## Локальная смета
СОГЛАСОВАНО: | [5 empty] | Приложение № 1 |  |  | УТВЕРЖДАЮ:
________________ | [8 empty] | ________________
" _____ " ________________ 2012 г. | [8 empty] | "______ " _______________2012 г.
МБОУ СОШ №80 г.Пермь ул.Маршала Толбухина,33
(наименование стройки)
ЛОКАЛЬНЫЙ СМЕТНЫЙ РАСЧЕТ №
(локальная смета)
| на | Текущий ремонт по замене оконных и дверных блоков
(наименование работ и затрат, наименование объекта)
Основание:
|  | Сметная стоимость строительных работ _______________________________________________________________________________________________ |  | ___________________________1 999 990,19 |  | руб.
|  | Средства на оплату труда _______________________________________________________________________________________________ |  | ___________________________145300,44 |  | руб.
|  | Сметная трудоемкость _______________________________________________________________________________________________ |  | _______________________________________________________________________________________________1293,57 |  | чел.час
Составлен(а) в текущих (прогнозных) ценах по состоянию на 2кв 2012г
№ пп | Обоснование | Наименование | Ед. изм. | Кол. | Стоимость единицы, руб. |  |  |  | Общая стоимость, руб.
[5 empty] | Всего | В том числе |  |  | Всего | В том числе
[6 empty] | Осн.З/п | Эк.Маш. | З/пМех |  | Осн.З/п | Эк.Маш. | З/пМех
1 | 2 | 3 | 4 | 5 | 6 | 7 | 8 | 9 | 10 | 11 | 12 | 13
Раздел 1. Дверные блоки и оконные блоки
1 | ФЕР46-04-012-03 | Разборка деревянных заполнений проемов: дверных и воротных | 100 м2 | 2.05 | 1082.58 | 840.63 | 241.95 | 89.78 | 2219.29 | 1723.29 | 496 | 184.05
2 | ФЕРр56-11-1 | Снятие наличников | 100 м наличников | 5.7 | 33.43 | 33.43 |  |  | 190.55 | 190.55
Н | 1. 509-9900 | Строительный мусор | т | 0,4 2,28
3 | ФЕР10-01-047-01 | Установка блоков из ПВХ в наружных и внутренних дверных проемах: в каменных стенах площадью проема до 3 м2 | 100 м2 проемов | 1.93 | 169087.21 | 1780.86 | 473.75 | 12.18 | 326338.32 | 3437.06 | 914.34 | 23.51
4 | ФЕР10-01-039-01 | Установка блоков в наружных и внутренних дверных проемах: в каменных стенах, площадь проема до 3 м2 | 100 м2 проемов | 0.12 | 25573.82 | 957.29 | 1250.29 | 153.23 | 3068.86 | 114.87 | 150.03 | 18.39
Н | 1. 101-9411 | Скобяные изделия | компл. | 0
5 | ФССЦ-203-0223 | Блоки дверные с рамочными полотнами однопольные ДН 21-10, площадь 2,05 м2; ДН 24-10, площадь 2,35 м2 | м2 | -12 | 207 |  |  |  | -2484
6 | ФССЦ-203-8093 | Блоки дверные внутренние однопольные глухие шлифованные, из массива сосны, без покрытия | м2 | 12 | 930.07 |  |  |  | 11160.84
7 | ФССЦ-101-0961 | Закрыватель дверной гидравлический рычажный в алюминиевом корпусе | шт. | 4 | 428.27 |  |  |  | 1713.08
8 | ФССЦ-101-0951 | Замок врезной оцинкованный с цилиндровым механизмом из латуни | компл. | 6 | 92.52 |  |  |  | 555.12
9 | ФЕР10-01-060-01 | Установка и крепление наличников | 100 м коробок блоков | 1.2 | 516.04 | 63.89 | 3.49 |  | 619.25 | 76.67 | 4.19
10 | ФЕРр61-7-1 | Ремонт штукатурки откосов внутри здания по камню и бетону цементно-известковым раствором: прямолинейных | 100 м2 отремонтированной поверхности | 0.4 | 5751.92 | 3436.05 | 36.26 | 13.46 | 2300.77 | 1374.42 | 14.5 | 5.38
Н | 1. 509-9900 | Строительный мусор | т | 8,1 3,24
11 | ФЕР15-04-005-03 | Окраска поливинилацетатными водоэмульсионными составами улучшенная: по штукатурке стен | 100 м2 окрашиваемой поверхности | 1 | 1654.12 | 384.81 | 13.7 | 0.23 | 1654.12 | 384.81 | 13.7 | 0.23
12 | ФЕР46-03-007-03 | Пробивка проемов в конструкциях: из кирпича | 1 м3 | 0.5 | 372.13 | 110.33 | 261.8 | 25.55 | 186.07 | 55.17 | 130.9 | 12.78
13 | ФЕРр53-25-1 | Устройство металлических перемычек в стенах существующих зданий | 1 т металлоконструкций перемычек | 0.02 | 11318.22 | 1433.2 | 67.41 | 4.73 | 226.36 | 28.66 | 1.35 | 0.09
14 | ФЕР46-04-006-03 | Разборка деревянных перегородок: чистых щитовых дощатых | 100 м2 | 0.5 | 435.33 | 221.51 | 213.82 | 79.34 | 217.67 | 110.76 | 106.91 | 39.67
15 | ФЕР09-03-046-01 применительно | Монтаж перегородок ПВХ КОЭФ. К ПОЗИЦИИ: МАТ=0 к расх. | 100 м2 | 0.5 | 3841.39 | 3267.69 | 573.7 | 29.7 | 1920.7 | 1633.85 | 286.85 | 14.85
16 | Прайс лист | Перегородки ПВХ | м2 | 50 | 600 |  |  |  | 30000
Окна
17 | ФЕР46-04-012-01 | Разборка деревянных заполнений проемов: оконных с подоконными досками | 100 м2 | 0.4 | 1767.24 | 1525.29 | 241.95 | 89.78 | 706.9 | 610.12 | 96.78 | 35.91
18 | ФЕР10-01-034-01 | Установка в жилых и общественных зданиях оконных блоков из ПВХ профилей: глухих с площадью проема до 2 м2 | 100 м2 проемов | 0.4 | 168403.62 | 1492.36 | 427.09 | 20.42 | 67361.45 | 596.94 | 170.84 | 8.17
19 | ФССЦ-203-0938 | Блок оконный пластиковый глухой, одностворчатый с однокамерным стеклопакетом (24 мм), площадью до 2 м2 | м2 | -40 | 1555.55 |  |  |  | -62222
20 | Прайс лист | Блок оконный пластиковый глухой, одностворчатый с однокамерным стеклопакетом, площадью до 2 м2 | м2 | 40 | 750 |  |  |  | 30000
21 | ФССЦ-203-1073 | Блок оконный пластиковый трехстворчатый, с поворотно-откидной створкой, однокамерным стеклопакетом (24 мм), площадью более 3,5 м2 | м2 | -22 | 2085.07 |  |  |  | -45871.54
22 | ФЕР10-01-034-08 | Установка в жилых и общественных зданиях оконных блоков из ПВХ профилей: поворотных (откидных, поворотно-откидных) с площадью проема более 2 м2 трехстворчатых, в том числе при наличии створок глухого остекления | 100 м2 проемов | 0.22 | 218773.47 | 1303.66 | 413.79 | 7.66 | 48130.16 | 286.81 | 91.03 | 1.69
23 | Прайс лист | Блок оконный пластиковый трехстворчатый, с поворотно-откидной створкой, однокамерным стеклопакетом (24 мм), площадью более 3,5 м2 | м2 | 22 | 950 |  |  |  | 20900
26 | ФЕРр61-7-1 | Ремонт штукатурки откосов внутри здания по камню и бетону цементно-известковым раствором: прямолинейных | 100 м2 отремонтированной поверхности | 0.07 | 5751.92 | 3436.05 | 36.26 | 13.46 | 402.63 | 240.52 | 2.54 | 0.94
Н | 1. 509-9900 | Строительный мусор | т | 8,1 0,567
27 | ФЕР15-01-050-04 | Облицовка оконных и дверных откосов декоративным бумажно-слоистым пластиком или листами из синтетических материалов на клее | 100 м2 облицовки | 0.2 | 11481.71 | 1528.19 | 46.33 | 0.93 | 2296.34 | 305.64 | 9.27 | 0.19
28 | ФЕРр61-20-1 | Ремонт штукатурки наружных прямолинейных откосов по камню и бетону цементно-известковым раствором: с земли и лесов | 100 м2 отремонтированной поверхности | 0.075 | 5286.31 | 3004.39 | 2.31 |  | 396.47 | 225.33 | 0.17
Н | 1. 509-9900 | Строительный мусор | т | 9,68 0,726
29 | ФЕР15-04-016-03 | Окраска фасадов с люлек с подготовкой поверхности: поливинилацетатная | 100 м2 окрашиваемой поверхности | 0.2 | 1218.74 | 147.71 | 452.02 |  | 243.75 | 29.54 | 90.4
Раздел 3. Новый Раздел
30 | ФССЦпг01-01-01-041 | Погрузочные работы при автомобильных перевозках: Мусор строительный с погрузкой вручную | 1 т груза | 10.22 | 42.98 | 42.98 |  |  | 439.26 | 439.26
31 | ФССЦпг03-21-01-030 | Перевозка грузов автомобилями-самосвалами грузоподъемностью 10 т, работающих вне карьера, на расстояние: до 30 км I класс груза | 1 т груза | 10.22 | 19.29 |  | 19.29 |  | 197.14 |  | 197.14
Итого прямые затраты по смете в ценах 2001г. | [8 empty] | 442867.56 | 11864.27 | 2776.94 | 345.85
Итого прямые затраты по смете с учетом коэффициентов к итогам | [8 empty] | 1510569.66 | 141184.82 | 16189.57 | 4115.62
В том числе, справочно:
ОЗП=11,9; ЭМ=5,83; ЗПМ=11,9; МАТ=3,16 (Поз. 1, 12, 14, 17, 2-9, 18-25, 10, 26, 28, 11, 27, 29, 13, 15-16, 30-31) | [8 empty] | 1067702.1 | 129320.54 | 13412.62 | 3769.76
Накладные расходы | [8 empty] | 118207.87
В том числе, справочно:
79%*0,85 ФОТ (от 21974,42) (Поз. 10, 26, 28) | [8 empty] | 14755.82
82%*0,85 ФОТ (от 2267,55) (Поз. 2) | [8 empty] | 1580.48
86%*0,85 ФОТ (от 342,12) (Поз. 13) | [8 empty] | 250.09
90%*0,9 * 0,85 ФОТ (от 19619,54) (Поз. 15-16) | [8 empty] | 13508.05
100%*0,85 ФОТ (от 5227,19) (Поз. 30) | [8 empty] | 4443.11
105%*0,9 * 0,85 ФОТ (от 8572,88) (Поз. 11, 27, 29) | [8 empty] | 6886.17
110%*0,9 * 0,85 ФОТ (от 32983,83) (Поз. 1, 12, 14, 17) | [8 empty] | 27755.89
118%*0,9 * 0,85 ФОТ (от 54312,91) (Поз. 3-9, 18-25) | [8 empty] | 49028.26
Сметная прибыль | [8 empty] | 66129.41
В том числе, справочно:
50%*0,8 ФОТ (от 21974,42) (Поз. 10, 26, 28) | [8 empty] | 8789.77
55%*0,85 * 0,8 ФОТ (от 8572,88) (Поз. 11, 27, 29) | [8 empty] | 3206.26
60%*0,8 ФОТ (от 5227,19) (Поз. 30) | [8 empty] | 2509.05
62%*0,8 ФОТ (от 2267,55) (Поз. 2) | [8 empty] | 1124.7
63%*0,85 * 0,8 ФОТ (от 54312,91) (Поз. 3-9, 18-25) | [8 empty] | 23267.65
70%*0,8 ФОТ (от 342,12) (Поз. 13) | [8 empty] | 191.59
70%*0,85 * 0,8 ФОТ (от 32983,83) (Поз. 1, 12, 14, 17) | [8 empty] | 15700.3
85%*0,85 * 0,8 ФОТ (от 19619,54) (Поз. 15-16) | [8 empty] | 11340.09
Итоги по смете:
Работы по реконструкции зданий и сооружений (усиление и замена существующих конструкций, разборка и возведение отдельных конструктивных элементов) | [8 empty] | 78040.68
Проемы (ремонтно-строительные) | [8 empty] | 4972.73
Деревянные конструкции | [8 empty] | 1376977.85
Штукатурные работы (ремонтно-строительные) | [8 empty] | 49471.08
Отделочные работы | [8 empty] | 29941.55
Стены (ремонтно-строительные) | [8 empty] | 1411.07
Строительные металлические конструкции | [8 empty] | 140763.3
Погрузо-разгрузочные работы при автоперевозках | [8 empty] | 12179.35
Перевозка грузов автотранспортом | [8 empty] | 1149.33
Итого | [8 empty] | 1694906.94
НДС 18% | [8 empty] | 305083.25
ВСЕГО по смете | [8 empty] | 1999990.19
Составил: ___________________________
(должность, подпись, расшифровка)
Проверил: ___________________________
(должность, подпись, расшифровка)