## Локальная смета
Приложение № 2 к документации
об открытом аукционе в электронной форме
от «18» июля 2012 г. №0856300000212000042
(Приложение №2 к муниципальному контракту
от «____»__________2012 г. №______)
УТВЕРЖДАЮ:
_________________
"____" ______________2012 г.
Ул.Екатерининская,174
(наименование стройки)
ЛОКАЛЬНЫЙ СМЕТНЫЙ РАСЧЕТ №
(локальная смета)
Строительство светофорного объекта ул.Екатерининская,174
(наименование работ и затрат, наименование объекта)
Основание:
|  |  | Сметная стоимость _______________________________________________________________________________________________ | [5 empty] | ___________________________522266,08 |  | руб.
|  |  | строительных работ _______________________________________________________________________________________________ | [5 empty] | _______________________________________________________________________________________________272499,84 |  | руб.
|  |  | монтажных работ _______________________________________________________________________________________________ | [5 empty] | _______________________________________________________________________________________________122252,09 |  | руб.
|  |  | прочих _______________________________________________________________________________________________ | [5 empty] | _______________________________________________________________________________________________899,44 |  | руб.
|  |  | Средства на оплату труда _______________________________________________________________________________________________ | [5 empty] | ___________________________29859,1 |  | руб.
|  |  | Сметная трудоемкость _______________________________________________________________________________________________ | [5 empty] | _______________________________________________________________________________________________195,42 |  | чел.час
Составлен(а) в текущих (прогнозных) ценах по состоянию на 2 кв. 2012 г.
№ пп | Обоснование | Наименование | Ед. изм. | Кол. | Стоимость единицы, руб. |  |  |  | Общая стоимость, руб. |  |  |  | Т/з осн. раб.на ед. | Т/з осн. раб. Всего | Т/з мех. на ед. | Т/з мех. Всего
[5 empty] | Всего | В том числе |  |  | Всего | В том числе
[6 empty] | Осн.З/п | Эк.Маш | З/пМех |  | Осн.З/п | Эк.Маш | З/пМех
1 | 2 | 3 | 4 | 5 | 6 | 7 | 8 | 9 | 10 | 11 | 12 | 13 | 14 | 15 | 16 | 17
Раздел 1. Монтажные работы
1 | ФЕРм08-03-573-04 В ред. пр. № 321 Минрегиона РФ | Шкаф (пульт) управления навесной,(Установка шкафа контроллера) | 1 шт. | 1 | 71.86 | 23.51 | 45.35 | 3.16 | 71.86 | 23.51 | 45.35 | 3.16 | 2.37 | 2.37 | 0.29 | 0.29
2 | ФЕРм08-01-102-01 В ред. пр. № 321 Минрегиона РФ | Шкаф управления и регулирования (Установка дорожного контроллера КДУ 3.2Н) | 1 шт. | 1 | 475.4 | 140.45 | 193.56 | 10.8 | 475.4 | 140.45 | 193.56 | 10.8 | 14.6 | 14.6 | 0.8 | 0.8
3 | ФЕРм08-03-600-01 В ред. пр. № 321 Минрегиона РФ | Счетчики, устанавливаемые на готовом основании: однофазные | 1 шт. | 1 | 6.23 | 3.37 | 2.42 | 0.14 | 6.23 | 3.37 | 2.42 | 0.14 | 0.34 | 0.34 | 0.01 | 0.01
4 | ФЕРм08-03-526-01 В ред. пр. № 321 Минрегиона РФ | Автомат одно-, двух-, трехполюсный, устанавливаемый на конструкции: на стене или колонне, на ток до 25 А | 1 шт. | 2 | 255.97 | 14.84 | 1.13 |  | 511.94 | 29.68 | 2.26 |  | 1.56 | 3.12
5 | ФЕРм08-02-317-03 В ред. пр. № 321 Минрегиона РФ | Светофор сигнальный двухлинзовый (Установка транспортного светофора СКДС12 сб.0) | 1 шт. | 2 | 220.31 | 57.23 | 159.2 | 14.31 | 440.62 | 114.46 | 318.4 | 28.62 | 5.45 | 10.9 | 1.06 | 2.12
6 | ФЕРм08-02-317-03 В ред. пр. № 321 Минрегиона РФ | Светофор сигнальный двухлинзовый (Установка пешеходного светофора СКДС12 сб.0) | 1 шт. | 2 | 220.31 | 57.23 | 159.2 | 14.31 | 440.62 | 114.46 | 318.4 | 28.62 | 5.45 | 10.9 | 1.06 | 2.12
7 | ФЕРм08-02-317-03 В ред. пр. № 321 Минрегиона РФ | Светофор сигнальный двухлинзовый (Установка табло ИВС3) | 1 шт. | 2 | 220.31 | 57.23 | 159.2 | 14.31 | 440.62 | 114.46 | 318.4 | 28.62 | 5.45 | 10.9 | 1.06 | 2.12
8 | ФЕРм08-03-532-04 В ред. пр. № 321 Минрегиона РФ | Пост управления кнопочный общего назначения, устанавливаемый на конструкции: на стене или колонне, количество элементов поста до 3 | 1 шт. | 2 | 116.53 | 17.12 | 1.13 |  | 233.06 | 34.24 | 2.26 |  | 1.8 | 3.6
9 | ФЕРм10-08-003-07 В ред. пр. № 321 Минрегиона РФ | Устройство оптико-(фото)электрическое: комплект преобразователей (излучатель, фотоприемник)(Установка звукового сопровождения) | 1 компл. | 1 | 71.35 | 62.34 | 0.68 |  | 71.35 | 62.34 | 0.68 |  | 6.48 | 6.48
10 | ФЕРм08-02-305-01 В ред. пр. № 321 Минрегиона РФ | Хомут на опоре | 1 шт. | 12 | 48.02 | 2.2 | 45.78 | 4.59 | 576.24 | 26.4 | 549.36 | 55.08 | 0.24 | 2.88 | 0.34 | 4.08
11 | Калькуляция №1 | Изготовление хомутов для крепления светофоров | шт | 12 | 37.78 |  |  |  | 453.36
12 | ФЕРм08-02-149-01 В ред. пр. № 321 Минрегиона РФ | Кабель до 35 кВ, подвешиваемый на тросе, масса 1 м кабеля: до 1 кг | 100 м кабеля | 2.5 | 3975.25 | 164.5 | 2360.25 | 216.68 | 9938.13 | 411.25 | 5900.63 | 541.7 | 17.1 | 42.75 | 16.44 | 41.1
13 | ФЕРм08-02-148-01 В ред. пр. № 321 Минрегиона РФ | Кабель до 35 кВ в проложенных трубах, блоках и коробах, масса 1 м кабеля: до 1 кг | 100 м кабеля | 0.2 | 686.83 | 119.29 | 495.79 | 40.07 | 137.37 | 23.86 | 99.16 | 8.01 | 12.4 | 2.48 | 3.39 | 0.68
14 | ФЕРм08-02-471-01 В ред. пр. № 321 Минрегиона РФ | Заземлитель вертикальный из угловой стали размером: 50х50х5 мм | 10 шт. | 0.4 | 853.77 | 100.58 | 60.15 | 2.57 | 341.51 | 40.23 | 24.06 | 1.03 | 10.7 | 4.28 | 0.19 | 0.08
15 | ФЕРм08-02-472-02 Изм. Прик.Минрег. от 21.12.10 №747 | Заземлитель горизонтальный из стали: полосовой сечением 160 мм2 | 100 м | 0.12 | 1082.21 | 156.04 | 78.58 | 2.97 | 129.87 | 18.72 | 9.43 | 0.36 | 16.6 | 1.99 | 0.22 | 0.03
16 | ФЕРм08-02-158-04 Изм. Пр. Минрегиона №95 от 04.03.10 | Заделка концевая сухая для контрольного кабеля сечением одной жилы: до 2,5 мм2, количество жил до 4 | 1 шт. | 18 | 49.04 | 2.5 | 2.42 | 0.14 | 882.72 | 45 | 43.56 | 2.52 | 0.26 | 4.68 | 0.01 | 0.18
17 | ФЕРм08-02-144-01 В ред. пр. № 321 Минрегиона РФ | Присоединение к зажимам жил проводов или кабелей сечением: до 2,5 мм2 | 100 шт. | 0.36 | 117.75 | 115.44 |  |  | 42.39 | 41.56 |  |  | 12 | 4.32
Раздел 2. Пусконаладочные работы
18 | ФЕРп01-11-028-01 В ред. пр. № 321 Минрегиона РФ | Измерение сопротивления изоляции мегаомметром: кабельных и других линий напряжением до 1 кВ, предназначенных для передачи электроэнергии к распределительным устройствам, щитам, шкафам, коммутационным аппаратам и электропотребителям | 1 линия | 5 | 5.12 | 5.12 |  |  | 25.6 | 25.6 |  |  | 0.4 | 2
19 | ФЕРп01-11-010-02 В ред. пр. № 321 Минрегиона РФ | Измерение сопротивления растеканию тока: контура с диагональю до 20 м | 1 измерение | 1 | 25.61 | 25.61 |  |  | 25.61 | 25.61 |  |  | 2 | 2
20 | ФЕРп01-11-013-01 В ред. пр. № 321 Минрегиона РФ | Замер полного сопротивления цепи "фаза-нуль" | 1 токоприемник | 1 | 19.21 | 19.21 |  |  | 19.21 | 19.21 |  |  | 1.5 | 1.5
Раздел 3. Строительные работы
21 | ФЕР01-02-031-04 В ред. пр. № 253 Минрегиона РФ | Бурение ям глубиной до 2 м бурильно-крановыми машинами: на автомобиле, группа грунтов 2 | 100 ям | 0.02 | 2416.94 | 118.56 | 2298.38 | 192.44 | 48.34 | 2.37 | 45.97 | 3.85 | 15.2 | 0.3 | 16.59 | 0.33
22 | ФЕР06-01-001-01 В ред. пр. № 253 Минрегиона РФ | Устройство бетонной подготовки | 100 м3 | 0.0042 | 58585.02 | 1404 | 1590.53 | 243 | 246.06 | 5.9 | 6.68 | 1.02 | 180 | 0.76 | 18 | 0.08
23 | ФЕР34-02-025-02 В ред. пр. № 253 Минрегиона РФ | Установка средствами малой механизации опор одинарных высотой: до 8,5 м | 1 опора | 2 | 45.12 | 29.96 | 14.78 | 2.43 | 90.24 | 59.92 | 29.56 | 4.86 | 3.34 | 6.68 | 0.18 | 0.36
24 | Калькуляция №3 | Изготовление опор для светофоров ф159 | шт | 2 | 1388.9 |  |  |  | 2777.8
Раздел 4. Установка пешеходных ограждений, дорожных знаков, разметка
25 | ФЕР27-09-001-08 В ред. пр. № 253 Минрегиона РФ | Устройство металлических пешеходных ограждений | 100 м | 1.02 | 1363.33 | 406.09 | 101.99 |  | 1390.6 | 414.21 | 104.03 |  | 48.46 | 49.43
26 | ФССЦ-401-0105 Пр. Минрегиона №308 от 28.07.09 | Бетон дорожный, класс В12,5 (М150) | м3 | 3.4 | 603.82 |  |  |  | 2052.99
27 | Калькуляция №5 | Изготовление пешеходного ограждения (1 секция-3м) | шт | 34 | 466.42 |  |  |  | 15858.28
28 | ФЕР27-09-009-02 В ред. пр. № 253 Минрегиона РФ | Установка дорожных знаков на сборных железобетонных фундаментах и металлических стойках массой: от 25 до 50 кг | 1 т стоек | 0.028 | 16529.5 | 1399.2 | 1937.31 | 192.11 | 462.83 | 39.18 | 54.24 | 5.38 | 165.39 | 4.63 | 14.95 | 0.42
29 | ФЕР27-09-012-01 В ред. пр. № 253 Минрегиона РФ | Установка дорожных знаков на существующих стойках | 100 знаков | 0.02 | 876.04 | 588.57 |  |  | 17.52 | 11.77 |  |  | 69 | 1.38
30 | ФССЦ-101-4306 Пр.Минрегиона №356 от 21.07.11 | Знаки дорожные на оцинкованной подоснове со световозвращающей пленкой | шт. | 3 | 142.43 |  |  |  | 427.29
31 | ФЕР27-09-016-03 В ред. пр. № 253 Минрегиона РФ | Разметка проезжей части краской сплошной линией шириной: 0,4 м | 1 км линии | 0.04 | 4429.81 | 28.11 | 177.58 | 25.58 | 177.19 | 1.12 | 7.1 | 1.02 | 3.66 | 0.15 | 2.04 | 0.08
Раздел 5. Материалы в текущих ценах
32 | Прайс-лист | Контроллер дорожный КДУ 3.2Н | шт | 1 | 27500 |  |  |  | 27500
33 | Прайс-лист | Светофор транспортный светодиодный СКДС 12 сб.0 | шт | 4 | 16864.41 |  |  |  | 67457.64
34 | Прайс-лист | Табло обратного отсчета времени ИВС3 | шт | 2 | 13474.58 |  |  |  | 26949.16
35 | Прайс-лист | Звуковое сопровождение пешеходов УЗС1 | шт | 1 | 2500 |  |  |  | 2500
36 | Прайс-лист | Шкаф контроллера КДУ 3.2Н | шт | 1 | 3000 |  |  |  | 3000
37 | Прайс-лист | Кабель АВВГ 3х4 | м | 220 | 12.29 |  |  |  | 2703.8
38 | Прайс-лист | Кабель АКВВГ 10х2,5 | м | 50 | 26.69 |  |  |  | 1334.5
39 | Прайс-лист | Автомат ИЭК ВА 47-29 | шт | 2 | 29.85 |  |  |  | 59.7
40 | Прайс-лист | Счетчик СЕ 101 S6 145М | шт | 1 | 503.08 |  |  |  | 503.08
41 | Прайс-лист | Кнопка КМЗ-2 | шт | 2 | 92.37 |  |  |  | 184.74
42 | Прайс-лист | Канат 3,8 | м | 220 | 7.19 |  |  |  | 1581.8
43 | Прайс-лист | Изолятор ИП-1 | шт | 10 | 155 |  |  |  | 1550
44 | Прайс-лист | Лента бандажная | пм | 3 | 55 |  |  |  | 165
45 | Прайс-лист | Пряжка для закрепления ленты | шт | 6 | 18 |  |  |  | 108
Итого прямые затраты по смете в ценах 2001г. | [8 empty] | 174410.27 | 1848.88 | 8075.51 | 724.79 |  | 195.42 |  | 54.88
Итого прямые затраты по смете с учетом коэффициентов к итогам | [8 empty] | 352554.11 | 21234.1 | 46757.21 | 8625 |  | 195.42 |  | 54.88
Накладные расходы | [8 empty] | 26276.15
Сметная прибыль | [8 empty] | 16821.11
Итоги по смете:
Итоги по Строительным работам
Земляные работы, выполняемые по другим видам работ (подготовительным, сопутствующим, укрепительным):
Итого Поз. 21 | [8 empty] | 48.34 | 2.37 | 45.97 | 3.85 |  | 0.3 |  | 0.33
Всего с учетом индекса инфляции в строительстве к ФЕР-2001 (ФСНБ-2009) на 2 кв.2012г. ОЗП=11,9; ЭМ=5,79; ЗПМ=11,9; МАТ=5,13" | [8 empty] | 294.37 | 28.2 | 266.17 | 45.82 |  | 0.3 |  | 0.33
Накладные расходы 80%*0,85 ФОТ (от 74,02) | [8 empty] | 50.33
Сметная прибыль 45%*0,8 ФОТ (от 74,02) | [8 empty] | 26.65
Итого c накладными и см. прибылью | [8 empty] | 371.35 |  |  |  |  | 0.3 |  | 0.33
Бетонные и железобетонные монолитные конструкции в промышленном строительстве:
Итого Поз. 22 | [8 empty] | 246.06 | 5.9 | 6.68 | 1.02 |  | 0.76 |  | 0.08
Всего с учетом индекса инфляции в строительстве к ФЕР-2001 (ФСНБ-2009) на 2 кв.2012г. ОЗП=11,9; ЭМ=5,79; ЗПМ=11,9; МАТ=5,13" | [8 empty] | 1306.64 | 70.21 | 38.68 | 12.14 |  | 0.76 |  | 0.08
Накладные расходы 105%*0,85 ФОТ (от 82,35) | [8 empty] | 73.5
Сметная прибыль 65%*0,8 ФОТ (от 82,35) | [8 empty] | 42.82
Итого c накладными и см. прибылью | [8 empty] | 1422.96 |  |  |  |  | 0.76 |  | 0.08
Прокладка и монтаж сетей связи:
Итого Поз. 23-24 | [8 empty] | 2868.04 | 59.92 | 29.56 | 4.86 |  | 6.68 |  | 0.36
Всего с учетом индекса инфляции в строительстве к ФЕР-2001 (ФСНБ-2009) на 2 кв.2012г. ОЗП=11,9; ЭМ=5,79; ЗПМ=11,9; МАТ=5,13" | [8 empty] | 15138.21 | 713.05 | 171.15 | 57.83 |  | 6.68 |  | 0.36
Накладные расходы 100%*0,85 ФОТ (от 770,88) | [8 empty] | 655.25
Сметная прибыль 65%*0,8 ФОТ (от 770,88) | [8 empty] | 400.86
Итого c накладными и см. прибылью | [8 empty] | 16194.32 |  |  |  |  | 6.68 |  | 0.36
Автомобильные дороги:
Итого Поз. 25-31 | [8 empty] | 20386.7 | 466.28 | 165.37 | 6.4 |  | 55.59 |  | 0.5
Всего с учетом индекса инфляции в строительстве к ФЕР-2001 (ФСНБ-2009) на 2 кв.2012г. ОЗП=11,9; ЭМ=5,79; ЗПМ=11,9; МАТ=5,13" | [8 empty] | 107849.63 | 5548.73 | 957.49 | 76.16 |  | 55.59 |  | 0.5
Накладные расходы 142%*0,85 ФОТ (от 5 624,89) | [8 empty] | 6789.24
Сметная прибыль 95%*0,8 ФОТ (от 5 624,89) | [8 empty] | 4274.92
Итого c накладными и см. прибылью | [8 empty] | 118913.79 |  |  |  |  | 55.59 |  | 0.5
Материалы:
Итого Поз. 32-45 | [8 empty] | 135597.42
Итого | [8 empty] | 272499.84 |  |  |  |  | 63.33 |  | 1.27
Итоги по Монтажным работам
Электромонтажные работы на других объектах:
Итого Поз. 1-8, 10-17 | [8 empty] | 15121.94 | 1181.65 | 7827.25 | 708.66 |  | 120.11 |  | 53.61
Всего с учетом индекса инфляции ПНР к ФЕР-2001 (ФСНБ-2009) на 2 кв.2012г. ПНР ПЗ=11,9" | [8 empty] | 90741.32 | 14061.64 | 45319.78 | 8433.05 |  | 120.11 |  | 53.61
Накладные расходы 95%*0,85 ФОТ (от 22 494,69) | [8 empty] | 18164.46
Сметная прибыль 65%*0,8 ФОТ (от 22 494,69) | [8 empty] | 11697.24
Итого c накладными и см. прибылью | [8 empty] | 120603.02 |  |  |  |  | 120.11 |  | 53.61
Монтаж оборудования:
Итого Поз. 9 | [8 empty] | 71.35 | 62.34 | 0.68 |  |  | 6.48
Всего с учетом индекса инфляции в строительстве к ФЕР-2001 (ФСНБ-2009) на 2 кв.2012г. ОЗП=11,9; ЭМ=5,79; ЗПМ=11,9; МАТ=5,13" | [8 empty] | 788.52 | 741.85 | 3.94 |  |  | 6.48
Накладные расходы 80%*0,85 ФОТ (от 741,85) | [8 empty] | 504.46
Сметная прибыль 60%*0,8 ФОТ (от 741,85) | [8 empty] | 356.09
Итого c накладными и см. прибылью | [8 empty] | 1649.07 |  |  |  |  | 6.48
Итого | [8 empty] | 122252.09 |  |  |  |  | 126.59 |  | 53.61
Итоги по Прочим затратам
Пусконаладочные работы: 'вхолостую' - 80%, 'под нагрузкой' - 20%:
Итого Поз. 18-20 | [8 empty] | 70.42 | 70.42 |  |  |  | 5.5
Всего с учетом индекса инфляции ПНР к ФЕР-2001 (ФСНБ-2009) на 2 кв.2012г. ПНР ПЗ=11,9" | [8 empty] | 838 | 70.42 |  |  |  | 5.5
Накладные расходы 65%*0,85 ФОТ (от 70,42) | [8 empty] | 38.91
Сметная прибыль 40%*0,8 ФОТ (от 70,42) | [8 empty] | 22.53
Итого c накладными и см. прибылью | [8 empty] | 899.44 |  |  |  |  | 5.5
Итого | [8 empty] | 899.44 |  |  |  |  | 5.5
Итого | [8 empty] | 395651.37 |  |  |  |  | 195.42 |  | 54.88
В том числе:
Материалы | [8 empty] | 283795.22
Машины и механизмы | [8 empty] | 46757.21
ФОТ | [8 empty] | 29859.1
Накладные расходы | [8 empty] | 26276.15
Сметная прибыль | [8 empty] | 16821.11
Проектные работы | [8 empty] | 46947
Итого с учетом доп. затрат в тек ценах | [8 empty] | 442598.37
НДС 18% | [8 empty] | 79667.71
ВСЕГО по смете | [8 empty] | 522266.08 |  |  |  |  | 195.42 |  | 54.88
Составил: ___________________________ В. Н. Артемова
(должность, подпись, расшифровка)
Проверил: ___________________________ В. Н. Артемова
(должность, подпись, расшифровка)