## Локальная смета
СОГЛАСОВАНО: | [8 empty] | УТВЕРЖДАЮ:
________________ | [8 empty] | ________________
" _____ " ________________ 2012 г. | [8 empty] | "______ " _______________2012 г.
МАОУ СОШ № 129 г.Пермь ул.Мира (Н.Ляды)
(наименование стройки)
ЛОКАЛЬНЫЙ СМЕТНЫЙ РАСЧЕТ №
(локальная смета)
| на | Общестроительные работы.(Замена дверных блоков)
(наименование работ и затрат, наименование объекта)
Основание:
|  | Сметная стоимость строительных работ _______________________________________________________________________________________________ |  | ___________________________499982,97 |  | руб.
|  | Средства на оплату труда _______________________________________________________________________________________________ |  | ___________________________19120,44 |  | руб.
|  | Сметная трудоемкость _______________________________________________________________________________________________ |  | _______________________________________________________________________________________________180,94 |  | чел.час
Составлен(а) в текущих (прогнозных) ценах по состоянию на _______201_ г.
№ пп | Обоснование | Наименование | Ед. изм. | Кол. | Стоимость единицы, руб. |  |  |  | Общая стоимость, руб.
[5 empty] | Всего | В том числе |  |  | Всего | В том числе
[6 empty] | Осн.З/п | Эк.Маш. | З/пМех |  | Осн.З/п | Эк.Маш. | З/пМех
1 | 2 | 3 | 4 | 5 | 6 | 7 | 8 | 9 | 10 | 11 | 12 | 13
Раздел 1. Новый Раздел
1 | ФЕР46-04-012-03 | Разборка деревянных заполнений проемов: дверных и воротных | 100 м2 | 0.755 | 1082.58 | 840.63 | 241.95 | 89.78 | 817.35 | 634.68 | 182.67 | 67.78
2 | ФЕР10-01-047-02 | Установка блоков из ПВХ в наружных и внутренних дверных проемах: в каменных стенах площадью проема более 3 м2 | 100 м2 проемов | 0.6 | 162401.5 | 1091.71 | 389.31 | 6.03 | 97440.9 | 655.03 | 233.59 | 3.62
3 | ФЕР10-01-047-01 | Установка блоков из ПВХ в наружных и внутренних дверных проемах: в каменных стенах площадью проема до 3 м2 | 100 м2 проемов | 0.137 | 169087.21 | 1780.86 | 473.75 | 12.18 | 23164.95 | 243.98 | 64.9 | 1.67
Итого прямые затраты по смете в ценах 2001г. | [8 empty] | 121423.2 | 1533.69 | 481.16 | 73.07
Итого прямые затраты по смете с учетом коэффициентов к итогам | [8 empty] | 398376.84 | 18250.91 | 2795.54 | 869.53
В том числе, справочно:
ОЗП=11,9; ЭМ=5,81; ЗПМ=11,9; МАТ=3,16 (Поз. 1-3) | [8 empty] | 276953.64 | 16717.22 | 2314.38 | 796.46
Накладные расходы | [8 empty] | 16748.44
В том числе, справочно:
110%*0,9 * 0,85 ФОТ (от 8359,27) (Поз. 1) | [8 empty] | 7034.33
118%*0,9 * 0,85 ФОТ (от 10761,17) (Поз. 2-3) | [8 empty] | 9714.11
Сметная прибыль | [8 empty] | 8589.1
В том числе, справочно:
63%*0,85 * 0,8 ФОТ (от 10761,17) (Поз. 2-3) | [8 empty] | 4610.09
70%*0,85 * 0,8 ФОТ (от 8359,27) (Поз. 1) | [8 empty] | 3979.01
Итоги по смете:
Работы по реконструкции зданий и сооружений (усиление и замена существующих конструкций, разборка и возведение отдельных конструктивных элементов) | [8 empty] | 19627.34
Деревянные конструкции | [8 empty] | 404087.04
Итого | [8 empty] | 423714.38
НДС 18% | [8 empty] | 76268.59
ВСЕГО по смете | [8 empty] | 499982.97
Составил: ___________________________
(должность, подпись, расшифровка)
Проверил: ___________________________
(должность, подпись, расшифровка)
Заказчик: ___________________________
(должность, подпись, расшифровка)
М.П.
Подрядчик: ___________________________
(должность, подпись, расшифровка)
М.П.
Инвестор: ___________________________
(должность, подпись, расшифровка)
М.П.
Сдал: ___________________________
(должность, подпись, расшифровка)
Принял: ___________________________
(должность, подпись, расшифровка)