## Локальная смета
СОГЛАСОВАНО: | [11 empty] | УТВЕРЖДАЮ:
_________________ | [11 empty] | _________________
" _____ " ________________ 2012 г. | [11 empty] | "____" ______________2012 г.
МАОУ "Школа-интернат № 85"г.Пермь,ул.Муромская,32
(наименование стройки)
ЛОКАЛЬНЫЙ СМЕТНЫЙ РАСЧЕТ №
(локальная смета)
|  | на | текущий ремонт. Частичная замена оконных блоков
(наименование работ и затрат, наименование объекта)
|  |  | Сметная стоимость строительных работ _______________________________________________________________________________________________ | [5 empty] | ___________________________987116,36 |  | руб.
|  |  | Средства на оплату труда _______________________________________________________________________________________________ | [5 empty] | ___________________________72811,9 |  | руб.
|  |  | Сметная трудоемкость _______________________________________________________________________________________________ | [5 empty] | _______________________________________________________________________________________________656,59 |  | чел.час
Составлен(а) в текущих (прогнозных) ценах по состоянию на 2 квартал 2012 г.
№ пп | Обоснование | Наименование | Ед. изм. | Кол. | Стоимость единицы, руб. |  |  |  | Общая стоимость, руб. |  |  |  | Т/з осн. раб.на ед. | Т/з осн. раб. Всего | Т/з мех. на ед. | Т/з мех. Всего
[5 empty] | Всего | В том числе |  |  | Всего | В том числе
[6 empty] | Осн.З/п | Эк.Маш | З/пМех |  | Осн.З/п | Эк.Маш | З/пМех
1 | 2 | 3 | 4 | 5 | 6 | 7 | 8 | 9 | 10 | 11 | 12 | 13 | 14 | 15 | 16 | 17
Раздел 1. смена оконных блоков
коридоры :центральный и правая сторона
1 | ТЕР46-04-012-02 | Разборка деревянных заполнений проемов оконных без подоконных досок | 100 м2 | 1.072 | 2302.94 | 1988.47 | 314.47 | 105.88 | 2468.75 | 2131.64 | 337.11 | 113.5 | 172.76 | 185.2 | 7.74 | 8.3
2 | ТЕР10-01-034-08 | Установка в жилых и общественных зданиях оконных блоков из ПВХ профилей: поворотных (откидных, поворотно-откидных) с площадью проема более 2 м2 трехстворчатых | 100 м2 проемов | 1.072 | 15494.66 | 1858.53 | 401.15 | 9.03 | 16610.28 | 1992.34 | 430.03 | 9.68 | 149.16 | 159.9 | 4.23 | 4.53
3 | СЦМ-203-9095-302 | Блоки оконные пластиковые трехстворные с открывающимися створками площадью более 2 м2 | м2 | 107.2 | 827 |  |  |  | 88654.4
4 | ТЕР10-01-035-02 | Установка подоконных досок из ПВХ: в панельных стенах | 100 п.м. | 0.6 | 4076.07 | 258.31 | 16.74 | 0.68 | 2445.64 | 154.99 | 10.04 | 0.41 | 21.26 | 12.76 | 0.24 | 0.14
5 | СЦМ-101-1497-101 | Плиты подоконные из ПВХ, длина 6 метров, толщиной 25 мм, ширина 250 мм (Германия) | п.м. | 60 | 63.79 |  |  |  | 3827.4
6 | ТЕР15-01-050-04 | Облицовка оконных и дверных откосов декоративным бумажно-слоистым пластиком или листами из синтетических материалов на клее | 100 м2 облицовки | 0.27 | 7412.49 | 2175.76 | 42.22 | 1.09 | 2001.37 | 587.46 | 11.4 | 0.29 | 166.47 | 44.95 | 0.58 | 0.16
7 | ТЕРр61-20-01 | Ремонт штукатурки наружных прямолинейных откосов по камню и бетону цементно-известковым раствором: с земли и лесов | 100 м2 отремонтированной поверхности | 0.134 | 6260.82 | 4275.35 | 4.12 |  | 838.95 | 572.9 | 0.55 |  | 323.4 | 43.34
8 | ТЕР15-04-005-07 | Окраска поливинилацетатными водоэмульсионными составами высококачественная: по штукатурке стен | 100 м2 окрашиваемой поверхности | 0.255 | 2254.51 | 940.5 | 16.7 | 0.41 | 574.9 | 239.83 | 4.26 | 0.1 | 68.75 | 17.53 | 0.23 | 0.06
9 | ТЕРр58-20-01 | Смена обделок из листовой стали, поясков, сандриков, отливов, карнизов, шириной до: 0,4 м | 100 м | 0.6 | 3238.7 | 503.13 | 6.35 | 1.09 | 1943.22 | 301.88 | 3.81 | 0.65 | 41.41 | 24.85 | 0.12 | 0.07
лестничные марши
10 | ТЕР46-04-012-02 | Разборка деревянных заполнений проемов оконных без подоконных досок | 100 м2 | 0.342 | 2302.94 | 1988.47 | 314.47 | 105.88 | 787.61 | 680.06 | 107.55 | 36.21 | 172.76 | 59.08 | 7.74 | 2.65
11 | ТЕР10-01-034-08 | Установка в жилых и общественных зданиях оконных блоков из ПВХ профилей: поворотных (откидных, поворотно-откидных) с площадью проема более 2 м2 трехстворчатых | 100 м2 проемов | 0.342 | 15494.66 | 1858.53 | 401.15 | 9.03 | 5299.17 | 635.62 | 137.19 | 3.09 | 149.16 | 51.01 | 4.23 | 1.45
12 | СЦМ-203-9095-302 | Блоки оконные пластиковые трехстворные с открывающимися створками площадью более 2 м2 | м2 | 34.2 | 827 |  |  |  | 28283.4
13 | ТЕР10-01-035-02 | Установка подоконных досок из ПВХ: в панельных стенах | 100 п.м. | 0.19 | 4076.07 | 258.31 | 16.74 | 0.68 | 774.45 | 49.08 | 3.18 | 0.13 | 21.26 | 4.04 | 0.24 | 0.05
14 | СЦМ-101-1497-101 | Плиты подоконные из ПВХ, длина 6 метров, толщиной 25 мм, ширина 250 мм (Германия) | п.м. | 19 | 63.79 |  |  |  | 1212.01
15 | ТЕР15-01-050-04 | Облицовка оконных и дверных откосов декоративным бумажно-слоистым пластиком или листами из синтетических материалов на клее | 100 м2 облицовки | 0.103 | 7412.49 | 2175.76 | 42.22 | 1.09 | 763.49 | 224.1 | 4.35 | 0.11 | 166.47 | 17.15 | 0.58 | 0.06
16 | ТЕРр61-20-01 | Ремонт штукатурки наружных прямолинейных откосов по камню и бетону цементно-известковым раствором: с земли и лесов | 100 м2 отремонтированной поверхности | 0.045 | 6260.82 | 4275.35 | 4.12 |  | 281.74 | 192.39 | 0.19 |  | 323.4 | 14.55
17 | ТЕР15-04-005-07 | Окраска поливинилацетатными водоэмульсионными составами высококачественная: по штукатурке стен | 100 м2 окрашиваемой поверхности | 0.09 | 2254.51 | 940.5 | 16.7 | 0.41 | 202.91 | 84.65 | 1.5 | 0.04 | 68.75 | 6.19 | 0.23 | 0.02
18 | ТЕРр58-20-01 | Смена обделок из листовой стали, поясков, сандриков, отливов, карнизов, шириной до: 0,4 м | 100 м | 0.19 | 3238.7 | 503.13 | 6.35 | 1.09 | 615.35 | 95.59 | 1.21 | 0.21 | 41.41 | 7.87 | 0.12 | 0.02
19 | ТЕРр69-09-01 | Очистка помещений от строительного мусора | 100 т мусора | 0.03 | 2207.5 | 2207.5 |  |  | 66.23 | 66.23 |  |  | 214.32 | 6.43
Итого по разделу 1 смена оконных блоков | [8 empty] | 819291.51 |  |  |  |  | 654.85 |  | 17.51
Раздел 2. вывоз мусора
20 | СЦП311-01-146-1 | Мусор строительный с погрузкой вручную: погрузка | тонна | 3 | 32.93 | 4.15 | 28.78 |  | 98.79 | 12.45 | 86.34 |  | 0.58 | 1.74
21 | СЦП3-3-10-1 | Перевозка навалочных грузов автомобилями-самосвалами (работающими вне карьеров), расстояние перевозки 10 км: класс груза 1 | 1 т | 3 | 10.11 |  |  |  | 30.33
Итого по разделу 2 вывоз мусора | [8 empty] | 845.05 |  |  |  |  | 1.74
ИТОГИ ПО СМЕТЕ:
Итого прямые затраты по смете в ценах 2001г. | [8 empty] | 157780.39 | 8021.21 | 1138.71 | 164.42 |  | 656.59 |  | 17.51
Итого прямые затраты по смете с учетом коэффициентов к итогам | [8 empty] | 727444.28 | 71348.56 | 5098.93 | 1463.34 |  | 656.59 |  | 17.51
В том числе, справочно:
ОЗП=8,9; ЭМ=4,38; ЗПМ=8,9; МАТ=4,38 (Поз. 1, 10, 2-5, 11-14, 6, 8, 15, 17, 7, 16, 9, 18-19) | [8 empty] | 569060.9 | 63269.2 | 3557.01 | 1298.92
ПЗ=5,67 (ОЗП=5,67; ЭМ=5,67; ЗПМ=5,67; МАТ=5,67) (Поз. 20-21) | [8 empty] | 602.99 | 58.14 | 403.21
Накладные расходы | [8 empty] | 60563.23
В том числе, справочно:
66% = 78%*0,85 ФОТ (от 589,45) (Поз. 19) | [8 empty] | 389.04
67% = 79%*0,85 ФОТ (от 6811,08) (Поз. 7, 16) | [8 empty] | 4563.42
71% = 83%*0,85 ФОТ (от 3545,13) (Поз. 9, 18) | [8 empty] | 2517.04
100% ФОТ (от 70,59) (Поз. 20) | [8 empty] | 70.59
80% = 105%*(0,85*0,9) ФОТ (от 10115,57) (Поз. 6, 8, 15, 17) | [8 empty] | 8092.46
84% = 110%*(0,85*0,9) ФОТ (от 26356,55) (Поз. 1, 10) | [8 empty] | 22139.5
90% = 118%*(0,85*0,9) ФОТ (от 25323,53) (Поз. 2-5, 11-14) | [8 empty] | 22791.18
Сметная прибыль | [8 empty] | 32129.05
В том числе, справочно:
40% = 50%*0,8 ФОТ (от 7400,53) (Поз. 7, 16, 19) | [8 empty] | 2960.21
37% = 55%*(0,8*0,85) ФОТ (от 10115,57) (Поз. 6, 8, 15, 17) | [8 empty] | 3742.76
60% ФОТ (от 70,59) (Поз. 20) | [8 empty] | 42.35
43% = 63%*(0,8*0,85) ФОТ (от 25323,53) (Поз. 2-5, 11-14) | [8 empty] | 10889.12
52% = 65%*0,8 ФОТ (от 3545,13) (Поз. 9, 18) | [8 empty] | 1843.47
48% = 70%*(0,8*0,85) ФОТ (от 26356,55) (Поз. 1, 10) | [8 empty] | 12651.14
Итоги по смете:
Работы по реконструкции зданий и сооружений (усиление и замена существующих конструкций, разборка и возведение отдельных конструктивных элементов) | [8 empty] | 61762.38 |  |  |  |  | 244.28 |  | 10.95
Деревянные конструкции | [8 empty] | 690808.65 |  |  |  |  | 227.71 |  | 6.17
Отделочные работы | [8 empty] | 32487.02 |  |  |  |  | 85.82 |  | 0.3
Штукатурные работы (ремонтно-строительные) | [8 empty] | 15655.58 |  |  |  |  | 57.89
Крыши, кровли (ремонтно-строительные) | [8 empty] | 17363.61 |  |  |  |  | 32.72 |  | 0.09
Прочие ремонтно-строительные работы | [8 empty] | 1214.27 |  |  |  |  | 6.43
Погрузо-разгрузочные работы при автомобильных перевозках | [8 empty] | 673.08 |  |  |  |  | 1.74
Перевозка грузов автотранспортом | [8 empty] | 171.97
Итого | [8 empty] | 820136.56 |  |  |  |  | 656.59 |  | 17.51
В том числе:
Материалы | [8 empty] | 650824.82
Машины и механизмы | [8 empty] | 5098.93
ФОТ | [8 empty] | 72811.9
Накладные расходы | [8 empty] | 60563.23
Сметная прибыль | [8 empty] | 32129.05
непредвиденные затраты 2% | [8 empty] | 16402.73
Итого с непредвиденными | [8 empty] | 836539.29
НДС 18% | [8 empty] | 150577.07
ВСЕГО по смете | [8 empty] | 987116.36 |  |  |  |  | 656.59 |  | 17.51
Составил: ___________________________
(должность, подпись, расшифровка)
Проверил: ___________________________
(должность, подпись, расшифровка)