## Локальная смета
Приложение № 3
к документации об открытом
аукционе в электронной форме № 53
СОГЛАСОВАНО: | [11 empty] | УТВЕРЖДАЮ:
_________________ | [11 empty] | _________________
" _____ " ________________ 2011 г. | [11 empty] | "____" ______________2011 г.
МУЗ "Городская Стоматологическая поликлиника №2" по адресу: г. Пермь, ул. Студенческая, 32
(наименование стройки)
ЛОКАЛЬНЫЙ СМЕТНЫЙ РАСЧЕТ №
(локальная смета)
|  | на | ремонт приточно-вытяжной вентиляции
(наименование работ и затрат, наименование объекта)
Основание:
|  |  | Сметная стоимость _______________________________________________________________________________________________ | [5 empty] | ___________________________4253,574 |  | тыс. руб.
|  |  | строительных работ _______________________________________________________________________________________________ | [5 empty] | _______________________________________________________________________________________________3518,055 |  | тыс. руб.
|  |  | монтажных работ _______________________________________________________________________________________________ | [5 empty] | _______________________________________________________________________________________________86,669 |  | тыс. руб.
|  |  | Средства на оплату труда _______________________________________________________________________________________________ | [5 empty] | ___________________________295,144 |  | тыс. руб.
|  |  | Сметная трудоемкость _______________________________________________________________________________________________ | [5 empty] | _______________________________________________________________________________________________2779,26 |  | чел.час
Составлен(а) в текущих (прогнозных) ценах по состоянию на 2 квартал 2011 г.
№ пп | Обоснование | Наименование | Ед. изм. | Кол. | Стоимость единицы, руб. |  |  |  | Общая стоимость, руб. |  |  |  | Т/з осн. раб.на ед. | Т/з осн. раб. Всего | Т/з мех. на ед. | Т/з мех. Всего
[5 empty] | Всего | В том числе |  |  | Всего | В том числе
[6 empty] | Осн.З/п | Эк.Маш | З/пМех |  | Осн.З/п | Эк.Маш | З/пМех
1 | 2 | 3 | 4 | 5 | 6 | 7 | 8 | 9 | 10 | 11 | 12 | 13 | 14 | 15 | 16 | 17
Раздел 1. В1
1 | ФЕР20-02-004-03 В ред. пр. № 253 Минрегиона РФ | Установка клапанов обратных диаметром до 800 мм | 1 клапан | 1 | 37.32 | 18.43 | 3.49 | 0.14 | 37.32 | 18.43 | 3.49 | 0.14 | 2.08 | 2.08 | 0.01 | 0.01
2 | ФЕР20-03-001-07 В ред. пр. № 253 Минрегиона РФ | Установка вентиляторов радиальных массой до 1,1 т | 1 вентилятор | 1 | 336.65 | 175.72 | 120.66 | 5.94 | 336.65 | 175.72 | 120.66 | 5.94 | 20.6 | 20.6 | 0.44 | 0.44
3 | ФЕР20-02-018-01 В ред. пр. № 253 Минрегиона РФ | Установка вставок гибких к радиальным вентиляторам | 1 м2 | 0.8 | 54.79 | 50.26 | 0.87 |  | 43.83 | 40.21 | 0.7 |  | 5.75 | 4.6
4 | ФЕР20-02-003-05 В ред. пр. № 253 Минрегиона РФ | Установка решеток жалюзийных стальных регулирующих (РР), номер 1, размер 100х200 мм - 100х100 | 1 решетка | 8 | 13.96 | 10.49 | 2.37 |  | 111.68 | 83.92 | 18.96 |  | 1.17 | 9.36
Уд | 1. 204-0004 | Горячекатаная арматурная сталь гладкая класса А-I, диаметром 12 мм | т | 0,00043 0,00344 | 6508.75 |  |  |  | 22.39
Уд | 2. 301-0597 | Решетки регулирующие марка РР-1, размер 100х200 мм | м2 | 0,02 0,16 | 1539.5 |  |  |  | 246.32
5 | ФЕР20-02-003-05 В ред. пр. № 253 Минрегиона РФ | Установка решеток жалюзийных стальных регулирующих (РР), номер 1, размер 100х200 мм | 1 решетка | 15 | 13.96 | 10.49 | 2.37 |  | 209.4 | 157.35 | 35.55 |  | 1.17 | 17.55
Уд | 1. 204-0004 | Горячекатаная арматурная сталь гладкая класса А-I, диаметром 12 мм | т | 0,00043 0,00645 | 6508.75 |  |  |  | 41.98
Уд | 2. 301-0597 | Решетки регулирующие марка РР-1, размер 100х200 мм | м2 | 0,02 0,3 | 1539.5 |  |  |  | 461.85
6 | ФЕР20-02-003-07 В ред. пр. № 253 Минрегиона РФ | Установка решеток жалюзийных стальных регулирующих (РР), номер 3, размер 200х200 мм | 1 решетка | 12 | 13.96 | 10.49 | 2.37 |  | 167.52 | 125.88 | 28.44 |  | 1.17 | 14.04
Уд | 1. 204-0004 | Горячекатаная арматурная сталь гладкая класса А-I, диаметром 12 мм | т | 0,00043 0,00516 | 6508.75 |  |  |  | 33.59
Уд | 2. 301-0599 | Решетки регулирующие марка РР-3, размер 200х200 мм | м2 | 0,04 0,48 | 926 |  |  |  | 444.48
7 | ФЕР20-02-003-08 В ред. пр. № 253 Минрегиона РФ | Установка решеток жалюзийных стальных регулирующих (РР), номер 4, размер 200х400 мм -300х300 | 1 решетка | 1 | 14.16 | 10.49 | 2.37 |  | 14.16 | 10.49 | 2.37 |  | 1.17 | 1.17
Уд | 1. 204-0004 | Горячекатаная арматурная сталь гладкая класса А-I, диаметром 12 мм | т | 0,00043 0,00043 | 6508.75 |  |  |  | 2.8
Уд | 2. 301-0600 | Решетки регулирующие марка РР-4, размер 200х400 мм | м2 | 0,08 0,08 | 753 |  |  |  | 60.24
8 | ФЕР20-02-009-07 В ред. пр. № 253 Минрегиона РФ | Установка зонтов над шахтами из листовой стали круглого сечения диаметром 630 мм | 1 зонт | 1 | 19.11 | 10.63 | 2.56 |  | 19.11 | 10.63 | 2.56 |  | 1.2 | 1.2
9 | ФЕР20-02-004-15 В ред. пр. № 253 Минрегиона РФ | Установка клапанов огнезадерживающих периметром до 1600 мм- 200х200 | 1 клапан | 10 | 161.12 | 36.46 | 4.02 |  | 1611.2 | 364.6 | 40.2 |  | 4.02 | 40.2
Уд | 1. 103-0003 | Трубы стальные сварные водогазопроводные с резьбой черные легкие (неоцинкованные) диаметр условного прохода 25 мм, толщина стенки 2,8 мм | м | 0,39 3,9 | 15.33 |  |  |  | 59.79
Уд | 2. 301-2025 | Блочки | шт. | 2 20 | 22.8 |  |  |  | 456
10 | ФЕР20-02-004-15 В ред. пр. № 253 Минрегиона РФ | Установка клапанов огнезадерживающих периметром до 1600 мм- 250х250 | 1 клапан | 1 | 161.12 | 36.46 | 4.02 |  | 161.12 | 36.46 | 4.02 |  | 4.02 | 4.02
Уд | 1. 103-0003 | Трубы стальные сварные водогазопроводные с резьбой черные легкие (неоцинкованные) диаметр условного прохода 25 мм, толщина стенки 2,8 мм | м | 0,39 0,39 | 15.33 |  |  |  | 5.98
Уд | 2. 301-2025 | Блочки | шт. | 2 2 | 22.8 |  |  |  | 45.6
11 | ФЕР20-02-004-16 В ред. пр. № 253 Минрегиона РФ | Установка клапанов огнезадерживающих периметром до 3200 мм - 500х500 | 1 клапан | 1 | 196.97 | 52 | 7.98 | 0.14 | 196.97 | 52 | 7.98 | 0.14 | 5.95 | 5.95 | 0.01 | 0.01
Уд | 1. 103-0003 | Трубы стальные сварные водогазопроводные с резьбой черные легкие (неоцинкованные) диаметр условного прохода 25 мм, толщина стенки 2,8 мм | м | 0,39 0,39 | 15.33 |  |  |  | 5.98
Уд | 2. 301-2025 | Блочки | шт. | 2 2 | 22.8 |  |  |  | 45.6
12 | ФЕР20-02-020-02 В ред. пр. № 253 Минрегиона РФ | Установка виброизолятора номер 39 | 10 виброизоляторов | 0.4 | 80.46 | 43.65 | 0.87 |  | 32.18 | 17.46 | 0.35 |  | 4.4 | 1.76
13 | ФЕР20-02-005-06 В ред. пр. № 253 Минрегиона РФ | Установка заслонок воздушных и клапанов воздушных КВР с ручным приводом периметром до 1000 мм- 200х100 | 1 шт. | 3 | 27.36 | 10.94 | 1.68 |  | 82.08 | 32.82 | 5.04 |  | 1.22 | 3.66
14 | ФЕР20-02-005-06 В ред. пр. № 253 Минрегиона РФ | Установка заслонок воздушных и клапанов воздушных КВР с ручным приводом периметром до 1000 мм- 200х200 | 1 шт. | 2 | 27.36 | 10.94 | 1.68 |  | 54.72 | 21.88 | 3.36 |  | 1.22 | 2.44
15 | ФЕР20-02-005-06 В ред. пр. № 253 Минрегиона РФ | Установка заслонок воздушных и клапанов воздушных КВР с ручным приводом периметром до 1000 мм- 200х250 | 1 шт. | 1 | 27.36 | 10.94 | 1.68 |  | 27.36 | 10.94 | 1.68 |  | 1.22 | 1.22
16 | ФЕР20-01-001-01 В ред. пр. № 253 Минрегиона РФ | Прокладка воздуховодов из листовой, оцинкованной стали и алюминия класса Н (нормальные) толщиной 0,5 мм, диаметром до 200 мм | 100 м2 поверхности воздуховодов | 2 | 2045.07 | 1467.1 | 143.32 | 7.02 | 4090.14 | 2934.2 | 286.64 | 14.04 | 167.86 | 335.72 | 0.52 | 1.04
Итого по разделу 1 В1 | [8 empty] | 148577.6 |  |  |  |  | 535.41 |  | 1.88
Раздел 2. Материалы В1
17 | Текущая цена | Клапан обратный КО-04 | шт | 1 | 2500 |  |  |  | 2500
18 | Текущая цена | Вентилятор ВР 80-75 №5 | шт | 1 | 28728.81 |  |  |  | 28728.81
19 | Текущая цена | Вставка гибкая Н.00.00-11 Н-5 | шт | 1 | 491.53 |  |  |  | 491.53
20 | Текущая цена | Вставка гибкая В.00.00-9 В-5 | шт | 1 | 466.1 |  |  |  | 466.1
21 | Текущая цена | решетка вентиляционная АМН 100х100 | шт | 8 | 260.17 |  |  |  | 2081.36
22 | Текущая цена | решетка вентиляционная АМН 200х100 | шт | 15 | 323.73 |  |  |  | 4855.95
23 | Текущая цена | решетка вентиляционная АМН 200х200 | шт | 12 | 372.04 |  |  |  | 4464.48
24 | Текущая цена | решетка вентиляционная АМН 300х300 | шт | 1 | 546.61 |  |  |  | 546.61
25 | Текущая цена | Зонт ЗК.00.000-06 | шт | 1 | 2009 |  |  |  | 2009
26 | Текущая цена | противопожарный клапан КПС-1-60-ЭМ 200х200 | шт | 10 | 10556.93 |  |  |  | 105569.3
27 | Текущая цена | противопожарный клапан КПС-1-60-ЭМ 250х250 | шт | 1 | 10698.31 |  |  |  | 10698.31
28 | Текущая цена | противопожарный клапан КПС-1-60-ЭМ 500х500 | шт | 1 | 11400 |  |  |  | 11400
29 | Текущая цена | Виброизолятор ДО39 | шт | 4 | 122.88 |  |  |  | 491.52
30 | Текущая цена | Клапан с ручным приводом АВК 200х100 | шт | 3 | 985.6 |  |  |  | 2956.8
31 | Текущая цена | Клапан с ручным приводом АВК 200х200 | шт | 2 | 1542.37 |  |  |  | 3084.74
32 | Текущая цена | Клапан с ручным приводом АВК 200х250 | шт | 1 | 1893.22 |  |  |  | 1893.22
33 | Текущая цена | Воздуховод оцинкованный | м2 | 200 | 516.95 |  |  |  | 103390
Итого по разделу 2 Материалы В1 | [8 empty] | 285627.73
Раздел 3. В2
34 | ФЕР20-02-004-02 В ред. пр. № 253 Минрегиона РФ | Установка клапанов обратных диаметром до 560 мм | 1 клапан | 1 | 22.96 | 11.34 | 1.87 |  | 22.96 | 11.34 | 1.87 |  | 1.28 | 1.28
35 | ФЕР20-03-001-01 В ред. пр. № 253 Минрегиона РФ | Установка вентиляторов радиальных массой до 0,05 т | 1 вентилятор | 1 | 76.56 | 55.79 | 6.67 | 0.14 | 76.56 | 55.79 | 6.67 | 0.14 | 6.54 | 6.54 | 0.01 | 0.01
36 | ФЕР20-02-018-01 В ред. пр. № 253 Минрегиона РФ | Установка вставок гибких к радиальным вентиляторам | 1 м2 | 0.8 | 54.79 | 50.26 | 0.87 |  | 43.83 | 40.21 | 0.7 |  | 5.75 | 4.6
37 | ФЕР20-02-003-05 В ред. пр. № 253 Минрегиона РФ | Установка решеток жалюзийных стальных регулирующих (РР), номер 1, размер 100х200 мм - 200х100 | 1 решетка | 5 | 13.96 | 10.49 | 2.37 |  | 69.8 | 52.45 | 11.85 |  | 1.17 | 5.85
Уд | 1. 204-0004 | Горячекатаная арматурная сталь гладкая класса А-I, диаметром 12 мм | т | 0,00043 0,00215 | 6508.75 |  |  |  | 13.99
Уд | 2. 301-0597 | Решетки регулирующие марка РР-1, размер 100х200 мм | м2 | 0,02 0,1 | 1539.5 |  |  |  | 153.95
38 | ФЕР20-02-003-07 В ред. пр. № 253 Минрегиона РФ | Установка решеток жалюзийных стальных регулирующих (РР), номер 3, размер 200х200 мм | 1 решетка | 1 | 13.96 | 10.49 | 2.37 |  | 13.96 | 10.49 | 2.37 |  | 1.17 | 1.17
Уд | 1. 204-0004 | Горячекатаная арматурная сталь гладкая класса А-I, диаметром 12 мм | т | 0,00043 0,00043 | 6508.75 |  |  |  | 2.8
Уд | 2. 301-0599 | Решетки регулирующие марка РР-3, размер 200х200 мм | м2 | 0,04 0,04 | 926 |  |  |  | 37.04
39 | ФЕР20-02-009-04 В ред. пр. № 253 Минрегиона РФ | Установка зонтов над шахтами из листовой стали круглого сечения диаметром 400 мм | 1 зонт | 1 | 11.73 | 6.79 | 1.88 |  | 11.73 | 6.79 | 1.88 |  | 0.74 | 0.74
40 | ФЕР20-02-004-15 В ред. пр. № 253 Минрегиона РФ | Установка клапанов огнезадерживающих периметром до 1600 мм- 400х400 | 1 клапан | 5 | 161.12 | 36.46 | 4.02 |  | 805.6 | 182.3 | 20.1 |  | 4.02 | 20.1
Уд | 1. 103-0003 | Трубы стальные сварные водогазопроводные с резьбой черные легкие (неоцинкованные) диаметр условного прохода 25 мм, толщина стенки 2,8 мм | м | 0,39 1,95 | 15.33 |  |  |  | 29.89
Уд | 2. 301-2025 | Блочки | шт. | 2 10 | 22.8 |  |  |  | 228
41 | ФЕР20-02-020-01 В ред. пр. № 253 Минрегиона РФ | Установка виброизолятора номер 38 | 10 виброизоляторов | 0.4 | 66.59 | 36.7 | 0.87 |  | 26.64 | 14.68 | 0.35 |  | 3.7 | 1.48
42 | ФЕР20-02-005-06 В ред. пр. № 253 Минрегиона РФ | Установка заслонок воздушных и клапанов воздушных КВР с ручным приводом периметром до 1000 мм | 1 шт. | 1 | 27.36 | 10.94 | 1.68 |  | 27.36 | 10.94 | 1.68 |  | 1.22 | 1.22
Итого по разделу 3 В2 | [8 empty] | 15156.5 |  |  |  |  | 49.43 |  | 0.01
Раздел 4. Материалы В2
43 | Текущая цена | Клапан обратный КО-02 | шт | 1 | 1897.46 |  |  |  | 1897.46
44 | Текущая цена | Вентилятор ВР 80-75 №3,15 | шт | 1 | 15169.5 |  |  |  | 15169.5
45 | Текущая цена | Вставка гибкая Н.00.00-7 Н-3,2 | шт | 1 | 347.46 |  |  |  | 347.46
46 | Текущая цена | Вставка гибкая В.00.00-5 В-3,2 | шт | 1 | 355.93 |  |  |  | 355.93
47 | Текущая цена | решетка вентиляционная АМН 200х100 | шт | 5 | 323.73 |  |  |  | 1618.65
48 | Текущая цена | решетка вентиляционная АМН 200х200 | шт | 1 | 372.04 |  |  |  | 372.04
49 | Текущая цена | Зонт ЗК.00.003-03 | шт | 1 | 910 |  |  |  | 910
50 | Текущая цена | противопожарный клапан КПС-1-60-ЭМ 400х400 | шт | 5 | 11115 |  |  |  | 55575
51 | Текущая цена | Виброизолятор ДО38 | шт | 4 | 109.32 |  |  |  | 437.28
52 | Текущая цена | Клапан с ручным приводом АВК 200х200 | шт | 1 | 1542.37 |  |  |  | 1542.37
Итого по разделу 4 Материалы В2 | [8 empty] | 78225.69
Раздел 5. В3
53 | ФЕР20-02-004-01 В ред. пр. № 253 Минрегиона РФ | Установка клапанов обратных диаметром до 355 мм | 1 клапан | 1 | 18.3 | 9.13 | 1.68 |  | 18.3 | 9.13 | 1.68 |  | 1.03 | 1.03
54 | ФЕР20-03-001-01 В ред. пр. № 253 Минрегиона РФ | Установка вентиляторов радиальных массой до 0,05 т | 1 вентилятор | 1 | 76.56 | 55.79 | 6.67 | 0.14 | 76.56 | 55.79 | 6.67 | 0.14 | 6.54 | 6.54 | 0.01 | 0.01
55 | ФЕР20-02-018-01 В ред. пр. № 253 Минрегиона РФ | Установка вставок гибких к радиальным вентиляторам | 1 м2 | 0.8 | 54.79 | 50.26 | 0.87 |  | 43.83 | 40.21 | 0.7 |  | 5.75 | 4.6
56 | ФЕР20-02-003-05 В ред. пр. № 253 Минрегиона РФ | Установка решеток жалюзийных стальных регулирующих (РР), номер 1, размер 100х200 мм - 100х100 | 1 решетка | 17 | 16.76 | 10.49 | 2.37 |  | 284.92 | 178.33 | 40.29 |  | 1.17 | 19.89
Уд | 1. 301-0597 | Решетки регулирующие марка РР-1, размер 100х200 мм | м2 | 0,02 0,34 | 1539.5 |  |  |  | 523.43
57 | ФЕР20-02-009-01 В ред. пр. № 253 Минрегиона РФ | Установка зонтов над шахтами из листовой стали круглого сечения диаметром 200 мм | 1 зонт | 1 | 7.91 | 4.31 | 1.56 |  | 7.91 | 4.31 | 1.56 |  | 0.47 | 0.47
58 | ФЕР20-02-004-15 В ред. пр. № 253 Минрегиона РФ | Установка клапанов огнезадерживающих периметром до 1600 мм | 1 клапан | 5 | 161.12 | 36.46 | 4.02 |  | 805.6 | 182.3 | 20.1 |  | 4.02 | 20.1
Уд | 1. 103-0003 | Трубы стальные сварные водогазопроводные с резьбой черные легкие (неоцинкованные) диаметр условного прохода 25 мм, толщина стенки 2,8 мм | м | 0,39 1,95 | 15.33 |  |  |  | 29.89
Уд | 2. 301-2025 | Блочки | шт. | 2 10 | 22.8 |  |  |  | 228
59 | ФЕР20-02-020-01 В ред. пр. № 253 Минрегиона РФ | Установка виброизолятора номер 38 | 10 виброизоляторов | 0.4 | 66.59 | 36.7 | 0.87 |  | 26.64 | 14.68 | 0.35 |  | 3.7 | 1.48
60 | ФЕР20-02-005-06 В ред. пр. № 253 Минрегиона РФ | Установка заслонок воздушных и клапанов воздушных КВР с ручным приводом периметром до 1000 мм | 1 шт. | 1 | 27.36 | 10.94 | 1.68 |  | 27.36 | 10.94 | 1.68 |  | 1.22 | 1.22
61 | ФЕР20-01-001-01 В ред. пр. № 253 Минрегиона РФ | Прокладка воздуховодов из листовой, оцинкованной стали и алюминия класса Н (нормальные) толщиной: 0,5 мм, диаметром до 200 мм | 100 м2 поверхности воздуховодов | 0.15 | 2045.07 | 1467.1 | 143.32 | 7.02 | 306.76 | 220.07 | 21.5 | 1.05 | 167.86 | 25.18 | 0.52 | 0.08
Итого по разделу 5 В3 | [8 empty] | 26915.13 |  |  |  |  | 92.59 |  | 0.11
Раздел 6. Материалы В3
62 | Текущая цена | Клапан обратный RSK 200 | шт | 1 | 365.25 |  |  |  | 365.25
63 | Текущая цена | Вентилятор ВР 80-75 №2,5 | шт | 1 | 9322.03 |  |  |  | 9322.03
64 | Текущая цена | Вставка гибкая Н.00.00-3 Н-2,5 | шт | 1 | 313.56 |  |  |  | 313.56
65 | Текущая цена | Вставка гибкая В.00.00-3 В-2,5 | шт | 1 | 330.51 |  |  |  | 330.51
66 | Текущая цена | решетка вентиляционная АМН 100х100 | шт | 17 | 260.17 |  |  |  | 4422.89
67 | Текущая цена | ЗонтЗК.00.000 | шт | 1 | 335 |  |  |  | 335
68 | Текущая цена | противопожарный клапан КПС-1-60-ЭМ 200х200 | шт | 5 | 10556.93 |  |  |  | 52784.65
69 | Текущая цена | Виброизолятор ДО38 | шт | 4 | 109.32 |  |  |  | 437.28
70 | Текущая цена | Клапан с ручным приводом АВК 200х200 | шт | 1 | 1542.37 |  |  |  | 1542.37
71 | Текущая цена | Воздуховод оцинкованный | м2 | 15 | 516.95 |  |  |  | 7754.25
Итого по разделу 6 Материалы В3 | [8 empty] | 77607.79
Раздел 7. В4
72 | ФЕР20-02-004-01 В ред. пр. № 253 Минрегиона РФ | Установка клапанов обратных диаметром до 355 мм | 1 клапан | 1 | 18.3 | 9.13 | 1.68 |  | 18.3 | 9.13 | 1.68 |  | 1.03 | 1.03
73 | ФЕР20-03-001-01 В ред. пр. № 253 Минрегиона РФ | Установка вентиляторов радиальных массой до 0,05 т | 1 вентилятор | 1 | 76.56 | 55.79 | 6.67 | 0.14 | 76.56 | 55.79 | 6.67 | 0.14 | 6.54 | 6.54 | 0.01 | 0.01
74 | ФЕР20-02-018-01 В ред. пр. № 253 Минрегиона РФ | Установка вставок гибких к радиальным вентиляторам | 1 м2 | 0.8 | 54.79 | 50.26 | 0.87 |  | 43.83 | 40.21 | 0.7 |  | 5.75 | 4.6
75 | ФЕР20-02-003-07 В ред. пр. № 253 Минрегиона РФ | Установка решеток жалюзийных стальных регулирующих (РР), номер 3, размер 200х200 мм | 1 решетка | 3 | 13.96 | 10.49 | 2.37 |  | 41.88 | 31.47 | 7.11 |  | 1.17 | 3.51
Уд | 1. 204-0004 | Горячекатаная арматурная сталь гладкая класса А-I, диаметром 12 мм | т | 0,00043 0,00129 | 6508.75 |  |  |  | 8.4
Уд | 2. 301-0599 | Решетки регулирующие марка РР-3, размер 200х200 мм | м2 | 0,04 0,12 | 926 |  |  |  | 111.12
76 | ФЕР20-02-009-01 В ред. пр. № 253 Минрегиона РФ | Установка зонтов над шахтами из листовой стали круглого сечения диаметром 200 мм | 1 зонт | 1 | 7.91 | 4.31 | 1.56 |  | 7.91 | 4.31 | 1.56 |  | 0.47 | 0.47
77 | ФЕР20-02-004-15 В ред. пр. № 253 Минрегиона РФ | Установка клапанов огнезадерживающих периметром до 1600 мм | 1 клапан | 3 | 161.12 | 36.46 | 4.02 |  | 483.36 | 109.38 | 12.06 |  | 4.02 | 12.06
Уд | 1. 103-0003 | Трубы стальные сварные водогазопроводные с резьбой черные легкие (неоцинкованные) диаметр условного прохода 25 мм, толщина стенки 2,8 мм | м | 0,39 1,17 | 15.33 |  |  |  | 17.94
Уд | 2. 301-2025 | Блочки | шт. | 2 6 | 22.8 |  |  |  | 136.8
78 | ФЕР20-02-020-01 В ред. пр. № 253 Минрегиона РФ | Установка виброизолятора номер 38 | 10 виброизоляторов | 0.4 | 66.59 | 36.7 | 0.87 |  | 26.64 | 14.68 | 0.35 |  | 3.7 | 1.48
79 | ФЕР20-02-005-06 В ред. пр. № 253 Минрегиона РФ | Установка заслонок воздушных и клапанов воздушных КВР с ручным приводом периметром до 1000 мм | 1 шт. | 1 | 27.36 | 10.94 | 1.68 |  | 27.36 | 10.94 | 1.68 |  | 1.22 | 1.22
Итого по разделу 7 В4 | [8 empty] | 10674.63 |  |  |  |  | 35.55 |  | 0.01
Раздел 8. Материалы В4
80 | Текущая цена | Клапан обратный RSK 200 | шт | 1 | 365.25 |  |  |  | 365.25
81 | Текущая цена | Вентилятор ВР 80-75 №2,5 | шт | 1 | 9322.03 |  |  |  | 9322.03
82 | Текущая цена | Вставка гибкая Н.00.00-3 Н-2,5 | шт | 1 | 313.56 |  |  |  | 313.56
83 | Текущая цена | Вставка гибкая В.00.00-3 В-2,5 | шт | 1 | 330.51 |  |  |  | 330.51
84 | Текущая цена | решетка вентиляционная АМН 200х200 | шт | 3 | 372.04 |  |  |  | 1116.12
85 | Текущая цена | ЗонтЗК.00.000 | шт | 1 | 335 |  |  |  | 335
86 | Текущая цена | противопожарный клапан КПС-1-60-ЭМ 200х200 | шт | 3 | 10556.93 |  |  |  | 31670.79
87 | Текущая цена | Виброизолятор ДО38 | шт | 4 | 109.32 |  |  |  | 437.28
88 | Текущая цена | Клапан с ручным приводом АВК 200х200 | шт | 1 | 1542.37 |  |  |  | 1542.37
Итого по разделу 8 Материалы В4 | [8 empty] | 45432.91
Раздел 9. В5
89 | ФЕР20-02-004-03 В ред. пр. № 253 Минрегиона РФ | Установка клапанов обратных диаметром до 800 мм | 1 клапан | 1 | 37.32 | 18.43 | 3.49 | 0.14 | 37.32 | 18.43 | 3.49 | 0.14 | 2.08 | 2.08 | 0.01 | 0.01
90 | ФЕР20-03-001-03 В ред. пр. № 253 Минрегиона РФ | Установка вентиляторов радиальных массой до 0,2 т | 1 вентилятор | 1 | 134 | 87.01 | 25.85 | 1.08 | 134 | 87.01 | 25.85 | 1.08 | 10.2 | 10.2 | 0.08 | 0.08
91 | ФЕР20-02-018-01 В ред. пр. № 253 Минрегиона РФ | Установка вставок гибких к радиальным вентиляторам | 1 м2 | 0.8 | 54.79 | 50.26 | 0.87 |  | 43.83 | 40.21 | 0.7 |  | 5.75 | 4.6
92 | ФЕР20-02-009-09 В ред. пр. № 253 Минрегиона РФ | Установка зонтов над шахтами из листовой стали круглого сечения диаметром 800 мм | 1 зонт | 1 | 28.4 | 15.68 | 5.06 | 0.14 | 28.4 | 15.68 | 5.06 | 0.14 | 1.77 | 1.77 | 0.01 | 0.01
93 | ФЕР20-02-004-15 В ред. пр. № 253 Минрегиона РФ | Установка клапанов огнезадерживающих периметром до 1600 мм- 300х300 | 1 клапан | 2 | 161.12 | 36.46 | 4.02 |  | 322.24 | 72.92 | 8.04 |  | 4.02 | 8.04
Уд | 1. 103-0003 | Трубы стальные сварные водогазопроводные с резьбой черные легкие (неоцинкованные) диаметр условного прохода 25 мм, толщина стенки 2,8 мм | м | 0,39 0,78 | 15.33 |  |  |  | 11.96
Уд | 2. 301-2025 | Блочки | шт. | 2 4 | 22.8 |  |  |  | 91.2
94 | ФЕР20-02-004-15 В ред. пр. № 253 Минрегиона РФ | Установка клапанов огнезадерживающих периметром до 1600 мм- 400х400 | 1 клапан | 1 | 161.12 | 36.46 | 4.02 |  | 161.12 | 36.46 | 4.02 |  | 4.02 | 4.02
Уд | 1. 103-0003 | Трубы стальные сварные водогазопроводные с резьбой черные легкие (неоцинкованные) диаметр условного прохода 25 мм, толщина стенки 2,8 мм | м | 0,39 0,39 | 15.33 |  |  |  | 5.98
Уд | 2. 301-2025 | Блочки | шт. | 2 2 | 22.8 |  |  |  | 45.6
95 | ФЕР20-05-001-01 В ред. пр. № 253 Минрегиона РФ | Установка фильтров ячейковых | 1 м2 поверхности в свету | 1.5 | 47.17 | 38.92 | 6.7 |  | 70.76 | 58.38 | 10.05 |  | 4.14 | 6.21
Уд | 1. 101-2297 | Масло веретенное | т | 0,0052 0,0078 | 39042 |  |  |  | 304.53
96 | ФЕР18-07-001-02 В ред. пр. № 253 Минрегиона РФ | Установка манометров с трехходовым краном | 1 компл. | 2 | 3.02 | 2.18 |  |  | 6.04 | 4.36 |  |  | 0.22 | 0.44
Уд | 1. 301-1465 | Манометр для неагрессивных сред (класс точности 1.5) с резьбовым присоединением марка МП-3У-16 с трехходовым краном 11П18пкРу16 | компл. | 1 2 | 223.7 |  |  |  | 447.4
97 | ФЕР20-02-020-03 В ред. пр. № 253 Минрегиона РФ | Установка виброизолятора номер 40 | 10 виброизоляторов | 0.4 | 93.67 | 47.62 | 0.87 |  | 37.47 | 19.05 | 0.35 |  | 4.8 | 1.92
98 | ФЕР20-02-005-07 В ред. пр. № 253 Минрегиона РФ | Установка заслонок воздушных и клапанов воздушных КВР с ручным приводом периметром до 1600 мм- 500х250 | 1 шт. | 1 | 32.65 | 12.2 | 1.81 |  | 32.65 | 12.2 | 1.81 |  | 1.36 | 1.36
99 | ФЕР20-02-005-07 В ред. пр. № 253 Минрегиона РФ | Установка заслонок воздушных и клапанов воздушных КВР с ручным приводом периметром до 1600 мм- 400х250 | 1 шт. | 1 | 32.65 | 12.2 | 1.81 |  | 32.65 | 12.2 | 1.81 |  | 1.36 | 1.36
Итого по разделу 9 В5 | [8 empty] | 14421.97 |  |  |  |  | 48.3 |  | 0.13
Раздел 10. Материалы В5
100 | Текущая цена | Клапан обратный КО-05 | шт | 1 | 3340.68 |  |  |  | 3340.68
101 | Текущая цена | Вентилятор ВР 80-75 №6,3 | шт | 1 | 47372.88 |  |  |  | 47372.88
102 | Текущая цена | Вставка гибкая Н.00.00-15 Н-6,3 | шт | 1 | 567.8 |  |  |  | 567.8
103 | Текущая цена | Вставка гибкая В.00.00-12 В-6,3 | шт | 1 | 378.81 |  |  |  | 378.81
104 | Текущая цена | Зонт ЗК.00.000-08 | шт | 1 | 3220 |  |  |  | 3220
105 | Текущая цена | противопожарный клапан КПС-1-60-ЭМ 300х300 | шт | 2 | 10840.68 |  |  |  | 21681.36
106 | Текущая цена | противопожарный клапан КПС-1-60-ЭМ 400х400 | шт | 1 | 11115 |  |  |  | 11115
107 | Текущая цена | Фильтр СКФ 2/2х1 | шт | 1 | 18300 |  |  |  | 18300
108 | Текущая цена | Фильтр ФяК 6662 У | шт | 2 | 1262.71 |  |  |  | 2525.42
109 | Текущая цена | Манометр для фильтра DPG-600 | шт | 2 | 4364.41 |  |  |  | 8728.82
110 | Текущая цена | Виброизолятор ДО40 | шт | 4 | 161.02 |  |  |  | 644.08
111 | Текущая цена | Клапан с ручным приводом АВК 500х250 | шт | 1 | 2682.2 |  |  |  | 2682.2
112 | Текущая цена | Клапан с ручным приводом АВК 400х250 | шт | 1 | 2415.25 |  |  |  | 2415.25
Итого по разделу 10 Материалы В5 | [8 empty] | 122972.3
Раздел 11. В6
113 | ФЕР20-02-004-03 В ред. пр. № 253 Минрегиона РФ | Установка клапанов обратных диаметром до 800 мм | 1 клапан | 1 | 37.32 | 18.43 | 3.49 | 0.14 | 37.32 | 18.43 | 3.49 | 0.14 | 2.08 | 2.08 | 0.01 | 0.01
114 | ФЕР20-03-001-04 В ред. пр. № 253 Минрегиона РФ | Установка вентиляторов радиальных массой до 0,4 т | 1 вентилятор | 1 | 160.05 | 99.46 | 39.45 | 1.76 | 160.05 | 99.46 | 39.45 | 1.76 | 11.66 | 11.66 | 0.13 | 0.13
115 | ФЕР20-02-018-01 В ред. пр. № 253 Минрегиона РФ | Установка вставок гибких к радиальным вентиляторам | 1 м2 | 0.8 | 54.79 | 50.26 | 0.87 |  | 43.83 | 40.21 | 0.7 |  | 5.75 | 4.6
116 | ФЕР20-05-001-01 В ред. пр. № 253 Минрегиона РФ | Установка фильтров ячейковых | 1 м2 поверхности в свету | 2.5 | 47.17 | 38.92 | 6.7 |  | 117.93 | 97.3 | 16.75 |  | 4.14 | 10.35
Уд | 1. 101-2297 | Масло веретенное | т | 0,0052 0,013 | 39042 |  |  |  | 507.55
117 | ФЕР18-07-001-02 В ред. пр. № 253 Минрегиона РФ | Установка манометров с трехходовым краном | 1 компл. | 2 | 3.02 | 2.18 |  |  | 6.04 | 4.36 |  |  | 0.22 | 0.44
Уд | 1. 301-1465 | Манометр для неагрессивных сред (класс точности 1.5) с резьбовым присоединением марка МП-3У-16 с трехходовым краном 11П18пкРу16 | компл. | 1 2 | 223.7 |  |  |  | 447.4
118 | ФЕР20-02-009-08 В ред. пр. № 253 Минрегиона РФ | Установка зонтов над шахтами из листовой стали круглого сечения диаметром 710 мм | 1 зонт | 1 | 25.38 | 15.68 | 3.78 |  | 25.38 | 15.68 | 3.78 |  | 1.77 | 1.77
119 | ФЕР20-02-004-16 В ред. пр. № 253 Минрегиона РФ | Установка клапанов огнезадерживающих периметром до 3200 мм - 600х600 | 1 клапан | 1 | 196.97 | 52 | 7.98 | 0.14 | 196.97 | 52 | 7.98 | 0.14 | 5.95 | 5.95 | 0.01 | 0.01
Уд | 1. 103-0003 | Трубы стальные сварные водогазопроводные с резьбой черные легкие (неоцинкованные) диаметр условного прохода 25 мм, толщина стенки 2,8 мм | м | 0,39 0,39 | 15.33 |  |  |  | 5.98
Уд | 2. 301-2025 | Блочки | шт. | 2 2 | 22.8 |  |  |  | 45.6
120 | ФЕР20-02-004-16 В ред. пр. № 253 Минрегиона РФ | Установка клапанов огнезадерживающих периметром до 3200 мм- 700х700 | 1 клапан | 1 | 196.97 | 52 | 7.98 | 0.14 | 196.97 | 52 | 7.98 | 0.14 | 5.95 | 5.95 | 0.01 | 0.01
Уд | 1. 103-0003 | Трубы стальные сварные водогазопроводные с резьбой черные легкие (неоцинкованные) диаметр условного прохода 25 мм, толщина стенки 2,8 мм | м | 0,39 0,39 | 15.33 |  |  |  | 5.98
Уд | 2. 301-2025 | Блочки | шт. | 2 2 | 22.8 |  |  |  | 45.6
121 | ФЕР20-02-020-04 В ред. пр. № 253 Минрегиона РФ | Установка виброизолятора номер 41 | 10 виброизоляторов | 0.4 | 117.96 | 53.57 | 1.74 |  | 47.18 | 21.43 | 0.7 |  | 5.4 | 2.16
122 | ФЕР20-02-005-07 В ред. пр. № 253 Минрегиона РФ | Установка заслонок воздушных и клапанов воздушных КВР с ручным приводом периметром до 1600 мм | 1 шт. | 1 | 32.65 | 12.2 | 1.81 |  | 32.65 | 12.2 | 1.81 |  | 1.36 | 1.36
Итого по разделу 11 В6 | [8 empty] | 15498.07 |  |  |  |  | 53.27 |  | 0.2
Раздел 12. Материалы В6
123 | Текущая цена | Клапан обратный КО-05 | шт | 1 | 3340.68 |  |  |  | 3340.68
124 | Текущая цена | Вентилятор ВР 80-75 №8 | шт | 1 | 74915.25 |  |  |  | 74915.25
125 | Текущая цена | Вставка гибкая Н.00.00-17 Н-8 | шт | 1 | 720.34 |  |  |  | 720.34
126 | Текущая цена | Вставка гибкая В.00.00-14 В-8 | шт | 1 | 762.71 |  |  |  | 762.71
127 | Текущая цена | Фильтр СКФ 2/2х1 | шт | 1 | 18300 |  |  |  | 18300
128 | Текущая цена | Фильтр ФяК 6662 У | шт | 4 | 1262.71 |  |  |  | 5050.84
129 | Текущая цена | Манометр для фильтра DPG-600 | шт | 2 | 4364.41 |  |  |  | 8728.82
130 | Текущая цена | Зонт ЗК.00.000-07 | шт | 1 | 2563 |  |  |  | 2563
131 | Текущая цена | противопожарный клапан КПС-1-60-ЭМ 600х600 | шт | 1 | 11959.32 |  |  |  | 11959.32
132 | Текущая цена | противопожарный клапан КПС-1-60-ЭМ 700х700 | шт | 1 | 12783.05 |  |  |  | 12783.05
133 | Текущая цена | Виброизолятор ДО41 | шт | 4 | 161.02 |  |  |  | 644.08
134 | Текущая цена | Клапан с ручным приводом АВК 400х250 | шт | 1 | 2415.25 |  |  |  | 2415.25
Итого по разделу 12 Материалы В6 | [8 empty] | 142183.34
Раздел 13. В8
135 | ФЕР20-02-004-01 В ред. пр. № 253 Минрегиона РФ | Установка клапанов обратных диаметром до 355 мм | 1 клапан | 1 | 18.3 | 9.13 | 1.68 |  | 18.3 | 9.13 | 1.68 |  | 1.03 | 1.03
136 | ФЕР20-03-001-01 В ред. пр. № 253 Минрегиона РФ | Установка вентиляторов радиальных массой до 0,05 т | 1 вентилятор | 1 | 76.56 | 55.79 | 6.67 | 0.14 | 76.56 | 55.79 | 6.67 | 0.14 | 6.54 | 6.54 | 0.01 | 0.01
137 | ФЕР20-02-018-01 В ред. пр. № 253 Минрегиона РФ | Установка вставок гибких к радиальным вентиляторам | 1 м2 | 0.8 | 54.79 | 50.26 | 0.87 |  | 43.83 | 40.21 | 0.7 |  | 5.75 | 4.6
138 | ФЕР20-02-003-07 В ред. пр. № 253 Минрегиона РФ | Установка решеток жалюзийных стальных регулирующих (РР), номер 3, размер 200х200 мм | 1 решетка | 4 | 13.96 | 10.49 | 2.37 |  | 55.84 | 41.96 | 9.48 |  | 1.17 | 4.68
Уд | 1. 204-0004 | Горячекатаная арматурная сталь гладкая класса А-I, диаметром 12 мм | т | 0,00043 0,00172 | 6508.75 |  |  |  | 11.2
Уд | 2. 301-0599 | Решетки регулирующие марка РР-3, размер 200х200 мм | м2 | 0,04 0,16 | 926 |  |  |  | 148.16
139 | ФЕР20-02-003-05 В ред. пр. № 253 Минрегиона РФ | Установка решеток жалюзийных стальных регулирующих (РР), номер 1, размер 100х200 мм - 100х100 | 1 решетка | 3 | 13.96 | 10.49 | 2.37 |  | 41.88 | 31.47 | 7.11 |  | 1.17 | 3.51
Уд | 1. 204-0004 | Горячекатаная арматурная сталь гладкая класса А-I, диаметром 12 мм | т | 0,00043 0,00129 | 6508.75 |  |  |  | 8.4
Уд | 2. 301-0597 | Решетки регулирующие марка РР-1, размер 100х200 мм | м2 | 0,02 0,06 | 1539.5 |  |  |  | 92.37
140 | ФЕР20-02-009-03 В ред. пр. № 253 Минрегиона РФ | Установка зонтов над шахтами из листовой стали круглого сечения диаметром 315 мм | 1 зонт | 1 | 10.57 | 5.88 | 1.73 |  | 10.57 | 5.88 | 1.73 |  | 0.64 | 0.64
141 | ФЕР20-01-001-01 В ред. пр. № 253 Минрегиона РФ | Прокладка воздуховодов из листовой, оцинкованной стали и алюминия класса Н (нормальные) толщиной 0,5 мм, диаметром до 200 мм | 100 м2 поверхности воздуховодов | 0.2 | 2045.07 | 1467.1 | 143.32 | 7.02 | 409.01 | 293.42 | 28.66 | 1.4 | 167.86 | 33.57 | 0.52 | 0.1
Итого по разделу 13 В8 | [8 empty] | 16752.42 |  |  |  |  | 62.76 |  | 0.14
Раздел 14. Материалы В8
142 | Текущая цена | Клапан обратный RSK 315 | шт | 1 | 634.76 |  |  |  | 634.76
143 | Текущая цена | Вентилятор RK 500х300 А1 | шт | 1 | 20467.8 |  |  |  | 20467.8
144 | Текущая цена | вставка гибкая DS 50x30 | шт | 2 | 677.97 |  |  |  | 1355.94
145 | Текущая цена | решетка вентиляционная АМН 200х200 | шт | 4 | 372.04 |  |  |  | 1488.16
146 | Текущая цена | решетка вентиляционная АМН 100х100 | шт | 3 | 260.17 |  |  |  | 780.51
147 | Текущая цена | Зонт ЗК.00.000-02 | шт | 1 | 637 |  |  |  | 637
148 | Текущая цена | Воздуховод оцинкованный | м2 | 20 | 516.95 |  |  |  | 10339
Итого по разделу 14 Материалы В8 | [8 empty] | 35703.17
Раздел 15. В9
149 | ФЕР20-02-004-01 В ред. пр. № 253 Минрегиона РФ | Установка клапанов обратных диаметром до 355 мм | 1 клапан | 1 | 18.3 | 9.13 | 1.68 |  | 18.3 | 9.13 | 1.68 |  | 1.03 | 1.03
150 | ФЕР20-03-001-01 В ред. пр. № 253 Минрегиона РФ | Установка вентиляторов радиальных массой до 0,05 т | 1 вентилятор | 1 | 76.56 | 55.79 | 6.67 | 0.14 | 76.56 | 55.79 | 6.67 | 0.14 | 6.54 | 6.54 | 0.01 | 0.01
151 | ФЕР20-02-018-01 В ред. пр. № 253 Минрегиона РФ | Установка вставок гибких к радиальным вентиляторам | 1 м2 | 0.8 | 54.79 | 50.26 | 0.87 |  | 43.83 | 40.21 | 0.7 |  | 5.75 | 4.6
152 | ФЕР20-02-003-07 В ред. пр. № 253 Минрегиона РФ | Установка решеток жалюзийных стальных регулирующих (РР), номер 3, размер 200х200 мм | 1 решетка | 4 | 13.96 | 10.49 | 2.37 |  | 55.84 | 41.96 | 9.48 |  | 1.17 | 4.68
Уд | 1. 204-0004 | Горячекатаная арматурная сталь гладкая класса А-I, диаметром 12 мм | т | 0,00043 0,00172 | 6508.75 |  |  |  | 11.2
Уд | 2. 301-0599 | Решетки регулирующие марка РР-3, размер 200х200 мм | м2 | 0,04 0,16 | 926 |  |  |  | 148.16
153 | ФЕР20-02-009-02 В ред. пр. № 253 Минрегиона РФ | Установка зонтов над шахтами из листовой стали круглого сечения диаметром 250 мм | 1 зонт | 1 | 7.91 | 4.31 | 1.56 |  | 7.91 | 4.31 | 1.56 |  | 0.47 | 0.47
154 | ФЕР20-02-004-15 В ред. пр. № 253 Минрегиона РФ | Установка клапанов огнезадерживающих периметром до 1600 мм - 300х300 | 1 клапан | 4 | 161.12 | 36.46 | 4.02 |  | 644.48 | 145.84 | 16.08 |  | 4.02 | 16.08
Уд | 1. 103-0003 | Трубы стальные сварные водогазопроводные с резьбой черные легкие (неоцинкованные) диаметр условного прохода 25 мм, толщина стенки 2,8 мм | м | 0,39 1,56 | 15.33 |  |  |  | 23.91
Уд | 2. 301-2025 | Блочки | шт. | 2 8 | 22.8 |  |  |  | 182.4
155 | ФЕР20-02-020-01 В ред. пр. № 253 Минрегиона РФ | Установка виброизолятора номер 38 | 10 виброизоляторов | 0.4 | 66.59 | 36.7 | 0.87 |  | 26.64 | 14.68 | 0.35 |  | 3.7 | 1.48
156 | ФЕР20-02-005-06 В ред. пр. № 253 Минрегиона РФ | Установка заслонок воздушных и клапанов воздушных КВР с ручным приводом периметром до 1000 мм - 200х300 | 1 шт. | 1 | 27.36 | 10.94 | 1.68 |  | 27.36 | 10.94 | 1.68 |  | 1.22 | 1.22
157 | ФЕР20-01-001-01 В ред. пр. № 253 Минрегиона РФ | Прокладка воздуховодов из листовой, оцинкованной стали и алюминия класса Н (нормальные) толщиной 0,5 мм, диаметром до 200 мм | 100 м2 поверхности воздуховодов | 0.15 | 2045.07 | 1467.1 | 143.32 | 7.02 | 306.76 | 220.07 | 21.5 | 1.05 | 167.86 | 25.18 | 0.52 | 0.08
Итого по разделу 15 В9 | [8 empty] | 20366.12 |  |  |  |  | 70.47 |  | 0.11
Раздел 16. Материалы В9
158 | Текущая цена | Клапан обратный RSK 250 | шт | 1 | 522.03 |  |  |  | 522.03
159 | Текущая цена | Вентилятор ВР 80-75 №3,15 | шт | 1 | 15169.5 |  |  |  | 15169.5
160 | Текущая цена | Вставка гибкая Н.00.00-7 Н-3,2 | шт | 1 | 347.46 |  |  |  | 347.46
161 | Текущая цена | Вставка гибкая В.00.00-5 В-3,2 | шт | 1 | 355.93 |  |  |  | 355.93
162 | Текущая цена | решетка вентиляционная АМН 200х200 | шт | 4 | 372.04 |  |  |  | 1488.16
163 | Текущая цена | Зонт ЗК.00.000-01 | шт | 1 | 424 |  |  |  | 424
164 | Текущая цена | противопожарный клапан КПС-1-60-ЭМ 300х300 | шт | 4 | 10840.68 |  |  |  | 43362.72
165 | Текущая цена | Виброизолятор ДО38 | шт | 4 | 109.32 |  |  |  | 437.28
166 | Текущая цена | Клапан с ручным приводом АВК 200х300 | шт | 1 | 2050.85 |  |  |  | 2050.85
167 | Текущая цена | Воздуховод оцинкованный | м2 | 15 | 516.95 |  |  |  | 7754.25
Итого по разделу 16 Материалы В9 | [8 empty] | 71912.18
Раздел 17. В10
168 | ФЕР20-02-004-01 В ред. пр. № 253 Минрегиона РФ | Установка клапанов обратных диаметром до 355 мм | 1 клапан | 1 | 18.3 | 9.13 | 1.68 |  | 18.3 | 9.13 | 1.68 |  | 1.03 | 1.03
169 | ФЕР20-03-001-01 В ред. пр. № 253 Минрегиона РФ | Установка вентиляторов радиальных массой до 0,05 т | 1 вентилятор | 1 | 76.56 | 55.79 | 6.67 | 0.14 | 76.56 | 55.79 | 6.67 | 0.14 | 6.54 | 6.54 | 0.01 | 0.01
170 | ФЕР20-02-003-05 В ред. пр. № 253 Минрегиона РФ | Установка решеток жалюзийных стальных регулирующих (РР), номер 1, размер 100х200 мм | 1 решетка | 3 | 13.96 | 10.49 | 2.37 |  | 41.88 | 31.47 | 7.11 |  | 1.17 | 3.51
Уд | 1. 204-0004 | Горячекатаная арматурная сталь гладкая класса А-I, диаметром 12 мм | т | 0,00043 0,00129 | 6508.75 |  |  |  | 8.4
Уд | 2. 301-0597 | Решетки регулирующие марка РР-1, размер 100х200 мм | м2 | 0,02 0,06 | 1539.5 |  |  |  | 92.37
171 | ФЕР20-02-003-05 В ред. пр. № 253 Минрегиона РФ | Установка решеток жалюзийных стальных регулирующих (РР), номер 1, размер 100х200 мм - 100х100 | 1 решетка | 3 | 13.96 | 10.49 | 2.37 |  | 41.88 | 31.47 | 7.11 |  | 1.17 | 3.51
Уд | 1. 204-0004 | Горячекатаная арматурная сталь гладкая класса А-I, диаметром 12 мм | т | 0,00043 0,00129 | 6508.75 |  |  |  | 8.4
Уд | 2. 301-0597 | Решетки регулирующие марка РР-1, размер 100х200 мм | м2 | 0,02 0,06 | 1539.5 |  |  |  | 92.37
172 | ФЕР20-02-009-01 В ред. пр. № 253 Минрегиона РФ | Установка зонтов над шахтами из листовой стали круглого сечения диаметром 200 мм | 1 зонт | 1 | 7.91 | 4.31 | 1.56 |  | 7.91 | 4.31 | 1.56 |  | 0.47 | 0.47
173 | ФЕР20-02-004-15 В ред. пр. № 253 Минрегиона РФ | Установка клапанов огнезадерживающих периметром до 1600 мм- 200х200 | 1 клапан | 5 | 161.12 | 36.46 | 4.02 |  | 805.6 | 182.3 | 20.1 |  | 4.02 | 20.1
Уд | 1. 103-0003 | Трубы стальные сварные водогазопроводные с резьбой черные легкие (неоцинкованные) диаметр условного прохода 25 мм, толщина стенки 2,8 мм | м | 0,39 1,95 | 15.33 |  |  |  | 29.89
Уд | 2. 301-2025 | Блочки | шт. | 2 10 | 22.8 |  |  |  | 228
174 | ФЕР20-02-005-06 В ред. пр. № 253 Минрегиона РФ | Установка заслонок воздушных и клапанов воздушных КВР с ручным приводом периметром до 1000 мм | 1 шт. | 1 | 27.36 | 10.94 | 1.68 |  | 27.36 | 10.94 | 1.68 |  | 1.22 | 1.22
175 | ТЕР20-01-001-07 Распоряж. Правит. Пермского края от 20.01.10 №9-рп | Прокладка воздуховодов из листовой, оцинкованной стали и алюминия класса Н (нормальные) толщиной 0,7 мм, диаметром от 500 до 560 мм | 100 м2 поверхности воздуховодов | 0.4 | 2280.92 | 1651.61 | 149.48 | 5.18 | 912.37 | 660.64 | 59.79 | 2.07 | 132.98 | 53.19 | 0.27 | 0.11
Итого по разделу 17 В10 | [8 empty] | 36210.51 |  |  |  |  | 103.01 |  | 0.15
Раздел 18. Материлы В10
176 | Текущая цена | Клапан обратный RSK 160 | шт | 1 | 314.41 |  |  |  | 314.41
177 | Текущая цена | Вентилятор СК160В | шт | 1 | 2542.37 |  |  |  | 2542.37
178 | Текущая цена | быстросъемсный хомут | шт | 1 | 133 |  |  |  | 133
179 | Текущая цена | решетка вентиляционная АМН 200х100 | шт | 3 | 323.73 |  |  |  | 971.19
180 | Текущая цена | решетка вентиляционная АМН 100х100 | шт | 3 | 260.17 |  |  |  | 780.51
181 | Текущая цена | ЗонтЗК.00.000 | шт | 1 | 335 |  |  |  | 335
182 | Текущая цена | противопожарный клапан КПС-1-60-ЭМ 200х200 | шт | 5 | 10556.93 |  |  |  | 52784.65
183 | Текущая цена | Клапан с ручным приводом АВК 200х200 | шт | 1 | 1542.37 |  |  |  | 1542.37
184 | Текущая цена | Воздуховод оцинкованный | м2 | 40 | 516.95 |  |  |  | 20678
Итого по разделу 18 Материлы В10 | [8 empty] | 80081.5
Раздел 19. П1
185 | ФЕР20-06-002-01 В ред. пр. № 253 Минрегиона РФ | Установка камер приточных типовых без секции орошения производительностью до 10 тыс.м3/час | 1 камера | 1 | 643.29 | 401.26 | 106.36 | 2.97 | 643.29 | 401.26 | 106.36 | 2.97 | 43.71 | 43.71 | 0.22 | 0.22
Уд | 1. 302-1240 | Сгоны стальные с муфтой и контргайкой, диаметром 40 мм | шт. | 3 3 | 18.88 |  |  |  | 56.64
Уд | 2. 402-0004 | Раствор готовый кладочный цементный марки 100 | м3 | 0,009 0,009 | 519.8 |  |  |  | 4.68
186 | ФЕР20-02-003-05 В ред. пр. № 253 Минрегиона РФ | Установка решеток жалюзийных стальных регулирующих (РР), номер 1, размер 100х200 мм- 100х100 | 1 решетка | 10 | 13.96 | 10.49 | 2.37 |  | 139.6 | 104.9 | 23.7 |  | 1.17 | 11.7
Уд | 1. 204-0004 | Горячекатаная арматурная сталь гладкая класса А-I, диаметром 12 мм | т | 0,00043 0,0043 | 6508.75 |  |  |  | 27.99
Уд | 2. 301-0597 | Решетки регулирующие марка РР-1, размер 100х200 мм | м2 | 0,02 0,2 | 1539.5 |  |  |  | 307.9
187 | ФЕР20-02-003-05 В ред. пр. № 253 Минрегиона РФ | Установка решеток жалюзийных стальных регулирующих (РР), номер 1, размер 100х200 мм- 200х100 | 1 решетка | 25 | 13.96 | 10.49 | 2.37 |  | 349 | 262.25 | 59.25 |  | 1.17 | 29.25
Уд | 1. 204-0004 | Горячекатаная арматурная сталь гладкая класса А-I, диаметром 12 мм | т | 0,00043 0,01075 | 6508.75 |  |  |  | 69.97
Уд | 2. 301-0597 | Решетки регулирующие марка РР-1, размер 100х200 мм | м2 | 0,02 0,5 | 1539.5 |  |  |  | 769.75
188 | ФЕР20-02-003-07 В ред. пр. № 253 Минрегиона РФ | Установка решеток жалюзийных стальных регулирующих (РР), номер 3, размер 200х200 мм | 1 решетка | 22 | 13.96 | 10.49 | 2.37 |  | 307.12 | 230.78 | 52.14 |  | 1.17 | 25.74
Уд | 1. 204-0004 | Горячекатаная арматурная сталь гладкая класса А-I, диаметром 12 мм | т | 0,00043 0,00946 | 6508.75 |  |  |  | 61.57
Уд | 2. 301-0599 | Решетки регулирующие марка РР-3, размер 200х200 мм | м2 | 0,04 0,88 | 926 |  |  |  | 814.88
189 | ФЕР20-02-003-08 В ред. пр. № 253 Минрегиона РФ | Установка решеток жалюзийных стальных регулирующих (РР), номер 4, размер 200х400 мм- 300х100 | 1 решетка | 1 | 14.16 | 10.49 | 2.37 |  | 14.16 | 10.49 | 2.37 |  | 1.17 | 1.17
Уд | 1. 204-0004 | Горячекатаная арматурная сталь гладкая класса А-I, диаметром 12 мм | т | 0,00043 0,00043 | 6508.75 |  |  |  | 2.8
Уд | 2. 301-0600 | Решетки регулирующие марка РР-4, размер 200х400 мм | м2 | 0,08 0,08 | 753 |  |  |  | 60.24
190 | ФЕР20-02-018-01 В ред. пр. № 253 Минрегиона РФ | Установка вставок гибких к радиальным вентиляторам | 1 м2 | 0.8 | 54.79 | 50.26 | 0.87 |  | 43.83 | 40.21 | 0.7 |  | 5.75 | 4.6
191 | ФЕР20-02-006-06 В ред. пр. № 253 Минрегиона РФ | Установка заслонок воздушных и клапанов воздушных КВР с электрическим или пневматическим приводом периметром до 1000 мм | 1 шт. | 1 | 31.32 | 14.62 | 1.96 |  | 31.32 | 14.62 | 1.96 |  | 1.63 | 1.63
192 | ФЕР20-02-004-15 В ред. пр. № 253 Минрегиона РФ | Установка клапанов огнезадерживающих периметром до 1600 мм- 200х200 | 1 клапан | 2 | 161.12 | 36.46 | 4.02 |  | 322.24 | 72.92 | 8.04 |  | 4.02 | 8.04
Уд | 1. 103-0003 | Трубы стальные сварные водогазопроводные с резьбой черные легкие (неоцинкованные) диаметр условного прохода 25 мм, толщина стенки 2,8 мм | м | 0,39 0,78 | 15.33 |  |  |  | 11.96
Уд | 2. 301-2025 | Блочки | шт. | 2 4 | 22.8 |  |  |  | 91.2
193 | ФЕР20-02-004-15 В ред. пр. № 253 Минрегиона РФ | Установка клапанов огнезадерживающих периметром до 1600 мм- 300х300 | 1 клапан | 2 | 161.12 | 36.46 | 4.02 |  | 322.24 | 72.92 | 8.04 |  | 4.02 | 8.04
Уд | 1. 103-0003 | Трубы стальные сварные водогазопроводные с резьбой черные легкие (неоцинкованные) диаметр условного прохода 25 мм, толщина стенки 2,8 мм | м | 0,39 0,78 | 15.33 |  |  |  | 11.96
Уд | 2. 301-2025 | Блочки | шт. | 2 4 | 22.8 |  |  |  | 91.2
194 | ФЕР20-02-004-15 В ред. пр. № 253 Минрегиона РФ | Установка клапанов огнезадерживающих периметром до 1600 мм- 300х300 | 1 клапан | 5 | 161.12 | 36.46 | 4.02 |  | 805.6 | 182.3 | 20.1 |  | 4.02 | 20.1
Уд | 1. 103-0003 | Трубы стальные сварные водогазопроводные с резьбой черные легкие (неоцинкованные) диаметр условного прохода 25 мм, толщина стенки 2,8 мм | м | 0,39 1,95 | 15.33 |  |  |  | 29.89
Уд | 2. 301-2025 | Блочки | шт. | 2 10 | 22.8 |  |  |  | 228
195 | ФЕР20-02-004-15 В ред. пр. № 253 Минрегиона РФ | Установка клапанов огнезадерживающих периметром до 1600 мм- 400х400 | 1 клапан | 6 | 161.12 | 36.46 | 4.02 |  | 966.72 | 218.76 | 24.12 |  | 4.02 | 24.12
Уд | 1. 103-0003 | Трубы стальные сварные водогазопроводные с резьбой черные легкие (неоцинкованные) диаметр условного прохода 25 мм, толщина стенки 2,8 мм | м | 0,39 2,34 | 15.33 |  |  |  | 35.87
Уд | 2. 301-2025 | Блочки | шт. | 2 12 | 22.8 |  |  |  | 273.6
196 | ФЕР20-02-004-16 В ред. пр. № 253 Минрегиона РФ | Установка клапанов огнезадерживающих периметром до 3200 мм- 500х500 | 1 клапан | 1 | 196.97 | 52 | 7.98 | 0.14 | 196.97 | 52 | 7.98 | 0.14 | 5.95 | 5.95 | 0.01 | 0.01
Уд | 1. 103-0003 | Трубы стальные сварные водогазопроводные с резьбой черные легкие (неоцинкованные) диаметр условного прохода 25 мм, толщина стенки 2,8 мм | м | 0,39 0,39 | 15.33 |  |  |  | 5.98
Уд | 2. 301-2025 | Блочки | шт. | 2 2 | 22.8 |  |  |  | 45.6
197 | ФЕР20-02-005-06 В ред. пр. № 253 Минрегиона РФ | Установка заслонок воздушных и клапанов воздушных КВР с ручным приводом периметром до 1000 мм- 200х200 | 1 шт. | 2 | 27.36 | 10.94 | 1.68 |  | 54.72 | 21.88 | 3.36 |  | 1.22 | 2.44
198 | ФЕР20-02-005-06 В ред. пр. № 253 Минрегиона РФ | Установка заслонок воздушных и клапанов воздушных КВР с ручным приводом периметром до 1000 мм- 300х200 | 1 шт. | 1 | 27.36 | 10.94 | 1.68 |  | 27.36 | 10.94 | 1.68 |  | 1.22 | 1.22
199 | ФЕР20-02-005-06 В ред. пр. № 253 Минрегиона РФ | Установка заслонок воздушных и клапанов воздушных КВР с ручным приводом периметром до 1000 мм- 300х300 | 1 шт. | 1 | 27.36 | 10.94 | 1.68 |  | 27.36 | 10.94 | 1.68 |  | 1.22 | 1.22
200 | ФЕР20-02-005-07 В ред. пр. № 253 Минрегиона РФ | Установка заслонок воздушных и клапанов воздушных КВР с ручным приводом периметром до 1600 мм- 400х300 | 1 шт. | 1 | 32.65 | 12.2 | 1.81 |  | 32.65 | 12.2 | 1.81 |  | 1.36 | 1.36
201 | ФЕР20-02-005-08 В ред. пр. № 253 Минрегиона РФ | Установка заслонок воздушных и клапанов воздушных КВР с ручным приводом периметром до 2400 мм- 500х500 | 1 шт. | 1 | 45.49 | 15.16 | 2.03 |  | 45.49 | 15.16 | 2.03 |  | 1.69 | 1.69
202 | ФЕР20-01-001-01 В ред. пр. № 253 Минрегиона РФ | Прокладка воздуховодов из листовой, оцинкованной стали и алюминия класса Н (нормальные) толщиной 0,5 мм, диаметром до 200 мм | 100 м2 поверхности воздуховодов | 3.5 | 2045.07 | 1467.1 | 143.32 | 7.02 | 7157.75 | 5134.85 | 501.62 | 24.57 | 167.86 | 587.51 | 0.52 | 1.82
203 | ФЕРм11-06-001-02 В ред. пр. № 321 Минрегиона РФ | Щиты и пульты, масса до 100 кг (AS-1R) | 1 шт. | 1 | 178.33 | 69.64 | 19.52 | 1.08 | 178.33 | 69.64 | 19.52 | 1.08 | 7.86 | 7.86 | 0.08 | 0.08
Уд | 1. 101-1111 | Прокат рифленый ромбического рифления, шириной от 1 до 1,9 м из горячекатаных листов с обрезными кромками сталь С235, толщиной: 4 мм | т | 0,014 0,014 | 6834.81 |  |  |  | 95.69
204 | ФЕРм11-02-001-01 В ред. пр. № 321 Минрегиона РФ | Прибор, устанавливаемый на резьбовых соединениях, масса: до 1,5 кг - Монтаж термостата | 1 шт. | 1 | 11.53 | 10.22 |  |  | 11.53 | 10.22 |  |  | 1.03 | 1.03
205 | ФЕРм11-02-001-01 В ред. пр. № 321 Минрегиона РФ | Прибор, устанавливаемый на резьбовых соединениях, масса: до 1,5 кг - Монтаж диффманометра | 1 шт. | 1 | 11.53 | 10.22 |  |  | 11.53 | 10.22 |  |  | 1.03 | 1.03
206 | ФЕРм11-02-001-01 В ред. пр. № 321 Минрегиона РФ | Прибор, устанавливаемый на резьбовых соединениях, масса: до 1,5 кг -Датчик температуры воздуха | 1 шт. | 1 | 11.53 | 10.22 |  |  | 11.53 | 10.22 |  |  | 1.03 | 1.03
207 | ФЕРм11-02-001-01 В ред. пр. № 321 Минрегиона РФ | Прибор, устанавливаемый на резьбовых соединениях, масса: до 1,5 кг -Датчик температуры | 1 шт. | 1 | 11.53 | 10.22 |  |  | 11.53 | 10.22 |  |  | 1.03 | 1.03
208 | ФЕРм11-05-001-01 В ред. пр. № 321 Минрегиона РФ | Механизм исполнительный, масса: до 20 кг - привод клапана | 1 шт. | 1 | 47.93 | 5.03 | 34.56 | 3.11 | 47.93 | 5.03 | 34.56 | 3.11 | 0.59 | 0.59 | 0.23 | 0.23
209 | ФЕРм11-05-001-01 В ред. пр. № 321 Минрегиона РФ | Механизм исполнительный, масса: до 20 кг - привод | 1 шт. | 1 | 47.93 | 5.03 | 34.56 | 3.11 | 47.93 | 5.03 | 34.56 | 3.11 | 0.59 | 0.59 | 0.23 | 0.23
210 | ФЕРм08-02-409-01 В ред. пр. № 321 Минрегиона РФ | Труба винипластовая по установленным конструкциям, по стенам и колоннам с креплением скобами, диаметр: до 25 мм | 100 м | 1.2 | 1278.69 | 223.72 | 550.56 | 184.72 | 1534.43 | 268.46 | 660.67 | 221.66 | 23.8 | 28.56 | 15.91 | 19.09
Уд | 1. 101-1699 | Патроны для пристрелки | 10 шт. | 13,4 16,08 | 23.4 |  |  |  | 376.27
Уд | 2. 101-3911 | Дюбели для пристрелки стальные | 10 шт. | 13,4 16,08 | 26.4 |  |  |  | 424.51
Уд | 3. 301-0041 | Патрубки | 10 шт. | 1,8 2,16 | 277.5 |  |  |  | 599.4
211 | ФЕРм08-02-412-01 В ред. пр. № 321 Минрегиона РФ | Затягивание провода в проложенные трубы и металлические рукава первого одножильного или многожильного в общей оплетке, суммарное сечение до 2,5 мм2 | 100 м | 1.2 | 608.4 | 52.73 | 2.42 | 0.14 | 730.08 | 63.28 | 2.9 | 0.17 | 5.61 | 6.73 | 0.01 | 0.01
Уд | 1. 111-0086 | Бирки маркировочные | 100 шт. | 0,02 0,024 | 142.5 |  |  |  | 3.42
212 | ФЕРм08-03-574-01 В ред. пр. № 321 Минрегиона РФ | Разводка по устройствам и подключение жил кабелей или проводов сечением: до 10 мм2 | 100 жил | 0.1 | 2881.63 | 166.66 | 2.42 | 0.14 | 288.16 | 16.67 | 0.24 | 0.01 | 16.8 | 1.68 | 0.01
Уд | 1. 101-2365 | Нитки швейные | кг | 0,01 0,001 | 133.05 |  |  |  | 0.13
Уд | 2. 506-1362 | Припои оловянно-свинцовые бессурьмянистые марки: ПОС30 | кг | 0,08 0,008 | 68.05 |  |  |  | 0.54
Итого по разделу 19 П1 | [8 empty] | 271604.12 |  |  |  |  | 946.54 |  | 22.2
Раздел 20. Материалы П1
213 | Текущая цена | VS-100-R-H/F | шт | 1 | 201962 |  |  |  | 201962
214 | Текущая цена | решетка вентиляционная АМН 100х100 | шт | 10 | 260.17 |  |  |  | 2601.7
215 | Текущая цена | решетка вентиляционная АМН 200х100 | шт | 25 | 323.73 |  |  |  | 8093.25
216 | Текущая цена | решетка вентиляционная АМН 200х200 | шт | 22 | 372.04 |  |  |  | 8184.88
217 | Текущая цена | решетка вентиляционная АМН 300х100 | шт | 1 | 345.76 |  |  |  | 345.76
218 | Текущая цена | Опциональное оснащение к AS-1R | шт | 1 | 19549 |  |  |  | 19549
219 | Текущая цена | противопожарный клапан КПС-1-60-ЭМ 200х200 | шт | 2 | 10413.56 |  |  |  | 20827.12
220 | Текущая цена | противопожарный клапан КПС-1-60-ЭМ 300х300 | шт | 7 | 10840.68 |  |  |  | 75884.76
221 | Текущая цена | противопожарный клапан КПС-1-60-ЭМ 400х400 | шт | 6 | 11115 |  |  |  | 66690
222 | Текущая цена | противопожарный клапан КПС-1-60-ЭМ 500х500 | шт | 1 | 11400 |  |  |  | 11400
223 | Текущая цена | Клапан с ручным приводом АВК 200х200 | шт | 2 | 1542.37 |  |  |  | 3084.74
224 | Текущая цена | Клапан с ручным приводом АВК 300х200 | шт | 1 | 1751.7 |  |  |  | 1751.7
225 | Текущая цена | Клапан с ручным приводом АВК 300х300 | шт | 1 | 2316.95 |  |  |  | 2316.95
226 | Текущая цена | Клапан с ручным приводом АВК 400х300 | шт | 1 | 2580.51 |  |  |  | 2580.51
227 | Текущая цена | Клапан с ручным приводом АВК 500х500 | шт | 1 | 4196.61 |  |  |  | 4196.61
228 | Текущая цена | Воздуховод оцинкованный | м2 | 350 | 516.95 |  |  |  | 180932.5
229 | Текущая цена | Автоматика AS-1R | шт | 1 | 43003 |  |  |  | 43003
230 | Текущая цена | Кабель медный ПВС 3х1 | м | 100 | 20.49 |  |  |  | 2049
231 | Текущая цена | Кабель ВВГнг 5х1,5 | м | 20 | 44.92 |  |  |  | 898.4
232 | Текущая цена | Труба гофрированная легкая д=16 со стальной протяжкой | м | 120 | 5.42 |  |  |  | 650.4
Итого по разделу 20 Материалы П1 | [8 empty] | 657002.28
Раздел 21. П2
233 | ФЕР20-06-002-01 В ред. пр. № 253 Минрегиона РФ | Установка камер приточных типовых без секции орошения производительностью до 10 тыс.м3/час | 1 камера | 1 | 643.29 | 401.26 | 106.36 | 2.97 | 643.29 | 401.26 | 106.36 | 2.97 | 43.71 | 43.71 | 0.22 | 0.22
Уд | 1. 302-1240 | Сгоны стальные с муфтой и контргайкой, диаметром 40 мм | шт. | 3 3 | 18.88 |  |  |  | 56.64
Уд | 2. 402-0004 | Раствор готовый кладочный цементный марки 100 | м3 | 0,009 0,009 | 519.8 |  |  |  | 4.68
234 | ФЕР20-02-003-07 В ред. пр. № 253 Минрегиона РФ | Установка решеток жалюзийных стальных регулирующих (РР), номер 3, размер 200х200 мм | 1 решетка | 17 | 13.96 | 10.49 | 2.37 |  | 237.32 | 178.33 | 40.29 |  | 1.17 | 19.89
Уд | 1. 204-0004 | Горячекатаная арматурная сталь гладкая класса А-I, диаметром 12 мм | т | 0,00043 0,00731 | 6508.75 |  |  |  | 47.58
Уд | 2. 301-0599 | Решетки регулирующие марка РР-3, размер 200х200 мм | м2 | 0,04 0,68 | 926 |  |  |  | 629.68
235 | ФЕР20-02-003-08 В ред. пр. № 253 Минрегиона РФ | Установка решеток жалюзийных стальных регулирующих (РР), номер 4, размер 200х400 мм- 300х200 | 1 решетка | 8 | 14.16 | 10.49 | 2.37 |  | 113.28 | 83.92 | 18.96 |  | 1.17 | 9.36
Уд | 1. 204-0004 | Горячекатаная арматурная сталь гладкая класса А-I, диаметром 12 мм | т | 0,00043 0,00344 | 6508.75 |  |  |  | 22.39
Уд | 2. 301-0600 | Решетки регулирующие марка РР-4, размер 200х400 мм | м2 | 0,08 0,64 | 753 |  |  |  | 481.92
236 | ФЕР20-02-003-08 В ред. пр. № 253 Минрегиона РФ | Установка решеток жалюзийных стальных регулирующих (РР), номер 4, размер 200х400 мм- 300х300 | 1 решетка | 4 | 14.16 | 10.49 | 2.37 |  | 56.64 | 41.96 | 9.48 |  | 1.17 | 4.68
Уд | 1. 204-0004 | Горячекатаная арматурная сталь гладкая класса А-I, диаметром 12 мм | т | 0,00043 0,00172 | 6508.75 |  |  |  | 11.2
Уд | 2. 301-0600 | Решетки регулирующие марка РР-4, размер 200х400 мм | м2 | 0,08 0,32 | 753 |  |  |  | 240.96
237 | ФЕР20-02-003-05 В ред. пр. № 253 Минрегиона РФ | Установка решеток жалюзийных стальных регулирующих (РР), номер 1, размер 100х200 мм- 100х100 | 1 решетка | 3 | 13.96 | 10.49 | 2.37 |  | 41.88 | 31.47 | 7.11 |  | 1.17 | 3.51
Уд | 1. 204-0004 | Горячекатаная арматурная сталь гладкая класса А-I, диаметром 12 мм | т | 0,00043 0,00129 | 6508.75 |  |  |  | 8.4
Уд | 2. 301-0597 | Решетки регулирующие марка РР-1, размер 100х200 мм | м2 | 0,02 0,06 | 1539.5 |  |  |  | 92.37
238 | ФЕР20-02-018-01 В ред. пр. № 253 Минрегиона РФ | Установка вставок гибких к радиальным вентиляторам | 1 м2 | 0.8 | 54.79 | 50.26 | 0.87 |  | 43.83 | 40.21 | 0.7 |  | 5.75 | 4.6
239 | ФЕР20-02-006-06 В ред. пр. № 253 Минрегиона РФ | Установка заслонок воздушных и клапанов воздушных КВР с электрическим или пневматическим приводом периметром до 1000 мм | 1 шт. | 1 | 31.32 | 14.62 | 1.96 |  | 31.32 | 14.62 | 1.96 |  | 1.63 | 1.63
240 | ФЕР20-02-004-16 В ред. пр. № 253 Минрегиона РФ | Установка клапанов огнезадерживающих периметром до 3200 мм- 700х700 | 1 клапан | 4 | 196.97 | 52 | 7.98 | 0.14 | 787.88 | 208 | 31.92 | 0.56 | 5.95 | 23.8 | 0.01 | 0.04
Уд | 1. 103-0003 | Трубы стальные сварные водогазопроводные с резьбой черные легкие (неоцинкованные) диаметр условного прохода 25 мм, толщина стенки 2,8 мм | м | 0,39 1,56 | 15.33 |  |  |  | 23.91
Уд | 2. 301-2025 | Блочки | шт. | 2 8 | 22.8 |  |  |  | 182.4
241 | ФЕР20-02-005-06 В ред. пр. № 253 Минрегиона РФ | Установка заслонок воздушных и клапанов воздушных КВР с ручным приводом периметром до 1000 мм- 200х250 | 1 шт. | 2 | 27.36 | 10.94 | 1.68 |  | 54.72 | 21.88 | 3.36 |  | 1.22 | 2.44
242 | ФЕР20-02-005-07 В ред. пр. № 253 Минрегиона РФ | Установка заслонок воздушных и клапанов воздушных КВР с ручным приводом периметром до 1600 мм- 200х400 | 1 шт. | 1 | 32.65 | 12.2 | 1.81 |  | 32.65 | 12.2 | 1.81 |  | 1.36 | 1.36
243 | ФЕР20-02-005-07 В ред. пр. № 253 Минрегиона РФ | Установка заслонок воздушных и клапанов воздушных КВР с ручным приводом периметром до 1600 мм- 500х250 | 1 шт. | 1 | 32.65 | 12.2 | 1.81 |  | 32.65 | 12.2 | 1.81 |  | 1.36 | 1.36
244 | ФЕР20-01-001-01 В ред. пр. № 253 Минрегиона РФ | Прокладка воздуховодов из листовой, оцинкованной стали и алюминия класса Н (нормальные) толщиной 0,5 мм, диаметром до 200 мм | 100 м2 поверхности воздуховодов | 0.35 | 2045.07 | 1467.1 | 143.32 | 7.02 | 715.77 | 513.49 | 50.16 | 2.46 | 167.86 | 58.75 | 0.52 | 0.18
245 | ФЕРм11-06-001-02 В ред. пр. № 321 Минрегиона РФ | Щиты и пульты, масса до 100 кг | 1 шт. | 1 | 178.33 | 69.64 | 19.52 | 1.08 | 178.33 | 69.64 | 19.52 | 1.08 | 7.86 | 7.86 | 0.08 | 0.08
Уд | 1. 101-1111 | Прокат рифленый ромбического рифления, шириной от 1 до 1,9 м из горячекатаных листов с обрезными кромками сталь С235, толщиной: 4 мм | т | 0,014 0,014 | 6834.81 |  |  |  | 95.69
246 | ФЕРм11-02-001-01 В ред. пр. № 321 Минрегиона РФ | Прибор, устанавливаемый на резьбовых соединениях, масса: до 1,5 кг - Монтаж термостата | 1 шт. | 1 | 11.53 | 10.22 |  |  | 11.53 | 10.22 |  |  | 1.03 | 1.03
247 | ФЕРм11-02-001-01 В ред. пр. № 321 Минрегиона РФ | Прибор, устанавливаемый на резьбовых соединениях, масса: до 1,5 кг - Монтаж диффманометра | 1 шт. | 1 | 11.53 | 10.22 |  |  | 11.53 | 10.22 |  |  | 1.03 | 1.03
248 | ФЕРм11-02-001-01 В ред. пр. № 321 Минрегиона РФ | Прибор, устанавливаемый на резьбовых соединениях, масса: до 1,5 кг -Датчик температуры воздуха | 1 шт. | 1 | 11.53 | 10.22 |  |  | 11.53 | 10.22 |  |  | 1.03 | 1.03
249 | ФЕРм11-02-001-01 В ред. пр. № 321 Минрегиона РФ | Прибор, устанавливаемый на резьбовых соединениях, масса: до 1,5 кг -Датчик температуры | 1 шт. | 1 | 11.53 | 10.22 |  |  | 11.53 | 10.22 |  |  | 1.03 | 1.03
250 | ФЕРм11-05-001-01 В ред. пр. № 321 Минрегиона РФ | Механизм исполнительный, масса: до 20 кг - привод клапана | 1 шт. | 1 | 47.93 | 5.03 | 34.56 | 3.11 | 47.93 | 5.03 | 34.56 | 3.11 | 0.59 | 0.59 | 0.23 | 0.23
251 | ФЕРм11-05-001-01 В ред. пр. № 321 Минрегиона РФ | Механизм исполнительный, масса: до 20 кг - привод | 1 шт. | 1 | 47.93 | 5.03 | 34.56 | 3.11 | 47.93 | 5.03 | 34.56 | 3.11 | 0.59 | 0.59 | 0.23 | 0.23
252 | ФЕРм08-02-409-01 В ред. пр. № 321 Минрегиона РФ | Труба винипластовая по установленным конструкциям, по стенам и колоннам с креплением скобами, диаметр: до 25 мм | 100 м | 0.9 | 1278.69 | 223.72 | 550.56 | 184.72 | 1150.82 | 201.35 | 495.5 | 166.25 | 23.8 | 21.42 | 15.91 | 14.32
Уд | 1. 101-1699 | Патроны для пристрелки | 10 шт. | 13,4 12,06 | 23.4 |  |  |  | 282.2
Уд | 2. 101-3911 | Дюбели для пристрелки стальные | 10 шт. | 13,4 12,06 | 26.4 |  |  |  | 318.38
Уд | 3. 301-0041 | Патрубки | 10 шт. | 1,8 1,62 | 277.5 |  |  |  | 449.55
253 | ФЕРм08-02-412-01 В ред. пр. № 321 Минрегиона РФ | Затягивание провода в проложенные трубы и металлические рукава первого одножильного или многожильного в общей оплетке, суммарное сечение до 2,5 мм2 | 100 м | 0.9 | 608.4 | 52.73 | 2.42 | 0.14 | 547.56 | 47.46 | 2.18 | 0.13 | 5.61 | 5.05 | 0.01 | 0.01
Уд | 1. 111-0086 | Бирки маркировочные | 100 шт. | 0,02 0,018 | 142.5 |  |  |  | 2.57
254 | ФЕРм08-03-574-01 В ред. пр. № 321 Минрегиона РФ | Разводка по устройствам и подключение жил кабелей или проводов сечением: до 10 мм2 | 100 жил | 0.1 | 2881.63 | 166.66 | 2.42 | 0.14 | 288.16 | 16.67 | 0.24 | 0.01 | 16.8 | 1.68 | 0.01
Уд | 1. 101-2365 | Нитки швейные | кг | 0,01 0,001 | 133.05 |  |  |  | 0.13
Уд | 2. 506-1362 | Припои оловянно-свинцовые бессурьмянистые марки: ПОС30 | кг | 0,08 0,008 | 68.05 |  |  |  | 0.54
Итого по разделу 21 П2 | [8 empty] | 76617.08 |  |  |  |  | 242.66 |  | 15.42
Раздел 22. Материалы П2
255 | Текущая цена | VS-100-R-H/F | шт | 1 | 194481 |  |  |  | 194481
256 | Текущая цена | решетка вентиляционная АМН 200х200 | шт | 17 | 372.04 |  |  |  | 6324.68
257 | Текущая цена | решетка вентиляционная АМН 300х200 | шт | 8 | 443.22 |  |  |  | 3545.76
258 | Текущая цена | решетка вентиляционная АМН 300х300 | шт | 4 | 546.61 |  |  |  | 2186.44
259 | Текущая цена | решетка вентиляционная АМН 100х100 | шт | 3 | 260.17 |  |  |  | 780.51
260 | Текущая цена | Опциональное оснащение к AS-1R | шт | 1 | 19549 |  |  |  | 19549
261 | Текущая цена | противопожарный клапан КПС-1-60-ЭМ 700х700 | шт | 4 | 12783.05 |  |  |  | 51132.2
262 | Текущая цена | Клапан с ручным приводом АВК 200х250 | шт | 2 | 1893.22 |  |  |  | 3786.44
263 | Текущая цена | Клапан с ручным приводом АВК 200х400 | шт | 1 | 2573.73 |  |  |  | 2573.73
264 | Текущая цена | Клапан с ручным приводом АВК 500х250 | шт | 1 | 2682.2 |  |  |  | 2682.2
265 | Текущая цена | Воздуховод оцинкованный | м2 | 35 | 516.95 |  |  |  | 18093.25
266 | Текущая цена | Автоматика AS-1R | шт | 1 | 43003 |  |  |  | 43003
267 | Текущая цена | Кабель медный ПВС 3х1 | м | 75 | 20.49 |  |  |  | 1536.75
268 | Текущая цена | Кабель ВВГнг 5х1,5 | м | 15 | 44.92 |  |  |  | 673.8
269 | Текущая цена | Труба гофрированная легкая д=16 со стальной протяжкой | м | 90 | 5.42 |  |  |  | 487.8
Итого по разделу 22 Материалы П2 | [8 empty] | 350836.56
Раздел 23. П3
270 | ФЕР20-06-002-01 В ред. пр. № 253 Минрегиона РФ | Установка камер приточных типовых с секцией орошения производительностью до 10 тыс.м3/час | 1 камера | 1 | 643.29 | 401.26 | 106.36 | 2.97 | 643.29 | 401.26 | 106.36 | 2.97 | 43.71 | 43.71 | 0.22 | 0.22
Уд | 1. 302-1240 | Сгоны стальные с муфтой и контргайкой, диаметром 40 мм | шт. | 3 3 | 18.88 |  |  |  | 56.64
Уд | 2. 402-0004 | Раствор готовый кладочный цементный марки 100 | м3 | 0,009 0,009 | 519.8 |  |  |  | 4.68
271 | ФЕР20-02-003-07 В ред. пр. № 253 Минрегиона РФ | Установка решеток жалюзийных стальных регулирующих (РР), номер 3, размер 200х200 мм | 1 решетка | 3 | 13.96 | 10.49 | 2.37 |  | 41.88 | 31.47 | 7.11 |  | 1.17 | 3.51
Уд | 1. 204-0004 | Горячекатаная арматурная сталь гладкая класса А-I, диаметром 12 мм | т | 0,00043 0,00129 | 6508.75 |  |  |  | 8.4
Уд | 2. 301-0599 | Решетки регулирующие марка РР-3, размер 200х200 мм | м2 | 0,04 0,12 | 926 |  |  |  | 111.12
272 | ФЕР20-02-003-07 В ред. пр. № 253 Минрегиона РФ | Установка решеток жалюзийных стальных регулирующих (РР), номер 3, размер 200х100 мм | 1 решетка | 2 | 13.96 | 10.49 | 2.37 |  | 27.92 | 20.98 | 4.74 |  | 1.17 | 2.34
Уд | 1. 204-0004 | Горячекатаная арматурная сталь гладкая класса А-I, диаметром 12 мм | т | 0,00043 0,00086 | 6508.75 |  |  |  | 5.6
Уд | 2. 301-0599 | Решетки регулирующие марка РР-3, размер 200х200 мм | м2 | 0,04 0,08 | 926 |  |  |  | 74.08
273 | ФЕР20-02-004-15 В ред. пр. № 253 Минрегиона РФ | Установка клапанов огнезадерживающих периметром до 1600 мм- 200х200 | 1 клапан | 2 | 161.12 | 36.46 | 4.02 |  | 322.24 | 72.92 | 8.04 |  | 4.02 | 8.04
Уд | 1. 103-0003 | Трубы стальные сварные водогазопроводные с резьбой черные легкие (неоцинкованные) диаметр условного прохода 25 мм, толщина стенки 2,8 мм | м | 0,39 0,78 | 15.33 |  |  |  | 11.96
Уд | 2. 301-2025 | Блочки | шт. | 2 4 | 22.8 |  |  |  | 91.2
274 | ФЕР20-01-001-01 В ред. пр. № 253 Минрегиона РФ | Прокладка воздуховодов из листовой, оцинкованной стали и алюминия класса Н (нормальные) толщиной 0,5 мм, диаметром до 200 мм (из нержавеющей) | 100 м2 поверхности воздуховодов | 0.14 | 2045.07 | 1467.1 | 143.32 | 7.02 | 286.31 | 205.39 | 20.06 | 0.98 | 167.86 | 23.5 | 0.52 | 0.07
275 | ФЕР20-02-018-01 В ред. пр. № 253 Минрегиона РФ | Установка вставок гибких к радиальным вентиляторам | 1 м2 | 0.8 | 54.79 | 50.26 | 0.87 |  | 43.83 | 40.21 | 0.7 |  | 5.75 | 4.6
276 | ФЕР20-02-006-07 В ред. пр. № 253 Минрегиона РФ | Установка заслонок воздушных и клапанов воздушных КВР с электрическим или пневматическим приводом периметром до 1600 мм | 1 шт. | 1 | 28.72 | 16.5 | 2.12 |  | 28.72 | 16.5 | 2.12 |  | 1.84 | 1.84
277 | ФЕР26-01-009-01 В ред. пр. № 253 Минрегиона РФ | Изоляция трубопроводов матами минераловатными марок 75, 100, плитами минераловатными на синтетическом связующем марки 75 | 1 м3 изоляции | 0.01375 | 637.03 | 183.98 | 57.15 |  | 8.76 | 2.53 | 0.79 |  | 18.85 | 0.26
Уд | 1. 104-0077 | Стеклопластик рулонный марки: РСТ-А-Л-В | 1000 м2 | 0,002204 3,031E-5 | 22020 |  |  |  | 0.67
Уд | 2. 104-0009 | Маты прошивные из минеральной ваты: без обкладок М-100, толщина 60 мм | м3 | 1,54 0,02117 | 542.4 |  |  |  | 11.48
Уд | 3. 506-0878 | Листы алюминиевые марки АД1Н, толщиной: 1 мм | кг | 0,78 0,01073 | 52.86 |  |  |  | 0.57
278 | ФЕР20-05-001-01 В ред. пр. № 253 Минрегиона РФ | Установка фильтров ячейковых ФЯС 11 | 1 м2 поверхности в свету | 0.5 | 47.17 | 38.92 | 6.7 |  | 23.59 | 19.46 | 3.35 |  | 4.14 | 2.07
Уд | 1. 101-2297 | Масло веретенное | т | 0,0052 0,0026 | 39042 |  |  |  | 101.51
279 | ФЕР20-05-001-01 В ред. пр. № 253 Минрегиона РФ | Установка фильтров ячейковых ФЛР 200х200 | 1 м2 поверхности в свету | 0.4 | 47.17 | 38.92 | 6.7 |  | 18.87 | 15.57 | 2.68 |  | 4.14 | 1.66
Уд | 1. 101-2297 | Масло веретенное | т | 0,0052 0,00208 | 39042 |  |  |  | 81.21
280 | ФЕРм07-01-035-01 В ред. пр. № 321 Минрегиона РФ | Агрегат или машина компрессорно-конденсаторная, масса 0,18 т | 1 шт. | 1 | 358.46 | 311.49 | 31.66 | 1.62 | 358.46 | 311.49 | 31.66 | 1.62 | 31.4 | 31.4 | 0.12 | 0.12
Уд | 1. 105-0071 | Шпалы непропитанные для железных дорог: 1 тип | шт. | 1 1 | 266.67 |  |  |  | 266.67
281 | ФЕРм11-06-001-01 В ред. пр. № 321 Минрегиона РФ | Щиты и пульты, масса до 50 кг - блок управления | 1 шт. | 1 | 106.4 | 45.63 | 11.11 | 0.54 | 106.4 | 45.63 | 11.11 | 0.54 | 5.15 | 5.15 | 0.04 | 0.04
Уд | 1. 101-1111 | Прокат рифленый ромбического рифления, шириной от 1 до 1,9 м из горячекатаных листов с обрезными кромками сталь С235, толщиной: 4 мм | т | 0,007 0,007 | 6834.81 |  |  |  | 47.84
282 | ФЕРм11-06-001-01 В ред. пр. № 321 Минрегиона РФ | Щиты и пульты, масса до 50 кг - пульт управления | 1 шт. | 1 | 106.4 | 45.63 | 11.11 | 0.54 | 106.4 | 45.63 | 11.11 | 0.54 | 5.15 | 5.15 | 0.04 | 0.04
Уд | 1. 101-1111 | Прокат рифленый ромбического рифления, шириной от 1 до 1,9 м из горячекатаных листов с обрезными кромками сталь С235, толщиной: 4 мм | т | 0,007 0,007 | 6834.81 |  |  |  | 47.84
283 | ФЕРм11-02-001-01 В ред. пр. № 321 Минрегиона РФ | Прибор, устанавливаемый на резьбовых соединениях, масса до 1,5 кг | 1 шт. | 1 | 11.53 | 10.22 |  |  | 11.53 | 10.22 |  |  | 1.03 | 1.03
284 | ФЕРм12-12-007-01 В ред. пр. № 321 Минрегиона РФ | Арматура приварная с электрическим приводом на условное давление до 4 МПа, диаметр условного прохода 32 мм | 1 шт. | 1 | 177.47 | 53.49 | 108 | 10.13 | 177.47 | 53.49 | 108 | 10.13 | 5.56 | 5.56 | 0.75 | 0.75
285 | ФЕРм11-06-001-02 В ред. пр. № 321 Минрегиона РФ | Щиты и пульты, масса до 100 кг | 1 шт. | 1 | 178.33 | 69.64 | 19.52 | 1.08 | 178.33 | 69.64 | 19.52 | 1.08 | 7.86 | 7.86 | 0.08 | 0.08
Уд | 1. 101-1111 | Прокат рифленый ромбического рифления, шириной от 1 до 1,9 м из горячекатаных листов с обрезными кромками сталь С235, толщиной: 4 мм | т | 0,014 0,014 | 6834.81 |  |  |  | 95.69
286 | ФЕРм11-02-001-01 В ред. пр. № 321 Минрегиона РФ | Прибор, устанавливаемый на резьбовых соединениях, масса: до 1,5 кг - Монтаж термостата | 1 шт. | 1 | 11.53 | 10.22 |  |  | 11.53 | 10.22 |  |  | 1.03 | 1.03
287 | ФЕРм11-02-001-01 В ред. пр. № 321 Минрегиона РФ | Прибор, устанавливаемый на резьбовых соединениях, масса: до 1,5 кг - Монтаж диффманометра | 1 шт. | 1 | 11.53 | 10.22 |  |  | 11.53 | 10.22 |  |  | 1.03 | 1.03
288 | ФЕРм11-02-001-01 В ред. пр. № 321 Минрегиона РФ | Прибор, устанавливаемый на резьбовых соединениях, масса: до 1,5 кг -Датчик температуры воздуха | 1 шт. | 1 | 11.53 | 10.22 |  |  | 11.53 | 10.22 |  |  | 1.03 | 1.03
289 | ФЕРм11-02-001-01 В ред. пр. № 321 Минрегиона РФ | Прибор, устанавливаемый на резьбовых соединениях, масса: до 1,5 кг -Датчик температуры | 1 шт. | 1 | 11.53 | 10.22 |  |  | 11.53 | 10.22 |  |  | 1.03 | 1.03
290 | ФЕРм11-05-001-01 В ред. пр. № 321 Минрегиона РФ | Механизм исполнительный, масса: до 20 кг - привод клапана | 1 шт. | 1 | 47.93 | 5.03 | 34.56 | 3.11 | 47.93 | 5.03 | 34.56 | 3.11 | 0.59 | 0.59 | 0.23 | 0.23
291 | ФЕРм11-05-001-01 В ред. пр. № 321 Минрегиона РФ | Механизм исполнительный, масса: до 20 кг - привод | 1 шт. | 1 | 47.93 | 5.03 | 34.56 | 3.11 | 47.93 | 5.03 | 34.56 | 3.11 | 0.59 | 0.59 | 0.23 | 0.23
292 | ФЕРм08-02-409-01 В ред. пр. № 321 Минрегиона РФ | Труба винипластовая по установленным конструкциям, по стенам и колоннам с креплением скобами, диаметр: до 25 мм | 100 м | 0.6 | 1278.69 | 223.72 | 550.56 | 184.72 | 767.21 | 134.23 | 330.34 | 110.83 | 23.8 | 14.28 | 15.91 | 9.55
Уд | 1. 101-1699 | Патроны для пристрелки | 10 шт. | 13,4 8,04 | 23.4 |  |  |  | 188.14
Уд | 2. 101-3911 | Дюбели для пристрелки стальные | 10 шт. | 13,4 8,04 | 26.4 |  |  |  | 212.26
Уд | 3. 301-0041 | Патрубки | 10 шт. | 1,8 1,08 | 277.5 |  |  |  | 299.7
293 | ФЕРм08-02-412-01 В ред. пр. № 321 Минрегиона РФ | Затягивание провода в проложенные трубы и металлические рукава первого одножильного или многожильного в общей оплетке, суммарное сечение до 2,5 мм2 | 100 м | 0.6 | 608.4 | 52.73 | 2.42 | 0.14 | 365.04 | 31.64 | 1.45 | 0.08 | 5.61 | 3.37 | 0.01 | 0.01
Уд | 1. 111-0086 | Бирки маркировочные | 100 шт. | 0,02 0,012 | 142.5 |  |  |  | 1.71
294 | ФЕРм08-03-574-01 В ред. пр. № 321 Минрегиона РФ | Разводка по устройствам и подключение жил кабелей или проводов сечением: до 10 мм2 | 100 жил | 0.1 | 2881.63 | 166.66 | 2.42 | 0.14 | 288.16 | 16.67 | 0.24 | 0.01 | 16.8 | 1.68 | 0.01
Уд | 1. 101-2365 | Нитки швейные | кг | 0,01 0,001 | 133.05 |  |  |  | 0.13
Уд | 2. 506-1362 | Припои оловянно-свинцовые бессурьмянистые марки: ПОС30 | кг | 0,08 0,008 | 68.05 |  |  |  | 0.54
Итого по разделу 23 П3 | [8 empty] | 57874.69 |  |  |  |  | 186.04 |  | 11.41
Раздел 24. Материалы П3
295 | Текущая цена | VS-10-R-HC-T | шт | 1 | 46286 |  |  |  | 46286
296 | Текущая цена | решетка вентиляционная АМН 200х200 | шт | 3 | 372.04 |  |  |  | 1116.12
297 | Текущая цена | решетка вентиляционная АМН 200х100 | шт | 2 | 323.73 |  |  |  | 647.46
298 | Текущая цена | противопожарный клапан КПС-1-60-ЭМ 200х200 | шт | 2 | 10413.56 |  |  |  | 20827.12
299 | Текущая цена | Воздуховод из нержавеющей стали | м2 | 14 | 1200 |  |  |  | 16800
300 | Текущая цена | Опциональное оснащение к AS-9R | шт | 1 | 3764 |  |  |  | 3764
301 | Текущая цена | URSA д=55 | м2 | 25 | 106.78 |  |  |  | 2669.5
302 | Текущая цена | Фильтр ФяС-11Н35.3П | шт | 1 | 3654.24 |  |  |  | 3654.24
303 | Текущая цена | Фильтр ФЛР 400х200 (EU7) | шт | 1 | 3780.51 |  |  |  | 3780.51
304 | Текущая цена | Компрессорно-конденсаторный блок ERQ100AV | шт | 1 | 154949.15 |  |  |  | 154949.15
305 | Текущая цена | блок управления EKEQDCB | шт | 1 | 31254.24 |  |  |  | 31254.24
306 | Текущая цена | пульт управления BRC1D52 | шт | 1 | 3186.44 |  |  |  | 3186.44
307 | Текущая цена | адаптер KRP4A51 | шт | 1 | 5830.51 |  |  |  | 5830.51
308 | Текущая цена | температурный датчик KRCS01-1 | шт | 1 | 2881.36 |  |  |  | 2881.36
309 | Текущая цена | Автоматика AS-9R | шт | 1 | 54881 |  |  |  | 54881
310 | Текущая цена | Кабель медный ПВС 3х1 | м | 50 | 20.49 |  |  |  | 1024.5
311 | Текущая цена | Кабель ВВГнг3х1,5 | м | 10 | 22.69 |  |  |  | 226.9
312 | Текущая цена | Труба гофрированная легкая д=16 со стальной протяжкой | м | 60 | 5.42 |  |  |  | 325.2
Итого по разделу 24 Материалы П3 | [8 empty] | 354104.25
Раздел 25. П4
313 | ФЕР20-06-002-01 В ред. пр. № 253 Минрегиона РФ | Установка камер приточных типовых без секции орошения производительностью до 20 тыс.м3/час | 1 камера | 1 | 643.29 | 401.26 | 106.36 | 2.97 | 643.29 | 401.26 | 106.36 | 2.97 | 43.71 | 43.71 | 0.22 | 0.22
Уд | 1. 302-1240 | Сгоны стальные с муфтой и контргайкой, диаметром 40 мм | шт. | 3 3 | 18.88 |  |  |  | 56.64
Уд | 2. 402-0004 | Раствор готовый кладочный цементный марки 100 | м3 | 0,009 0,009 | 519.8 |  |  |  | 4.68
314 | ФЕР20-02-003-09 В ред. пр. № 253 Минрегиона РФ | Установка решеток жалюзийных стальных регулирующих (РР), номер 5, размер 200х600 мм - 500х300 | 1 решетка | 3 | 14.16 | 10.49 | 2.37 |  | 42.48 | 31.47 | 7.11 |  | 1.17 | 3.51
Уд | 1. 204-0004 | Горячекатаная арматурная сталь гладкая класса А-I, диаметром 12 мм | т | 0,00043 0,00129 | 6508.75 |  |  |  | 8.4
Уд | 2. 301-0601 | Решетки регулирующие марка РР-5, размер 200х600 мм | м2 | 0,12 0,36 | 669 |  |  |  | 240.84
315 | ФЕР20-02-003-09 В ред. пр. № 253 Минрегиона РФ | Установка решеток жалюзийных стальных регулирующих (РР), номер 5, размер 200х600 мм - 600х300 | 1 решетка | 4 | 14.16 | 10.49 | 2.37 |  | 56.64 | 41.96 | 9.48 |  | 1.17 | 4.68
Уд | 1. 204-0004 | Горячекатаная арматурная сталь гладкая класса А-I, диаметром 12 мм | т | 0,00043 0,00172 | 6508.75 |  |  |  | 11.2
Уд | 2. 301-0601 | Решетки регулирующие марка РР-5, размер 200х600 мм | м2 | 0,12 0,48 | 669 |  |  |  | 321.12
316 | ФЕР20-02-003-09 В ред. пр. № 253 Минрегиона РФ | Установка решеток жалюзийных стальных регулирующих (РР), номер 5, размер 200х600 мм- 500х500 | 1 решетка | 5 | 14.16 | 10.49 | 2.37 |  | 70.8 | 52.45 | 11.85 |  | 1.17 | 5.85
Уд | 1. 204-0004 | Горячекатаная арматурная сталь гладкая класса А-I, диаметром 12 мм | т | 0,00043 0,00215 | 6508.75 |  |  |  | 13.99
Уд | 2. 301-0601 | Решетки регулирующие марка РР-5, размер 200х600 мм | м2 | 0,12 0,6 | 669 |  |  |  | 401.4
317 | ФЕР20-02-018-01 В ред. пр. № 253 Минрегиона РФ | Установка вставок гибких к радиальным вентиляторам | 1 м2 | 0.8 | 54.79 | 50.26 | 0.87 |  | 43.83 | 40.21 | 0.7 |  | 5.75 | 4.6
318 | ФЕР20-02-006-06 В ред. пр. № 253 Минрегиона РФ | Установка заслонок воздушных и клапанов воздушных КВР с электрическим или пневматическим приводом периметром до 1000 мм | 1 шт. | 1 | 31.32 | 14.62 | 1.96 |  | 31.32 | 14.62 | 1.96 |  | 1.63 | 1.63
319 | ФЕР20-02-004-16 В ред. пр. № 253 Минрегиона РФ | Установка клапанов огнезадерживающих периметром до 3200 мм - 700х700 | 1 клапан | 3 | 196.97 | 52 | 7.98 | 0.14 | 590.91 | 156 | 23.94 | 0.42 | 5.95 | 17.85 | 0.01 | 0.03
Уд | 1. 103-0003 | Трубы стальные сварные водогазопроводные с резьбой черные легкие (неоцинкованные) диаметр условного прохода 25 мм, толщина стенки 2,8 мм | м | 0,39 1,17 | 15.33 |  |  |  | 17.94
Уд | 2. 301-2025 | Блочки | шт. | 2 6 | 22.8 |  |  |  | 136.8
320 | ФЕР20-02-005-08 В ред. пр. № 253 Минрегиона РФ | Установка заслонок воздушных и клапанов воздушных КВР с ручным приводом периметром до 2400 мм - 700х300 | 1 шт. | 1 | 45.49 | 15.16 | 2.03 |  | 45.49 | 15.16 | 2.03 |  | 1.69 | 1.69
321 | ФЕРм11-06-001-02 В ред. пр. № 321 Минрегиона РФ | Щиты и пульты, масса до 100 кг | 1 шт. | 1 | 178.33 | 69.64 | 19.52 | 1.08 | 178.33 | 69.64 | 19.52 | 1.08 | 7.86 | 7.86 | 0.08 | 0.08
Уд | 1. 101-1111 | Прокат рифленый ромбического рифления, шириной от 1 до 1,9 м из горячекатаных листов с обрезными кромками сталь С235, толщиной: 4 мм | т | 0,014 0,014 | 6834.81 |  |  |  | 95.69
322 | ФЕРм11-02-001-01 В ред. пр. № 321 Минрегиона РФ | Прибор, устанавливаемый на резьбовых соединениях, масса: до 1,5 кг - Монтаж термостата | 1 шт. | 1 | 11.53 | 10.22 |  |  | 11.53 | 10.22 |  |  | 1.03 | 1.03
323 | ФЕРм11-02-001-01 В ред. пр. № 321 Минрегиона РФ | Прибор, устанавливаемый на резьбовых соединениях, масса: до 1,5 кг - Монтаж диффманометра | 1 шт. | 1 | 11.53 | 10.22 |  |  | 11.53 | 10.22 |  |  | 1.03 | 1.03
324 | ФЕРм11-02-001-01 В ред. пр. № 321 Минрегиона РФ | Прибор, устанавливаемый на резьбовых соединениях, масса: до 1,5 кг -Датчик температуры воздуха | 1 шт. | 1 | 11.53 | 10.22 |  |  | 11.53 | 10.22 |  |  | 1.03 | 1.03
325 | ФЕРм11-02-001-01 В ред. пр. № 321 Минрегиона РФ | Прибор, устанавливаемый на резьбовых соединениях, масса: до 1,5 кг -Датчик температуры | 1 шт. | 1 | 11.53 | 10.22 |  |  | 11.53 | 10.22 |  |  | 1.03 | 1.03
326 | ФЕРм11-05-001-01 В ред. пр. № 321 Минрегиона РФ | Механизм исполнительный, масса: до 20 кг - привод клапана | 1 шт. | 1 | 47.93 | 5.03 | 34.56 | 3.11 | 47.93 | 5.03 | 34.56 | 3.11 | 0.59 | 0.59 | 0.23 | 0.23
327 | ФЕРм11-05-001-01 В ред. пр. № 321 Минрегиона РФ | Механизм исполнительный, масса: до 20 кг - привод | 1 шт. | 1 | 47.93 | 5.03 | 34.56 | 3.11 | 47.93 | 5.03 | 34.56 | 3.11 | 0.59 | 0.59 | 0.23 | 0.23
328 | ФЕРм08-02-409-01 В ред. пр. № 321 Минрегиона РФ | Труба винипластовая по установленным конструкциям, по стенам и колоннам с креплением скобами, диаметр: до 25 мм | 100 м | 0.5 | 1278.69 | 223.72 | 550.56 | 184.72 | 639.35 | 111.86 | 275.28 | 92.36 | 23.8 | 11.9 | 15.91 | 7.96
Уд | 1. 101-1699 | Патроны для пристрелки | 10 шт. | 13,4 6,7 | 23.4 |  |  |  | 156.78
Уд | 2. 101-3911 | Дюбели для пристрелки стальные | 10 шт. | 13,4 6,7 | 26.4 |  |  |  | 176.88
Уд | 3. 301-0041 | Патрубки | 10 шт. | 1,8 0,9 | 277.5 |  |  |  | 249.75
329 | ФЕРм08-02-412-01 В ред. пр. № 321 Минрегиона РФ | Затягивание провода в проложенные трубы и металлические рукава первого одножильного или многожильного в общей оплетке, суммарное сечение до 2,5 мм2 | 100 м | 0.5 | 608.4 | 52.73 | 2.42 | 0.14 | 304.2 | 26.37 | 1.21 | 0.07 | 5.61 | 2.81 | 0.01 | 0.01
Уд | 1. 111-0086 | Бирки маркировочные | 100 шт. | 0,02 0,01 | 142.5 |  |  |  | 1.43
330 | ФЕРм08-03-574-01 В ред. пр. № 321 Минрегиона РФ | Разводка по устройствам и подключение жил кабелей или проводов сечением: до 10 мм2 | 100 жил | 0.1 | 2881.63 | 166.66 | 2.42 | 0.14 | 288.16 | 16.67 | 0.24 | 0.01 | 16.8 | 1.68 | 0.01
Уд | 1. 101-2365 | Нитки швейные | кг | 0,01 0,001 | 133.05 |  |  |  | 0.13
Уд | 2. 506-1362 | Припои оловянно-свинцовые бессурьмянистые марки: ПОС30 | кг | 0,08 0,008 | 68.05 |  |  |  | 0.54
Итого по разделу 25 П4 | [8 empty] | 41345.49 |  |  |  |  | 125.6 |  | 8.82
Раздел 26. Материалы П4
331 | Текущая цена | VS-150-R-H/F | шт | 1 | 247081 |  |  |  | 247081
332 | Текущая цена | решетка вентиляционная АМН 500х300 | шт | 3 | 802.54 |  |  |  | 2407.62
333 | Текущая цена | решетка вентиляционная АМН 600х300 | шт | 4 | 973.73 |  |  |  | 3894.92
334 | Текущая цена | решетка вентиляционная АМН 500х500 | шт | 5 | 1231.36 |  |  |  | 6156.8
335 | Текущая цена | противопожарный клапан КПС-1-60-ЭМ 700х700 | шт | 3 | 12783.05 |  |  |  | 38349.15
336 | Текущая цена | Клапан с ручным приводом АВК 700х300 | шт | 1 | 3377.12 |  |  |  | 3377.12
337 | Текущая цена | Автоматика AS-1R | шт | 1 | 43003 |  |  |  | 43003
338 | Текущая цена | Опциональное оснащение к AS-1R | шт | 1 | 27080 |  |  |  | 27080
339 | Текущая цена | Кабель медный ПВС 3х1 | м | 40 | 20.49 |  |  |  | 819.6
340 | Текущая цена | Кабель ВВГнг5х1,5 | м | 10 | 44.92 |  |  |  | 449.2
341 | Текущая цена | Труба гофрированная легкая д=16 со стальной протяжкой | м | 50 | 5.42 |  |  |  | 271
Теплоснабжение приточных установок
Итого по разделу 26 Материалы П4 | [8 empty] | 372889.41
Раздел 27. П1
342 | ФЕР16-05-001-02 В ред. пр. № 253 Минрегиона РФ | Установка вентилей, задвижек, затворов, клапанов обратных, кранов проходных на трубопроводах из стальных труб диаметром до 50 мм | 1 шт. | 1 | 42.57 | 13.33 | 4.58 |  | 42.57 | 13.33 | 4.58 |  | 1.47 | 1.47
Уд | 1. 507-0983 | Фланцы стальные плоские приварные из стали ВСт3сп2, ВСт3сп3, давлением 1,0 МПа (10 кгс/см2), диаметром 50 мм | шт. | 2 2 | 28 |  |  |  | 56
343 | ФЕРм11-05-001-01 В ред. пр. № 321 Минрегиона РФ | Механизм исполнительный, масса до 20 кг | 1 шт. | 1 | 47.93 | 5.03 | 34.56 | 3.11 | 47.93 | 5.03 | 34.56 | 3.11 | 0.59 | 0.59 | 0.23 | 0.23
344 | ФЕР16-05-001-02 В ред. пр. № 253 Минрегиона РФ | Установка вентилей, задвижек, затворов, клапанов обратных, кранов проходных на трубопроводах из стальных труб диаметром до 50 мм | 1 шт. | 1 | 42.57 | 13.33 | 4.58 |  | 42.57 | 13.33 | 4.58 |  | 1.47 | 1.47
Уд | 1. 507-0983 | Фланцы стальные плоские приварные из стали ВСт3сп2, ВСт3сп3, давлением 1,0 МПа (10 кгс/см2), диаметром 50 мм | шт. | 2 2 | 28 |  |  |  | 56
345 | ФЕР18-06-007-02 В ред. пр. № 253 Минрегиона РФ | Установка фильтров диаметром 32 мм | 10 фильтров | 0.1 | 138.4 | 76.89 | 53.22 | 0.41 | 13.84 | 7.69 | 5.32 | 0.04 | 8.18 | 0.82 | 0.03
Уд | 1. 301-1214 | Фильтры для очистки воды в трубопровода х систем отопления диаметром 32 мм | шт. | 10 1 | 561.16 |  |  |  | 561.16
346 | ФЕР16-05-001-02 В ред. пр. № 253 Минрегиона РФ | Установка вентилей, задвижек, затворов, клапанов обратных, кранов проходных на трубопроводах из стальных труб диаметром до 50 мм - кран шаровый под приварку д.=32 | 1 шт. | 1 | 42.57 | 13.33 | 4.58 |  | 42.57 | 13.33 | 4.58 |  | 1.47 | 1.47
Уд | 1. 507-0983 | Фланцы стальные плоские приварные из стали ВСт3сп2, ВСт3сп3, давлением 1,0 МПа (10 кгс/см2), диаметром 50 мм | шт. | 2 2 | 28 |  |  |  | 56
347 | ФЕР16-05-001-01 В ред. пр. № 253 Минрегиона РФ | Установка вентилей, задвижек, затворов, клапанов обратных, кранов проходных на трубопроводах из стальных труб диаметром до 25 мм - клапан обратный муфтовый | 1 шт. | 1 | 42.25 | 13.33 | 3.71 |  | 42.25 | 13.33 | 3.71 |  | 1.47 | 1.47
Уд | 1. 507-0980 | Фланцы стальные плоские приварные из стали ВСт3сп2, ВСт3сп3, давлением 1,0 МПа (10 кгс/см2), диаметром 25 мм | шт. | 2 2 | 16.8 |  |  |  | 33.6
348 | ФЕР16-05-001-01 В ред. пр. № 253 Минрегиона РФ | Установка вентилей, задвижек, затворов, клапанов обратных, кранов проходных на трубопроводах из стальных труб диаметром до 25 мм - кран шаровый муфтовый д.=15 | 1 шт. | 6 | 42.25 | 13.33 | 3.71 |  | 253.5 | 79.98 | 22.26 |  | 1.47 | 8.82
Уд | 1. 507-0980 | Фланцы стальные плоские приварные из стали ВСт3сп2, ВСт3сп3, давлением 1,0 МПа (10 кгс/см2), диаметром 25 мм | шт. | 2 12 | 16.8 |  |  |  | 201.6
349 | ФЕР16-05-001-01 В ред. пр. № 253 Минрегиона РФ | Установка вентилей, задвижек, затворов, клапанов обратных, кранов проходных на трубопроводах из стальных труб диаметром до 25 мм- кран шаровый муфтовый с ручной регулировкой | 1 шт. | 1 | 42.25 | 13.33 | 3.71 |  | 42.25 | 13.33 | 3.71 |  | 1.47 | 1.47
Уд | 1. 507-0980 | Фланцы стальные плоские приварные из стали ВСт3сп2, ВСт3сп3, давлением 1,0 МПа (10 кгс/см2), диаметром 25 мм | шт. | 2 2 | 16.8 |  |  |  | 33.6
350 | ФЕР18-07-001-04 В ред. пр. № 253 Минрегиона РФ | Установка термометров в оправе прямых и угловых | 1 компл. | 1 | 4.77 | 2.91 |  |  | 4.77 | 2.91 |  |  | 0.31 | 0.31
Уд | 1. 301-1467 | Термометр прямой (угловой) ртутный (ножка 66 мм) до 160 град С в оправе | компл. | 1 1 | 334.1 |  |  |  | 334.1
351 | ФЕР18-07-001-02 В ред. пр. № 253 Минрегиона РФ | Установка манометров с трехходовым краном | 1 компл. | 2 | 3.02 | 2.18 |  |  | 6.04 | 4.36 |  |  | 0.22 | 0.44
Уд | 1. 301-1465 | Манометр для неагрессивных сред (класс точности 1.5) с резьбовым присоединением марка МП-3У-16 с трехходовым краном 11П18пкРу16 | компл. | 1 2 | 223.7 |  |  |  | 447.4
352 | ФЕР18-06-003-10 В ред. пр. № 253 Минрегиона РФ | Установка воздухоотводчиков | 1 шт. | 2 | 33.01 | 15.79 | 8.34 | 0.27 | 66.02 | 31.58 | 16.68 | 0.54 | 1.66 | 3.32 | 0.02 | 0.04
Уд | 1. 301-1489 | Воздухоотводчик автоматический с наружным резьбовым присоединением Рр=1,0 МПа, Тmax=120 град С, D=15 мм | шт. | 1 2 | 60.7 |  |  |  | 121.4
Уд | 2. 507-0944 | Фланцы стальные плоские приварные из стали ВСт3сп2, ВСт3сп3, давлением 0,1 и 0,25 МПа (1 и 2,5 кгс/см2), диаметром 15 мм | шт. | 1 2 | 13.5 |  |  |  | 27
353 | ФЕР18-05-001-01 В ред. пр. № 253 Минрегиона РФ | Установка насосов центробежных с электродвигателем, масса агрегата до 0,1 т | 1 насос | 1 | 191.41 | 131.64 | 12.43 | 0.68 | 191.41 | 131.64 | 12.43 | 0.68 | 14.17 | 14.17 | 0.05 | 0.05
Уд | 1. 301-1494 | Насосы центробежные 8/18 с электродвигателем 4А180 А2 массой агрегата до 0,1 т | компл. | 1 1 | 2453.8 |  |  |  | 2453.8
Уд | 2. 402-0002 | Раствор готовый кладочный цементный марки 50 | м3 | 0,014 0,014 | 485.9 |  |  |  | 6.8
Уд | 3. 507-0982 | Фланцы стальные плоские приварные из стали ВСт3сп2, ВСт3сп3, давлением 1,0 МПа (10 кгс/см2), диаметром 40 мм | шт. | 1 1 | 23 |  |  |  | 23
Уд | 4. 507-0983 | Фланцы стальные плоские приварные из стали ВСт3сп2, ВСт3сп3, давлением 1,0 МПа (10 кгс/см2), диаметром 50 мм | шт. | 1 1 | 28 |  |  |  | 28
354 | ФЕР16-02-001-04 В ред. пр. № 253 Минрегиона РФ | Прокладка трубопроводов отопления из стальных водогазопроводных неоцинкованных труб диаметром 32 мм | 100 м трубопровода | 0.04 | 390 | 317.17 | 46.64 | 2.03 | 15.6 | 12.69 | 1.87 | 0.08 | 32.97 | 1.32 | 0.15 | 0.01
Уд | 1. 302-0884 | Узлы укрупненные монтажные (трубопроводы) из стальных водогазопроводных неоцинкованных труб с гильзами для систем отопления диаметром 32 мм | м | 100 4 | 30.61 |  |  |  | 122.44
Уд | 2. 405-1601 | Известь строительная негашеная хлорная, марки А | кг | 0,004 0,00016 | 2.15
Уд | 3. 411-0001 | Вода | м3 | 1,13 0,0452 | 2.44 |  |  |  | 0.11
355 | ФЕР16-02-001-03 В ред. пр. № 253 Минрегиона РФ | Прокладка трубопроводов отопления из стальных водогазопроводных неоцинкованных труб диаметром 25 мм | 100 м трубопровода | 0.01 | 390 | 317.17 | 46.64 | 2.03 | 3.9 | 3.17 | 0.47 | 0.02 | 32.97 | 0.33 | 0.15
Уд | 1. 302-0883 | Узлы укрупненные монтажные (трубопроводы) из стальных водогазопроводных неоцинкованных труб с гильзами для систем отопления диаметром 25 мм | м | 100 1 | 25.51 |  |  |  | 25.51
Уд | 2. 405-1601 | Известь строительная негашеная хлорная, марки А | кг | 0,0025 2,5E-5 | 2.15
Уд | 3. 411-0001 | Вода | м3 | 0,69 0,0069 | 2.44 |  |  |  | 0.02
356 | ФЕР16-02-001-01 В ред. пр. № 253 Минрегиона РФ | Прокладка трубопроводов отопления из стальных водогазопроводных неоцинкованных труб диаметром 15 мм | 100 м трубопровода | 0.02 | 390.01 | 317.17 | 46.64 | 2.03 | 7.8 | 6.34 | 0.93 | 0.04 | 32.97 | 0.66 | 0.15
Уд | 1. 302-0881 | Узлы укрупненные монтажные (трубопроводы) из стальных водогазопроводных неоцинкованных труб с гильзами для систем отопления диаметром 15 мм | м | 100 2 | 19.62 |  |  |  | 39.24
Уд | 2. 405-1601 | Известь строительная негашеная хлорная, марки А | кг | 0,0009 1,8E-5 | 2.15
Уд | 3. 411-0001 | Вода | м3 | 0,25 0,005 | 2.44 |  |  |  | 0.01
357 | ФЕР26-01-017-01 В ред. пр. № 253 Минрегиона РФ | Изоляция трубопроводов изделиями из вспененного каучука («Армофлекс»), вспененного полиэтилена («Термофлекс») трубками | 10 м трубопровода | 0.5 | 86.94 | 34.92 | 22.63 |  | 43.47 | 17.46 | 11.32 |  | 3.52 | 1.76
Уд | 1. 101-2466 | Краска "Армофиниш" | л | 1,438 0,719 | 269.51 |  |  |  | 193.78
Уд | 2. 101-2481 | Лента самоклеящаяся "Армофлекс" 3х50 мм | м | 15 7,5 | 3 |  |  |  | 22.5
Уд | 3. 104-0162 | Трубки из вспененного полиэтилена (пенополиэтилен) "Термофлекс" диаметром 108х13 мм | м | 11 5,5 | 142.45 |  |  |  | 783.48
Уд | 4. 113-0393 | Клей "Армофлекс" 520 | л | 0,143 0,0715 | 520 |  |  |  | 37.18
Уд | 5. 113-0394 | Очиститель для клея "Армофлекс" | л | 0,02 0,01 | 200.58 |  |  |  | 2.01
Уд | 6. 506-0879 | Листы алюминиевые марки АД1Н, толщиной: 0,5 мм | кг | 0,033 0,0165 | 60.23 |  |  |  | 0.99
358 | ФЕР16-07-005-01 В ред. пр. № 253 Минрегиона РФ | Гидравлическое испытание трубопроводов систем отопления, водопровода и горячего водоснабжения диаметром до 50 мм | 100 м трубопровода | 0.07 | 104.67 | 58.32 | 44.51 |  | 7.33 | 4.08 | 3.12 |  | 5.01 | 0.35
Уд | 1. 411-0001 | Вода | м3 | 1 0,07 | 2.44 |  |  |  | 0.17
359 | ФЕР13-03-002-04 В ред. пр. № 253 Минрегиона РФ | Огрунтовка металлических поверхностей за один раз: грунтовкой ГФ-021 КОЭФ. К ПОЗИЦИИ: В 2 слоя ПЗ=2 (ОЗП=2; ЭМ=2 к расх.; ЗПМ=2; МАТ=2 к расх.; ТЗ=2; ТЗМ=2) | 100 м2 окрашиваемой поверхности | 0.006 | 537.4 | 113.1 | 18.86 | 0.2 | 3.22 | 0.68 | 0.11 |  | 10.62 | 0.06 | 0.02
360 | ФЕР13-03-004-23 В ред. пр. № 253 Минрегиона РФ | Окраска металлических огрунтованных поверхностей: краской БТ-177 серебристой | 100 м2 окрашиваемой поверхности | 0.006 | 239.11 | 26.12 | 12.21 | 0.1 | 1.43 | 0.16 | 0.07 |  | 2.88 | 0.02 | 0.01
361 | ФЕР16-07-003-04 В ред. пр. № 253 Минрегиона РФ | Врезка в действующие внутренние сети трубопроводов отопления и водоснабжения диаметром 32 мм | 1 врезка | 2 | 51.29 | 44.24 | 4.94 |  | 102.58 | 88.48 | 9.88 |  | 4.46 | 8.92
Уд | 1. 103-0052 | Трубы стальные сварные водогазопроводные с резьбой оцинкованные обыкновенные, диаметр условного прохода 32 мм, толщина стенки 3,2 мм | м | 0,4 0,8 | 40.5 |  |  |  | 32.4
Уд | 2. 302-1137 | Вентили проходные муфтовые 15KЧ18Р для воды, давлением 1,6 МПа (16 кгс/см2), диаметром 32 мм | шт. | 1 2 | 30 |  |  |  | 60
Итого по разделу 27 П1 | [8 empty] | 17432.51 |  |  |  |  | 56.53 |  | 0.36
Раздел 28. Материалы Теплоснабжение П1
362 | Текущая цена | Клапан регулирующий двухходовый STV 32-16 | шт | 1 | 5678 |  |  |  | 5678
363 | Текущая цена | Электропривод для клапана AQT 1000A-1R | шт | 1 | 4491.52 |  |  |  | 4491.52
364 | Текущая цена | Клапан ручной балансировочный д=32 Ballorex | шт | 1 | 3491.53 |  |  |  | 3491.53
365 | Текущая цена | фильтр муфтовый д=32 ФММ32 | шт | 1 | 884.76 |  |  |  | 884.76
366 | Текущая цена | кран шаровый под приварку д=32 11с31п | шт | 1 | 925.43 |  |  |  | 925.43
367 | Текущая цена | клапан обратный муфтовый д=25 | шт | 1 | 111.86 |  |  |  | 111.86
368 | Текущая цена | кран шаровый муфтовый д=15 11Б27п1 | шт | 6 | 96.37 |  |  |  | 578.22
369 | Текущая цена | кран шаровый муфтовый с ручной регулировкой д=25 | шт | 1 | 267.16 |  |  |  | 267.16
370 | Текущая цена | Термометр д=15 | шт | 1 | 360.17 |  |  |  | 360.17
371 | Текущая цена | Термоманометр ТМТБ д=15 | шт | 2 | 550.85 |  |  |  | 1101.7
372 | Текущая цена | Воздухоотводчик под кран д=15 | шт | 2 | 300 |  |  |  | 600
373 | Текущая цена | насос циркуляционный Wilo-TOP-S 30/4 | шт | 1 | 5574.58 |  |  |  | 5574.58
374 | Текущая цена | Труба стальная ВГП д-32 | м | 4 | 130.03 |  |  |  | 520.12
375 | Текущая цена | Труба стальная ВГП д-25 | м | 1 | 98.1 |  |  |  | 98.1
376 | Текущая цена | Труба стальная ВГП д-15 | м | 2 | 61.08 |  |  |  | 122.16
377 | Текущая цена | Теплоизоляция трубопровода "K-Flex" двн=32 | м | 4 | 86.29 |  |  |  | 345.16
378 | Текущая цена | Теплоизоляция трубопровода "K-Flex" двн=25 | м | 1 | 70.11 |  |  |  | 70.11
Итого по разделу 28 Материалы Теплоснабжение П1 | [8 empty] | 25220.58
Раздел 29. П2
379 | ФЕР16-05-001-02 В ред. пр. № 253 Минрегиона РФ | Установка вентилей, задвижек, затворов, клапанов обратных, кранов проходных на трубопроводах из стальных труб диаметром до 50 мм - клапан регулирующий | 1 шт. | 1 | 42.57 | 13.33 | 4.58 |  | 42.57 | 13.33 | 4.58 |  | 1.47 | 1.47
Уд | 1. 507-0983 | Фланцы стальные плоские приварные из стали ВСт3сп2, ВСт3сп3, давлением 1,0 МПа (10 кгс/см2), диаметром 50 мм | шт. | 2 2 | 28 |  |  |  | 56
380 | ФЕРм11-05-001-01 В ред. пр. № 321 Минрегиона РФ | Механизм исполнительный, масса до 20 кг | 1 шт. | 1 | 47.93 | 5.03 | 34.56 | 3.11 | 47.93 | 5.03 | 34.56 | 3.11 | 0.59 | 0.59 | 0.23 | 0.23
381 | ФЕР16-05-001-02 В ред. пр. № 253 Минрегиона РФ | Установка вентилей, задвижек, затворов, клапанов обратных, кранов проходных на трубопроводах из стальных труб диаметром до 50 мм - клапан балансировочный | 1 шт. | 1 | 42.57 | 13.33 | 4.58 |  | 42.57 | 13.33 | 4.58 |  | 1.47 | 1.47
Уд | 1. 507-0983 | Фланцы стальные плоские приварные из стали ВСт3сп2, ВСт3сп3, давлением 1,0 МПа (10 кгс/см2), диаметром 50 мм | шт. | 2 2 | 28 |  |  |  | 56
382 | ФЕР18-06-007-02 В ред. пр. № 253 Минрегиона РФ | Установка фильтров диаметром 32 мм | 10 фильтров | 0.1 | 138.4 | 76.89 | 53.22 | 0.41 | 13.84 | 7.69 | 5.32 | 0.04 | 8.18 | 0.82 | 0.03
Уд | 1. 301-1214 | Фильтры для очистки воды в трубопровода х систем отопления диаметром 32 мм | шт. | 10 1 | 561.16 |  |  |  | 561.16
383 | ФЕР16-05-001-02 В ред. пр. № 253 Минрегиона РФ | Установка вентилей, задвижек, затворов, клапанов обратных, кранов проходных на трубопроводах из стальных труб диаметром до 50 мм - кран шаровый под приварку д.=32 | 1 шт. | 1 | 42.57 | 13.33 | 4.58 |  | 42.57 | 13.33 | 4.58 |  | 1.47 | 1.47
Уд | 1. 507-0983 | Фланцы стальные плоские приварные из стали ВСт3сп2, ВСт3сп3, давлением 1,0 МПа (10 кгс/см2), диаметром 50 мм | шт. | 2 2 | 28 |  |  |  | 56
384 | ФЕР16-05-001-01 В ред. пр. № 253 Минрегиона РФ | Установка вентилей, задвижек, затворов, клапанов обратных, кранов проходных на трубопроводах из стальных труб диаметром до 25 мм - клапан обратный муфтовый | 1 шт. | 1 | 42.25 | 13.33 | 3.71 |  | 42.25 | 13.33 | 3.71 |  | 1.47 | 1.47
Уд | 1. 507-0980 | Фланцы стальные плоские приварные из стали ВСт3сп2, ВСт3сп3, давлением 1,0 МПа (10 кгс/см2), диаметром 25 мм | шт. | 2 2 | 16.8 |  |  |  | 33.6
385 | ФЕР16-05-001-01 В ред. пр. № 253 Минрегиона РФ | Установка вентилей, задвижек, затворов, клапанов обратных, кранов проходных на трубопроводах из стальных труб диаметром до 25 мм - кран шаровый муфтовый д.=15 | 1 шт. | 6 | 42.25 | 13.33 | 3.71 |  | 253.5 | 79.98 | 22.26 |  | 1.47 | 8.82
Уд | 1. 507-0980 | Фланцы стальные плоские приварные из стали ВСт3сп2, ВСт3сп3, давлением 1,0 МПа (10 кгс/см2), диаметром 25 мм | шт. | 2 12 | 16.8 |  |  |  | 201.6
386 | ФЕР16-05-001-01 В ред. пр. № 253 Минрегиона РФ | Установка вентилей, задвижек, затворов, клапанов обратных, кранов проходных на трубопроводах из стальных труб диаметром до 25 мм- кран шаровый муфтовый с ручной регулировкой | 1 шт. | 1 | 42.25 | 13.33 | 3.71 |  | 42.25 | 13.33 | 3.71 |  | 1.47 | 1.47
Уд | 1. 507-0980 | Фланцы стальные плоские приварные из стали ВСт3сп2, ВСт3сп3, давлением 1,0 МПа (10 кгс/см2), диаметром 25 мм | шт. | 2 2 | 16.8 |  |  |  | 33.6
387 | ФЕР18-07-001-04 В ред. пр. № 253 Минрегиона РФ | Установка термометров в оправе прямых и угловых | 1 компл. | 1 | 4.77 | 2.91 |  |  | 4.77 | 2.91 |  |  | 0.31 | 0.31
Уд | 1. 301-1467 | Термометр прямой (угловой) ртутный (ножка 66 мм) до 160 град С в оправе | компл. | 1 1 | 334.1 |  |  |  | 334.1
388 | ФЕР18-07-001-02 В ред. пр. № 253 Минрегиона РФ | Установка манометров с трехходовым краном | 1 компл. | 2 | 3.02 | 2.18 |  |  | 6.04 | 4.36 |  |  | 0.22 | 0.44
Уд | 1. 301-1465 | Манометр для неагрессивных сред (класс точности 1.5) с резьбовым присоединением марка МП-3У-16 с трехходовым краном 11П18пкРу16 | компл. | 1 2 | 223.7 |  |  |  | 447.4
389 | ФЕР18-06-003-10 В ред. пр. № 253 Минрегиона РФ | Установка воздухоотводчиков | 1 шт. | 2 | 33.01 | 15.79 | 8.34 | 0.27 | 66.02 | 31.58 | 16.68 | 0.54 | 1.66 | 3.32 | 0.02 | 0.04
Уд | 1. 301-1489 | Воздухоотводчик автоматический с наружным резьбовым присоединением Рр=1,0 МПа, Тmax=120 град С, D=15 мм | шт. | 1 2 | 60.7 |  |  |  | 121.4
Уд | 2. 507-0944 | Фланцы стальные плоские приварные из стали ВСт3сп2, ВСт3сп3, давлением 0,1 и 0,25 МПа (1 и 2,5 кгс/см2), диаметром 15 мм | шт. | 1 2 | 13.5 |  |  |  | 27
390 | ФЕР18-05-001-01 В ред. пр. № 253 Минрегиона РФ | Установка насосов центробежных с электродвигателем, масса агрегата до 0,1 т | 1 насос | 1 | 191.41 | 131.64 | 12.43 | 0.68 | 191.41 | 131.64 | 12.43 | 0.68 | 14.17 | 14.17 | 0.05 | 0.05
Уд | 1. 301-1494 | Насосы центробежные 8/18 с электродвигателем 4А180 А2 массой агрегата до 0,1 т | компл. | 1 1 | 2453.8 |  |  |  | 2453.8
Уд | 2. 402-0002 | Раствор готовый кладочный цементный марки 50 | м3 | 0,014 0,014 | 485.9 |  |  |  | 6.8
Уд | 3. 507-0982 | Фланцы стальные плоские приварные из стали ВСт3сп2, ВСт3сп3, давлением 1,0 МПа (10 кгс/см2), диаметром 40 мм | шт. | 1 1 | 23 |  |  |  | 23
Уд | 4. 507-0983 | Фланцы стальные плоские приварные из стали ВСт3сп2, ВСт3сп3, давлением 1,0 МПа (10 кгс/см2), диаметром 50 мм | шт. | 1 1 | 28 |  |  |  | 28
391 | ФЕР16-02-001-04 В ред. пр. № 253 Минрегиона РФ | Прокладка трубопроводов отопления из стальных водогазопроводных неоцинкованных труб диаметром 32 мм | 100 м трубопровода | 0.04 | 390 | 317.17 | 46.64 | 2.03 | 15.6 | 12.69 | 1.87 | 0.08 | 32.97 | 1.32 | 0.15 | 0.01
Уд | 1. 302-0884 | Узлы укрупненные монтажные (трубопроводы) из стальных водогазопроводных неоцинкованных труб с гильзами для систем отопления диаметром 32 мм | м | 100 4 | 30.61 |  |  |  | 122.44
Уд | 2. 405-1601 | Известь строительная негашеная хлорная, марки А | кг | 0,004 0,00016 | 2.15
Уд | 3. 411-0001 | Вода | м3 | 1,13 0,0452 | 2.44 |  |  |  | 0.11
392 | ФЕР16-02-001-03 В ред. пр. № 253 Минрегиона РФ | Прокладка трубопроводов отопления из стальных водогазопроводных неоцинкованных труб диаметром 25 мм | 100 м трубопровода | 0.01 | 390 | 317.17 | 46.64 | 2.03 | 3.9 | 3.17 | 0.47 | 0.02 | 32.97 | 0.33 | 0.15
Уд | 1. 302-0883 | Узлы укрупненные монтажные (трубопроводы) из стальных водогазопроводных неоцинкованных труб с гильзами для систем отопления диаметром 25 мм | м | 100 1 | 25.51 |  |  |  | 25.51
Уд | 2. 405-1601 | Известь строительная негашеная хлорная, марки А | кг | 0,0025 2,5E-5 | 2.15
Уд | 3. 411-0001 | Вода | м3 | 0,69 0,0069 | 2.44 |  |  |  | 0.02
393 | ФЕР16-02-001-01 В ред. пр. № 253 Минрегиона РФ | Прокладка трубопроводов отопления из стальных водогазопроводных неоцинкованных труб диаметром 15 мм | 100 м трубопровода | 0.02 | 390.01 | 317.17 | 46.64 | 2.03 | 7.8 | 6.34 | 0.93 | 0.04 | 32.97 | 0.66 | 0.15
Уд | 1. 302-0881 | Узлы укрупненные монтажные (трубопроводы) из стальных водогазопроводных неоцинкованных труб с гильзами для систем отопления диаметром 15 мм | м | 100 2 | 19.62 |  |  |  | 39.24
Уд | 2. 405-1601 | Известь строительная негашеная хлорная, марки А | кг | 0,0009 1,8E-5 | 2.15
Уд | 3. 411-0001 | Вода | м3 | 0,25 0,005 | 2.44 |  |  |  | 0.01
394 | ФЕР26-01-017-01 В ред. пр. № 253 Минрегиона РФ | Изоляция трубопроводов изделиями из вспененного каучука («Армофлекс»), вспененного полиэтилена («Термофлекс») трубками | 10 м трубопровода | 0.5 | 86.94 | 34.92 | 22.63 |  | 43.47 | 17.46 | 11.32 |  | 3.52 | 1.76
Уд | 1. 101-2466 | Краска "Армофиниш" | л | 1,438 0,719 | 269.51 |  |  |  | 193.78
Уд | 2. 101-2481 | Лента самоклеящаяся "Армофлекс" 3х50 мм | м | 15 7,5 | 3 |  |  |  | 22.5
Уд | 3. 104-0162 | Трубки из вспененного полиэтилена (пенополиэтилен) "Термофлекс" диаметром 108х13 мм | м | 11 5,5 | 142.45 |  |  |  | 783.48
Уд | 4. 113-0393 | Клей "Армофлекс" 520 | л | 0,143 0,0715 | 520 |  |  |  | 37.18
Уд | 5. 113-0394 | Очиститель для клея "Армофлекс" | л | 0,02 0,01 | 200.58 |  |  |  | 2.01
Уд | 6. 506-0879 | Листы алюминиевые марки АД1Н, толщиной: 0,5 мм | кг | 0,033 0,0165 | 60.23 |  |  |  | 0.99
395 | ФЕР16-07-005-01 В ред. пр. № 253 Минрегиона РФ | Гидравлическое испытание трубопроводов систем отопления, водопровода и горячего водоснабжения диаметром до 50 мм | 100 м трубопровода | 0.07 | 104.67 | 58.32 | 44.51 |  | 7.33 | 4.08 | 3.12 |  | 5.01 | 0.35
Уд | 1. 411-0001 | Вода | м3 | 1 0,07 | 2.44 |  |  |  | 0.17
396 | ФЕР13-03-002-04 В ред. пр. № 253 Минрегиона РФ | Огрунтовка металлических поверхностей за один раз: грунтовкой ГФ-021 КОЭФ. К ПОЗИЦИИ: В 2 слоя ПЗ=2 (ОЗП=2; ЭМ=2 к расх.; ЗПМ=2; МАТ=2 к расх.; ТЗ=2; ТЗМ=2) | 100 м2 окрашиваемой поверхности | 0.006 | 537.4 | 113.1 | 18.86 | 0.2 | 3.22 | 0.68 | 0.11 |  | 10.62 | 0.06 | 0.02
397 | ФЕР13-03-004-23 В ред. пр. № 253 Минрегиона РФ | Окраска металлических огрунтованных поверхностей: краской БТ-177 серебристой | 100 м2 окрашиваемой поверхности | 0.006 | 239.11 | 26.12 | 12.21 | 0.1 | 1.43 | 0.16 | 0.07 |  | 2.88 | 0.02 | 0.01
398 | ФЕР16-07-003-04 В ред. пр. № 253 Минрегиона РФ | Врезка в действующие внутренние сети трубопроводов отопления и водоснабжения диаметром 32 мм | 1 врезка | 2 | 51.29 | 44.24 | 4.94 |  | 102.58 | 88.48 | 9.88 |  | 4.46 | 8.92
Уд | 1. 103-0052 | Трубы стальные сварные водогазопроводные с резьбой оцинкованные обыкновенные, диаметр условного прохода 32 мм, толщина стенки 3,2 мм | м | 0,4 0,8 | 40.5 |  |  |  | 32.4
Уд | 2. 302-1137 | Вентили проходные муфтовые 15KЧ18Р для воды, давлением 1,6 МПа (16 кгс/см2), диаметром 32 мм | шт. | 1 2 | 30 |  |  |  | 60
Итого по разделу 29 П2 | [8 empty] | 17432.51 |  |  |  |  | 56.53 |  | 0.36
Раздел 30. Материалы теплоснабжение П2
399 | Текущая цена | Клапан регулирующий двухходовый STV 32-16 | шт | 1 | 5678 |  |  |  | 5678
400 | Текущая цена | Электропривод для клапана AQT 1000A-1R | шт | 1 | 4491.52 |  |  |  | 4491.52
401 | Текущая цена | Клапан ручной балансировочный д=32 Ballorex | шт | 1 | 3491.53 |  |  |  | 3491.53
402 | Текущая цена | фильтр муфтовый д=32 ФММ32 | шт | 1 | 884.76 |  |  |  | 884.76
403 | Текущая цена | кран шаровый под приварку д=32 11с31п | шт | 1 | 925.43 |  |  |  | 925.43
404 | Текущая цена | клапан обратный муфтовый д=25 | шт | 1 | 111.86 |  |  |  | 111.86
405 | Текущая цена | кран шаровый муфтовый д=15 11Б27п1 | шт | 6 | 96.37 |  |  |  | 578.22
406 | Текущая цена | кран шаровый муфтовый с ручной регулировкой д=25 | шт | 1 | 267.16 |  |  |  | 267.16
407 | Текущая цена | Термометр д=15 | шт | 1 | 360.17 |  |  |  | 360.17
408 | Текущая цена | Термоманометр ТМТБ д=15 | шт | 2 | 550.85 |  |  |  | 1101.7
409 | Текущая цена | Воздухоотводчик под кран д=15 | шт | 2 | 300 |  |  |  | 600
410 | Текущая цена | насос циркуляционный Wilo-TOP-S 30/4 | шт | 1 | 5574.58 |  |  |  | 5574.58
411 | Текущая цена | Труба стальная ВГП д-32 | м | 4 | 130.03 |  |  |  | 520.12
412 | Текущая цена | Труба стальная ВГП д-25 | м | 1 | 98.1 |  |  |  | 98.1
413 | Текущая цена | Труба стальная ВГП д-15 | м | 2 | 61.08 |  |  |  | 122.16
414 | Текущая цена | Теплоизоляция трубопровода "K-Flex" двн=32 | м | 4 | 86.29 |  |  |  | 345.16
415 | Текущая цена | Теплоизоляция трубопровода "K-Flex" двн=25 | м | 1 | 70.11 |  |  |  | 70.11
Итого по разделу 30 Материалы теплоснабжение П2 | [8 empty] | 25220.58
Раздел 31. П3
416 | ФЕР16-05-001-01 В ред. пр. № 253 Минрегиона РФ | Установка вентилей, задвижек, затворов, клапанов обратных, кранов проходных на трубопроводах из стальных труб диаметром до 25 мм - клапан регулирующий д=15 | 1 шт. | 1 | 42.25 | 13.33 | 3.71 |  | 42.25 | 13.33 | 3.71 |  | 1.47 | 1.47
Уд | 1. 507-0980 | Фланцы стальные плоские приварные из стали ВСт3сп2, ВСт3сп3, давлением 1,0 МПа (10 кгс/см2), диаметром 25 мм | шт. | 2 2 | 16.8 |  |  |  | 33.6
417 | ФЕРм11-05-001-01 В ред. пр. № 321 Минрегиона РФ | Механизм исполнительный, масса до 20 кг | 1 шт. | 1 | 47.93 | 5.03 | 34.56 | 3.11 | 47.93 | 5.03 | 34.56 | 3.11 | 0.59 | 0.59 | 0.23 | 0.23
418 | ФЕР16-05-001-01 В ред. пр. № 253 Минрегиона РФ | Установка вентилей, задвижек, затворов, клапанов обратных, кранов проходных на трубопроводах из стальных труб диаметром до 25 мм - клапан балансировочный д=15 | 1 шт. | 1 | 42.25 | 13.33 | 3.71 |  | 42.25 | 13.33 | 3.71 |  | 1.47 | 1.47
Уд | 1. 507-0980 | Фланцы стальные плоские приварные из стали ВСт3сп2, ВСт3сп3, давлением 1,0 МПа (10 кгс/см2), диаметром 25 мм | шт. | 2 2 | 16.8 |  |  |  | 33.6
419 | ФЕР18-06-007-01 В ред. пр. № 253 Минрегиона РФ | Установка фильтров диаметром 25 мм - д.=15 | 10 фильтров | 0.1 | 138.29 | 76.89 | 54.15 | 0.14 | 13.83 | 7.69 | 5.42 | 0.01 | 8.18 | 0.82 | 0.01
Уд | 1. 301-1213 | Фильтры для очистки воды в трубопровода х систем отопления диаметром 25 мм | шт. | 10 1 | 481.04 |  |  |  | 481.04
420 | ФЕР16-05-001-01 В ред. пр. № 253 Минрегиона РФ | Установка вентилей, задвижек, затворов, клапанов обратных, кранов проходных на трубопроводах из стальных труб диаметром до 25 мм - кран шаровый под приварку д.=15 | 1 шт. | 1 | 42.25 | 13.33 | 3.71 |  | 42.25 | 13.33 | 3.71 |  | 1.47 | 1.47
Уд | 1. 507-0980 | Фланцы стальные плоские приварные из стали ВСт3сп2, ВСт3сп3, давлением 1,0 МПа (10 кгс/см2), диаметром 25 мм | шт. | 2 2 | 16.8 |  |  |  | 33.6
421 | ФЕР16-05-001-01 В ред. пр. № 253 Минрегиона РФ | Установка вентилей, задвижек, затворов, клапанов обратных, кранов проходных на трубопроводах из стальных труб диаметром до 25 мм - клапан обратный муфтовый д.=15 | 1 шт. | 1 | 42.25 | 13.33 | 3.71 |  | 42.25 | 13.33 | 3.71 |  | 1.47 | 1.47
Уд | 1. 507-0980 | Фланцы стальные плоские приварные из стали ВСт3сп2, ВСт3сп3, давлением 1,0 МПа (10 кгс/см2), диаметром 25 мм | шт. | 2 2 | 16.8 |  |  |  | 33.6
422 | ФЕР16-05-001-01 В ред. пр. № 253 Минрегиона РФ | Установка вентилей, задвижек, затворов, клапанов обратных, кранов проходных на трубопроводах из стальных труб диаметром до 25 мм - кран шаровый муфтовый д.=15 | 1 шт. | 6 | 42.25 | 13.33 | 3.71 |  | 253.5 | 79.98 | 22.26 |  | 1.47 | 8.82
Уд | 1. 507-0980 | Фланцы стальные плоские приварные из стали ВСт3сп2, ВСт3сп3, давлением 1,0 МПа (10 кгс/см2), диаметром 25 мм | шт. | 2 12 | 16.8 |  |  |  | 201.6
423 | ФЕР16-05-001-01 В ред. пр. № 253 Минрегиона РФ | Установка вентилей, задвижек, затворов, клапанов обратных, кранов проходных на трубопроводах из стальных труб диаметром до 25 мм- кран шаровый муфтовый с ручной регулировкой | 1 шт. | 1 | 42.25 | 13.33 | 3.71 |  | 42.25 | 13.33 | 3.71 |  | 1.47 | 1.47
Уд | 1. 507-0980 | Фланцы стальные плоские приварные из стали ВСт3сп2, ВСт3сп3, давлением 1,0 МПа (10 кгс/см2), диаметром 25 мм | шт. | 2 2 | 16.8 |  |  |  | 33.6
424 | ФЕР18-07-001-04 В ред. пр. № 253 Минрегиона РФ | Установка термометров в оправе прямых и угловых | 1 компл. | 1 | 4.77 | 2.91 |  |  | 4.77 | 2.91 |  |  | 0.31 | 0.31
Уд | 1. 301-1467 | Термометр прямой (угловой) ртутный (ножка 66 мм) до 160 град С в оправе | компл. | 1 1 | 334.1 |  |  |  | 334.1
425 | ФЕР18-07-001-02 В ред. пр. № 253 Минрегиона РФ | Установка манометров с трехходовым краном | 1 компл. | 2 | 3.02 | 2.18 |  |  | 6.04 | 4.36 |  |  | 0.22 | 0.44
Уд | 1. 301-1465 | Манометр для неагрессивных сред (класс точности 1.5) с резьбовым присоединением марка МП-3У-16 с трехходовым краном 11П18пкРу16 | компл. | 1 2 | 223.7 |  |  |  | 447.4
426 | ФЕР18-06-003-10 В ред. пр. № 253 Минрегиона РФ | Установка воздухоотводчиков | 1 шт. | 2 | 33.01 | 15.79 | 8.34 | 0.27 | 66.02 | 31.58 | 16.68 | 0.54 | 1.66 | 3.32 | 0.02 | 0.04
Уд | 1. 301-1489 | Воздухоотводчик автоматический с наружным резьбовым присоединением Рр=1,0 МПа, Тmax=120 град С, D=15 мм | шт. | 1 2 | 60.7 |  |  |  | 121.4
Уд | 2. 507-0944 | Фланцы стальные плоские приварные из стали ВСт3сп2, ВСт3сп3, давлением 0,1 и 0,25 МПа (1 и 2,5 кгс/см2), диаметром 15 мм | шт. | 1 2 | 13.5 |  |  |  | 27
427 | ФЕР18-05-001-01 В ред. пр. № 253 Минрегиона РФ | Установка насосов центробежных с электродвигателем, масса агрегата до 0,1 т | 1 насос | 1 | 191.41 | 131.64 | 12.43 | 0.68 | 191.41 | 131.64 | 12.43 | 0.68 | 14.17 | 14.17 | 0.05 | 0.05
Уд | 1. 301-1494 | Насосы центробежные 8/18 с электродвигателем 4А180 А2 массой агрегата до 0,1 т | компл. | 1 1 | 2453.8 |  |  |  | 2453.8
Уд | 2. 402-0002 | Раствор готовый кладочный цементный марки 50 | м3 | 0,014 0,014 | 485.9 |  |  |  | 6.8
Уд | 3. 507-0982 | Фланцы стальные плоские приварные из стали ВСт3сп2, ВСт3сп3, давлением 1,0 МПа (10 кгс/см2), диаметром 40 мм | шт. | 1 1 | 23 |  |  |  | 23
Уд | 4. 507-0983 | Фланцы стальные плоские приварные из стали ВСт3сп2, ВСт3сп3, давлением 1,0 МПа (10 кгс/см2), диаметром 50 мм | шт. | 1 1 | 28 |  |  |  | 28
428 | ФЕР16-02-001-03 В ред. пр. № 253 Минрегиона РФ | Прокладка трубопроводов отопления из стальных водогазопроводных неоцинкованных труб диаметром 25 мм | 100 м трубопровода | 0.01 | 390 | 317.17 | 46.64 | 2.03 | 3.9 | 3.17 | 0.47 | 0.02 | 32.97 | 0.33 | 0.15
Уд | 1. 302-0883 | Узлы укрупненные монтажные (трубопроводы) из стальных водогазопроводных неоцинкованных труб с гильзами для систем отопления диаметром 25 мм | м | 100 1 | 25.51 |  |  |  | 25.51
Уд | 2. 405-1601 | Известь строительная негашеная хлорная, марки А | кг | 0,0025 2,5E-5 | 2.15
Уд | 3. 411-0001 | Вода | м3 | 0,69 0,0069 | 2.44 |  |  |  | 0.02
429 | ФЕР16-02-001-01 В ред. пр. № 253 Минрегиона РФ | Прокладка трубопроводов отопления из стальных водогазопроводных неоцинкованных труб диаметром 15 мм | 100 м трубопровода | 0.07 | 390.01 | 317.17 | 46.64 | 2.03 | 27.3 | 22.2 | 3.26 | 0.14 | 32.97 | 2.31 | 0.15 | 0.01
Уд | 1. 302-0881 | Узлы укрупненные монтажные (трубопроводы) из стальных водогазопроводных неоцинкованных труб с гильзами для систем отопления диаметром 15 мм | м | 100 7 | 19.62 |  |  |  | 137.34
Уд | 2. 405-1601 | Известь строительная негашеная хлорная, марки А | кг | 0,0009 6,3E-5 | 2.15
Уд | 3. 411-0001 | Вода | м3 | 0,25 0,0175 | 2.44 |  |  |  | 0.04
430 | ФЕР26-01-017-01 В ред. пр. № 253 Минрегиона РФ | Изоляция трубопроводов изделиями из вспененного каучука («Армофлекс»), вспененного полиэтилена («Термофлекс») трубками | 10 м трубопровода | 0.7 | 86.94 | 34.92 | 22.63 |  | 60.86 | 24.44 | 15.84 |  | 3.52 | 2.46
Уд | 1. 101-2466 | Краска "Армофиниш" | л | 1,438 1,007 | 269.51 |  |  |  | 271.4
Уд | 2. 101-2481 | Лента самоклеящаяся "Армофлекс" 3х50 мм | м | 15 10,5 | 3 |  |  |  | 31.5
Уд | 3. 104-0162 | Трубки из вспененного полиэтилена (пенополиэтилен) "Термофлекс" диаметром 108х13 мм | м | 11 7,7 | 142.45 |  |  |  | 1096.87
Уд | 4. 113-0393 | Клей "Армофлекс" 520 | л | 0,143 0,1001 | 520 |  |  |  | 52.05
Уд | 5. 113-0394 | Очиститель для клея "Армофлекс" | л | 0,02 0,014 | 200.58 |  |  |  | 2.81
Уд | 6. 506-0879 | Листы алюминиевые марки АД1Н, толщиной: 0,5 мм | кг | 0,033 0,0231 | 60.23 |  |  |  | 1.39
431 | ФЕР16-07-005-01 В ред. пр. № 253 Минрегиона РФ | Гидравлическое испытание трубопроводов систем отопления, водопровода и горячего водоснабжения диаметром до 50 мм | 100 м трубопровода | 0.08 | 104.67 | 58.32 | 44.51 |  | 8.37 | 4.67 | 3.56 |  | 5.01 | 0.4
Уд | 1. 411-0001 | Вода | м3 | 1 0,08 | 2.44 |  |  |  | 0.2
432 | ФЕР13-03-002-04 В ред. пр. № 253 Минрегиона РФ | Огрунтовка металлических поверхностей за один раз: грунтовкой ГФ-021 КОЭФ. К ПОЗИЦИИ: В 2 слоя ПЗ=2 (ОЗП=2; ЭМ=2 к расх.; ЗПМ=2; МАТ=2 к расх.; ТЗ=2; ТЗМ=2) | 100 м2 окрашиваемой поверхности | 0.004 | 537.4 | 113.1 | 18.86 | 0.2 | 2.15 | 0.45 | 0.08 |  | 10.62 | 0.04 | 0.02
433 | ФЕР13-03-004-23 В ред. пр. № 253 Минрегиона РФ | Окраска металлических огрунтованных поверхностей: краской БТ-177 серебристой | 100 м2 окрашиваемой поверхности | 0.004 | 239.11 | 26.12 | 12.21 | 0.1 | 0.96 | 0.1 | 0.05 |  | 2.88 | 0.01 | 0.01
434 | ФЕР16-07-003-04 В ред. пр. № 253 Минрегиона РФ | Врезка в действующие внутренние сети трубопроводов отопления и водоснабжения диаметром 32 мм | 1 врезка | 2 | 51.29 | 44.24 | 4.94 |  | 102.58 | 88.48 | 9.88 |  | 4.46 | 8.92
Уд | 1. 103-0052 | Трубы стальные сварные водогазопроводные с резьбой оцинкованные обыкновенные, диаметр условного прохода 32 мм, толщина стенки 3,2 мм | м | 0,4 0,8 | 40.5 |  |  |  | 32.4
Уд | 2. 302-1137 | Вентили проходные муфтовые 15KЧ18Р для воды, давлением 1,6 МПа (16 кгс/см2), диаметром 32 мм | шт. | 1 2 | 30 |  |  |  | 60
Итого по разделу 31 П3 | [8 empty] | 17793.42 |  |  |  |  | 57.75 |  | 0.36
Раздел 32. Материалы теплоснабжение П3
435 | Текущая цена | Клапан регулирующий двухходовый STV 15-1,6 | шт | 1 | 3305.08 |  |  |  | 3305.08
436 | Текущая цена | Электропривод для клапана AQT 1000A-1R | шт | 1 | 4491.52 |  |  |  | 4491.52
437 | Текущая цена | Клапан ручной балансировочный д=15 Ballorex | шт | 1 | 2528 |  |  |  | 2528
438 | Текущая цена | фильтр муфтовый д=15 ФММ15 | шт | 1 | 230 |  |  |  | 230
439 | Текущая цена | кран шаровый под приварку д=15 11с31п | шт | 1 | 683.06 |  |  |  | 683.06
440 | Текущая цена | клапан обратный муфтовый д=15 | шт | 1 | 61.1 |  |  |  | 61.1
441 | Текущая цена | кран шаровый муфтовый д=15 11Б27п1 | шт | 6 | 96.37 |  |  |  | 578.22
442 | Текущая цена | кран шаровый муфтовый с ручной регулировкой д=15 | шт | 1 | 108.8 |  |  |  | 108.8
443 | Текущая цена | Термометр д=15 | шт | 1 | 360.17 |  |  |  | 360.17
444 | Текущая цена | Термоманометр ТМТБ д=15 | шт | 2 | 550.85 |  |  |  | 1101.7
445 | Текущая цена | Воздухоотводчик под кран д=15 | шт | 2 | 300 |  |  |  | 600
446 | Текущая цена | насос циркуляционный Wilo-TOP-S 25/5 | шт | 1 | 5957.41 |  |  |  | 5957.41
447 | Текущая цена | Труба стальная ВГП д-25 | м | 1 | 98.1 |  |  |  | 98.1
448 | Текущая цена | Труба стальная ВГП д-15 | м | 7 | 61.08 |  |  |  | 427.56
449 | Текущая цена | Теплоизоляция трубопровода "K-Flex" двн=15 | м | 7 | 59.32 |  |  |  | 415.24
Итого по разделу 32 Материалы теплоснабжение П3 | [8 empty] | 20945.96
Раздел 33. П4
450 | ФЕР16-05-001-02 В ред. пр. № 253 Минрегиона РФ | Установка вентилей, задвижек, затворов, клапанов обратных, кранов проходных на трубопроводах из стальных труб диаметром до 50 мм - клапан регулирующий д.=40 | 1 шт. | 1 | 42.57 | 13.33 | 4.58 |  | 42.57 | 13.33 | 4.58 |  | 1.47 | 1.47
Уд | 1. 507-0983 | Фланцы стальные плоские приварные из стали ВСт3сп2, ВСт3сп3, давлением 1,0 МПа (10 кгс/см2), диаметром 50 мм | шт. | 2 2 | 28 |  |  |  | 56
451 | ФЕРм11-05-001-01 В ред. пр. № 321 Минрегиона РФ | Механизм исполнительный, масса до 20 кг | 1 шт. | 1 | 47.93 | 5.03 | 34.56 | 3.11 | 47.93 | 5.03 | 34.56 | 3.11 | 0.59 | 0.59 | 0.23 | 0.23
452 | ФЕР16-05-001-02 В ред. пр. № 253 Минрегиона РФ | Установка вентилей, задвижек, затворов, клапанов обратных, кранов проходных на трубопроводах из стальных труб диаметром до 50 мм - клапан балансировочный д.=40 | 1 шт. | 1 | 42.57 | 13.33 | 4.58 |  | 42.57 | 13.33 | 4.58 |  | 1.47 | 1.47
Уд | 1. 507-0983 | Фланцы стальные плоские приварные из стали ВСт3сп2, ВСт3сп3, давлением 1,0 МПа (10 кгс/см2), диаметром 50 мм | шт. | 2 2 | 28 |  |  |  | 56
453 | ФЕР18-06-007-03 В ред. пр. № 253 Минрегиона РФ | Установка фильтров диаметром 40 мм | 10 фильтров | 0.1 | 176.74 | 92.16 | 75.25 | 0.41 | 17.67 | 9.22 | 7.53 | 0.04 | 9.92 | 0.99 | 0.03
Уд | 1. 301-1215 | Фильтры для очистки воды в трубопровода х систем отопления диаметром 40 мм | шт. | 10 1 | 689.98 |  |  |  | 689.98
454 | ФЕР16-05-001-02 В ред. пр. № 253 Минрегиона РФ | Установка вентилей, задвижек, затворов, клапанов обратных, кранов проходных на трубопроводах из стальных труб диаметром до 50 мм - кран шаровый под приварку д.=40 | 1 шт. | 1 | 42.57 | 13.33 | 4.58 |  | 42.57 | 13.33 | 4.58 |  | 1.47 | 1.47
Уд | 1. 507-0983 | Фланцы стальные плоские приварные из стали ВСт3сп2, ВСт3сп3, давлением 1,0 МПа (10 кгс/см2), диаметром 50 мм | шт. | 2 2 | 28 |  |  |  | 56
455 | ФЕР16-05-001-02 В ред. пр. № 253 Минрегиона РФ | Установка вентилей, задвижек, затворов, клапанов обратных, кранов проходных на трубопроводах из стальных труб диаметром до 50 мм- клапан обратный муфтовый д=32 | 1 шт. | 1 | 42.57 | 13.33 | 4.58 |  | 42.57 | 13.33 | 4.58 |  | 1.47 | 1.47
Уд | 1. 507-0983 | Фланцы стальные плоские приварные из стали ВСт3сп2, ВСт3сп3, давлением 1,0 МПа (10 кгс/см2), диаметром 50 мм | шт. | 2 2 | 28 |  |  |  | 56
456 | ФЕР16-05-001-01 В ред. пр. № 253 Минрегиона РФ | Установка вентилей, задвижек, затворов, клапанов обратных, кранов проходных на трубопроводах из стальных труб диаметром до 25 мм - кран шаровый муфтовый д.=15 | 1 шт. | 6 | 42.25 | 13.33 | 3.71 |  | 253.5 | 79.98 | 22.26 |  | 1.47 | 8.82
Уд | 1. 507-0980 | Фланцы стальные плоские приварные из стали ВСт3сп2, ВСт3сп3, давлением 1,0 МПа (10 кгс/см2), диаметром 25 мм | шт. | 2 12 | 16.8 |  |  |  | 201.6
457 | ФЕР16-05-001-02 В ред. пр. № 253 Минрегиона РФ | Установка вентилей, задвижек, затворов, клапанов обратных, кранов проходных на трубопроводах из стальных труб диаметром до 50 мм - кран шаровый муфтовый д=32 | 1 шт. | 1 | 42.57 | 13.33 | 4.58 |  | 42.57 | 13.33 | 4.58 |  | 1.47 | 1.47
Уд | 1. 507-0983 | Фланцы стальные плоские приварные из стали ВСт3сп2, ВСт3сп3, давлением 1,0 МПа (10 кгс/см2), диаметром 50 мм | шт. | 2 2 | 28 |  |  |  | 56
458 | ФЕР18-07-001-04 В ред. пр. № 253 Минрегиона РФ | Установка термометров в оправе прямых и угловых | 1 компл. | 1 | 4.77 | 2.91 |  |  | 4.77 | 2.91 |  |  | 0.31 | 0.31
Уд | 1. 301-1467 | Термометр прямой (угловой) ртутный (ножка 66 мм) до 160 град С в оправе | компл. | 1 1 | 334.1 |  |  |  | 334.1
459 | ФЕР18-07-001-02 В ред. пр. № 253 Минрегиона РФ | Установка манометров с трехходовым краном | 1 компл. | 2 | 3.02 | 2.18 |  |  | 6.04 | 4.36 |  |  | 0.22 | 0.44
Уд | 1. 301-1465 | Манометр для неагрессивных сред (класс точности 1.5) с резьбовым присоединением марка МП-3У-16 с трехходовым краном 11П18пкРу16 | компл. | 1 2 | 223.7 |  |  |  | 447.4
460 | ФЕР18-06-003-10 В ред. пр. № 253 Минрегиона РФ | Установка воздухоотводчиков | 1 шт. | 2 | 33.01 | 15.79 | 8.34 | 0.27 | 66.02 | 31.58 | 16.68 | 0.54 | 1.66 | 3.32 | 0.02 | 0.04
Уд | 1. 301-1489 | Воздухоотводчик автоматический с наружным резьбовым присоединением Рр=1,0 МПа, Тmax=120 град С, D=15 мм | шт. | 1 2 | 60.7 |  |  |  | 121.4
Уд | 2. 507-0944 | Фланцы стальные плоские приварные из стали ВСт3сп2, ВСт3сп3, давлением 0,1 и 0,25 МПа (1 и 2,5 кгс/см2), диаметром 15 мм | шт. | 1 2 | 13.5 |  |  |  | 27
461 | ФЕР18-05-001-01 В ред. пр. № 253 Минрегиона РФ | Установка насосов центробежных с электродвигателем, масса агрегата до 0,1 т | 1 насос | 1 | 191.41 | 131.64 | 12.43 | 0.68 | 191.41 | 131.64 | 12.43 | 0.68 | 14.17 | 14.17 | 0.05 | 0.05
Уд | 1. 301-1494 | Насосы центробежные 8/18 с электродвигателем 4А180 А2 массой агрегата до 0,1 т | компл. | 1 1 | 2453.8 |  |  |  | 2453.8
Уд | 2. 402-0002 | Раствор готовый кладочный цементный марки 50 | м3 | 0,014 0,014 | 485.9 |  |  |  | 6.8
Уд | 3. 507-0982 | Фланцы стальные плоские приварные из стали ВСт3сп2, ВСт3сп3, давлением 1,0 МПа (10 кгс/см2), диаметром 40 мм | шт. | 1 1 | 23 |  |  |  | 23
Уд | 4. 507-0983 | Фланцы стальные плоские приварные из стали ВСт3сп2, ВСт3сп3, давлением 1,0 МПа (10 кгс/см2), диаметром 50 мм | шт. | 1 1 | 28 |  |  |  | 28
462 | ФЕР16-02-001-05 В ред. пр. № 253 Минрегиона РФ | Прокладка трубопроводов отопления из стальных водогазопроводных неоцинкованных труб диаметром 40 мм | 100 м трубопровода | 0.04 | 390.01 | 317.17 | 46.64 | 2.03 | 15.6 | 12.69 | 1.87 | 0.08 | 32.97 | 1.32 | 0.15 | 0.01
Уд | 1. 302-0885 | Узлы укрупненные монтажные (трубопроводы) из стальных водогазопроводных неоцинкованных труб с гильзами для систем отопления диаметром 40 мм | м | 100 4 | 28.25 |  |  |  | 113
Уд | 2. 405-1601 | Известь строительная негашеная хлорная, марки А | кг | 0,0063 0,000252 | 2.15
Уд | 3. 411-0001 | Вода | м3 | 1,76 0,0704 | 2.44 |  |  |  | 0.17
463 | ФЕР16-02-001-04 В ред. пр. № 253 Минрегиона РФ | Прокладка трубопроводов отопления из стальных водогазопроводных неоцинкованных труб диаметром 32 мм | 100 м трубопровода | 0.01 | 390 | 317.17 | 46.64 | 2.03 | 3.9 | 3.17 | 0.47 | 0.02 | 32.97 | 0.33 | 0.15
Уд | 1. 302-0884 | Узлы укрупненные монтажные (трубопроводы) из стальных водогазопроводных неоцинкованных труб с гильзами для систем отопления диаметром 32 мм | м | 100 1 | 30.61 |  |  |  | 30.61
Уд | 2. 405-1601 | Известь строительная негашеная хлорная, марки А | кг | 0,004 4E-5 | 2.15
Уд | 3. 411-0001 | Вода | м3 | 1,13 0,0113 | 2.44 |  |  |  | 0.03
464 | ФЕР16-02-001-01 В ред. пр. № 253 Минрегиона РФ | Прокладка трубопроводов отопления из стальных водогазопроводных неоцинкованных труб диаметром 15 мм | 100 м трубопровода | 0.02 | 390.01 | 317.17 | 46.64 | 2.03 | 7.8 | 6.34 | 0.93 | 0.04 | 32.97 | 0.66 | 0.15
Уд | 1. 302-0881 | Узлы укрупненные монтажные (трубопроводы) из стальных водогазопроводных неоцинкованных труб с гильзами для систем отопления диаметром 15 мм | м | 100 2 | 19.62 |  |  |  | 39.24
Уд | 2. 405-1601 | Известь строительная негашеная хлорная, марки А | кг | 0,0009 1,8E-5 | 2.15
Уд | 3. 411-0001 | Вода | м3 | 0,25 0,005 | 2.44 |  |  |  | 0.01
465 | ФЕР26-01-017-01 В ред. пр. № 253 Минрегиона РФ | Изоляция трубопроводов изделиями из вспененного каучука («Армофлекс»), вспененного полиэтилена («Термофлекс») трубками | 10 м трубопровода | 0.5 | 86.94 | 34.92 | 22.63 |  | 43.47 | 17.46 | 11.32 |  | 3.52 | 1.76
Уд | 1. 101-2466 | Краска "Армофиниш" | л | 1,438 0,719 | 269.51 |  |  |  | 193.78
Уд | 2. 101-2481 | Лента самоклеящаяся "Армофлекс" 3х50 мм | м | 15 7,5 | 3 |  |  |  | 22.5
Уд | 3. 104-0162 | Трубки из вспененного полиэтилена (пенополиэтилен) "Термофлекс" диаметром 108х13 мм | м | 11 5,5 | 142.45 |  |  |  | 783.48
Уд | 4. 113-0393 | Клей "Армофлекс" 520 | л | 0,143 0,0715 | 520 |  |  |  | 37.18
Уд | 5. 113-0394 | Очиститель для клея "Армофлекс" | л | 0,02 0,01 | 200.58 |  |  |  | 2.01
Уд | 6. 506-0879 | Листы алюминиевые марки АД1Н, толщиной: 0,5 мм | кг | 0,033 0,0165 | 60.23 |  |  |  | 0.99
466 | ФЕР16-07-005-01 В ред. пр. № 253 Минрегиона РФ | Гидравлическое испытание трубопроводов систем отопления, водопровода и горячего водоснабжения диаметром до 50 мм | 100 м трубопровода | 0.08 | 104.67 | 58.32 | 44.51 |  | 8.37 | 4.67 | 3.56 |  | 5.01 | 0.4
Уд | 1. 411-0001 | Вода | м3 | 1 0,08 | 2.44 |  |  |  | 0.2
467 | ФЕР13-03-002-04 В ред. пр. № 253 Минрегиона РФ | Огрунтовка металлических поверхностей за один раз: грунтовкой ГФ-021 КОЭФ. К ПОЗИЦИИ: В 2 слоя ПЗ=2 (ОЗП=2; ЭМ=2 к расх.; ЗПМ=2; МАТ=2 к расх.; ТЗ=2; ТЗМ=2) | 100 м2 окрашиваемой поверхности | 0.008 | 537.4 | 113.1 | 18.86 | 0.2 | 4.3 | 0.9 | 0.15 |  | 10.62 | 0.09 | 0.02
468 | ФЕР13-03-004-23 В ред. пр. № 253 Минрегиона РФ | Окраска металлических огрунтованных поверхностей: краской БТ-177 серебристой | 100 м2 окрашиваемой поверхности | 0.008 | 239.11 | 26.12 | 12.21 | 0.1 | 1.91 | 0.21 | 0.1 |  | 2.88 | 0.02 | 0.01
469 | ФЕР16-07-003-04 В ред. пр. № 253 Минрегиона РФ | Врезка в действующие внутренние сети трубопроводов отопления и водоснабжения диаметром 32 мм | 1 врезка | 2 | 51.29 | 44.24 | 4.94 |  | 102.58 | 88.48 | 9.88 |  | 4.46 | 8.92
Уд | 1. 103-0052 | Трубы стальные сварные водогазопроводные с резьбой оцинкованные обыкновенные, диаметр условного прохода 32 мм, толщина стенки 3,2 мм | м | 0,4 0,8 | 40.5 |  |  |  | 32.4
Уд | 2. 302-1137 | Вентили проходные муфтовые 15KЧ18Р для воды, давлением 1,6 МПа (16 кгс/см2), диаметром 32 мм | шт. | 1 2 | 30 |  |  |  | 60
Итого по разделу 33 П4 | [8 empty] | 17540.84 |  |  |  |  | 56.82 |  | 0.36
Раздел 34. Материалы теплоснабжение П4
470 | Текущая цена | Клапан регулирующий двухходовый STV 40-27 | шт | 1 | 9851.7 |  |  |  | 9851.7
471 | Текущая цена | Электропривод для клапана AQT 1000A-1R | шт | 1 | 4491.52 |  |  |  | 4491.52
472 | Текущая цена | Клапан ручной балансировочный д=40 Ballorex | шт | 1 | 5105.93 |  |  |  | 5105.93
473 | Текущая цена | фильтр муфтовый д=40 ФММ40 | шт | 1 | 1049.15 |  |  |  | 1049.15
474 | Текущая цена | кран шаровый под приварку д=40 11с31п | шт | 1 | 1211.86 |  |  |  | 1211.86
475 | Текущая цена | клапан обратный муфтовый д=32 | шт | 1 | 185.85 |  |  |  | 185.85
476 | Текущая цена | кран шаровый муфтовый д=15 11Б27п1 | шт | 6 | 96.37 |  |  |  | 578.22
477 | Текущая цена | кран шаровый муфтовый с ручной регулировкой д=32 | шт | 1 | 423.94 |  |  |  | 423.94
478 | Текущая цена | Термометр д=15 | шт | 1 | 360.17 |  |  |  | 360.17
479 | Текущая цена | Термоманометр ТМТБ д=15 | шт | 2 | 550.85 |  |  |  | 1101.7
480 | Текущая цена | Воздухоотводчик под кран д=15 | шт | 2 | 300 |  |  |  | 600
481 | Текущая цена | насос циркуляционный Wilo-TOP-S 40/4 | шт | 1 | 10083.81 |  |  |  | 10083.81
482 | Текущая цена | Труба стальная ВГП д-40 | м | 4 | 184.93 |  |  |  | 739.72
483 | Текущая цена | Труба стальная ВГП д-32 | м | 1 | 130.03 |  |  |  | 130.03
484 | Текущая цена | Труба стальная ВГП д-15 | м | 2 | 61.08 |  |  |  | 122.16
485 | Текущая цена | Теплоизоляция трубопровода "K-Flex" двн=40 | м | 4 | 105.93 |  |  |  | 423.72
486 | Текущая цена | Теплоизоляция трубопровода "K-Flex" двн=32 | м | 1 | 86.29 |  |  |  | 86.29
Итого по разделу 34 Материалы теплоснабжение П4 | [8 empty] | 36545.77
ИТОГИ ПО СМЕТЕ:
Итого прямые затраты по смете в ценах 2001г. | [8 empty] | 2829128.67 | 22039.35 | 5376.27 | 722.87 |  | 2443.37 |  | 60.61
Итого прямые затраты по смете с учетом коэффициентов к итогам | [8 empty] | 3157777.47 | 286654.49 | 32159.9 | 8489.28 |  | 2779.26 |  | 62.02
В том числе, справочно:
При ремонте и реконструкции зданий и сооружений работы, аналогичные технологическим процессам в новом строительстве ОЗП=1,15; ЭМ=1,25; ЗПМ=1,25; ТЗ=1,15; ТЗМ=1,25 (Поз. 1-16, 34-42, 53-61, 72-79, 89-99, 113-122, 135-141, 149-157, 168-175, 185-202, 233-244, 270-276, 278-279, 313-320, 342, 344-356, 358, 361, 379, 381-393, 395, 398, 416, 418-429, 431, 434, 450, 452-464, 466, 469, 277, 357, 394, 430, 465, 359-360, 396-397, 432-433, 467-468) | [8 empty] | 3755.64 | 3017.87 | 737.78 | 19.2 |  | 335.886 |  | 1.405
Индекс на 2 квартал 2011 г. (ФЕР) ОЗП=11,44; ЭМ=5,26; ЗПМ=11,44; МАТ=2,94 (Поз. 1-16, 34-42, 53-61, 72-79, 89-99, 113-122, 135-141, 149-157, 168-175, 185-202, 233-244, 270-276, 278-279, 313-320, 342, 344-356, 358, 361, 379, 381-393, 395, 398, 416, 418-429, 431, 434, 450, 452-464, 466, 469, 277, 357, 394, 430, 465, 359-360, 396-397, 432-433, 467-468, 203-209, 245-251, 280-291, 321-327, 343, 380, 417, 451, 210-212, 252-254, 292-294, 328-330) | [8 empty] | 324893.16 | 261597.27 | 26045.85 | 7747.21
Накладные расходы | [8 empty] | 282234.88
В том числе, справочно:
80%*0.85 ФОТ (от 11707,36) (Поз. 203-209, 245-251, 280-291, 321-327, 343, 380, 417, 451) | [8 empty] | 7961
90%*0.9 * 0.85 ФОТ (от 43,93) (Поз. 359-360, 396-397, 432-433, 467-468) | [8 empty] | 30.25
95%*0.85 ФОТ (от 17651,01) (Поз. 210-212, 252-254, 292-294, 328-330) | [8 empty] | 14253.19
100%*0.9 * 0.85 ФОТ (от 1043,9) (Поз. 277, 357, 394, 430, 465) | [8 empty] | 798.58
128%*0.9 * 0.85 ФОТ (от 264697,57) (Поз. 1-16, 34-42, 53-61, 72-79, 89-99, 113-122, 135-141, 149-157, 168-175, 185-202, 233-244, 270-276, 278-279, 313-320, 342, 344-356, 358, 361, 379, 381-393, 395, 398, 416, 418-429, 431, 434, 450, 452-464, 466, 469) | [8 empty] | 259191.86
Сметная прибыль | [8 empty] | 164711.18
В том числе, справочно:
60%*0.8 ФОТ (от 11707,36) (Поз. 203-209, 245-251, 280-291, 321-327, 343, 380, 417, 451) | [8 empty] | 5619.53
65%*0.8 ФОТ (от 17651,01) (Поз. 210-212, 252-254, 292-294, 328-330) | [8 empty] | 9178.53
70%*0.85 * 0.8 ФОТ (от 1087,83) (Поз. 277, 357, 394, 430, 465, 359-360, 396-397, 432-433, 467-468) | [8 empty] | 517.81
83%*0.85 * 0.8 ФОТ (от 264697,57) (Поз. 1-16, 34-42, 53-61, 72-79, 89-99, 113-122, 135-141, 149-157, 168-175, 185-202, 233-244, 270-276, 278-279, 313-320, 342, 344-356, 358, 361, 379, 381-393, 395, 398, 416, 418-429, 431, 434, 450, 452-464, 466, 469) | [8 empty] | 149395.31
Итоги по смете:
Итого Строительные работы | [8 empty] | 3518054.74 |  |  |  |  | 2575.13 |  | 7.03
Итого Монтажные работы | [8 empty] | 86668.79 |  |  |  |  | 204.13 |  | 54.99
Итого | [8 empty] | 3604723.53 |  |  |  |  | 2779.26 |  | 62.02
В том числе:
Материалы | [8 empty] | 2838963.08
Машины и механизмы | [8 empty] | 32159.9
ФОТ | [8 empty] | 295143.77
Накладные расходы | [8 empty] | 282234.88
Сметная прибыль | [8 empty] | 164711.18
НДС 18% | [8 empty] | 648850.24
ВСЕГО по смете | [8 empty] | 4253573.77 |  |  |  |  | 2779.26 |  | 62.02
Составил: ___________________________
(должность, подпись, расшифровка)
Проверил: ___________________________
(должность, подпись, расшифровка)