## Локальная смета
Приложение №3
к техническому заданию
Виды работ по ремонту бесхозяйных сетей канализации г. Перми.
№ пп | Обоснование | Наименование | Ед. изм.
1 | 2 | 3 | 4
Раздел 1. Новый Раздел
1 | ФЕРр68-36-1 | Разборка асфальтобетонного покрытия толщиной 10 см вокруг колодцев с применением: отбойных молотков | 1 м2 разобранной поверхности
2 | ФЕРр68-37-1 | Регулирование высотного положения крышек колодцев с подъемом на высоту: до 5 см | 1 м2 разобранной поверхности
3 | ФЕРр68-37-2 | Регулирование высотного положения крышек колодцев с подъемом на высоту: до 10 см | 1 м2 разобранной поверхности
4 | ФЕРр68-37-3 | Регулирование высотного положения крышек колодцев с подъемом на высоту: до 18 см | 1 м2 разобранной поверхности
5 | ФЕРр68-37-4 | Регулирование высотного положения крышек колодцев с подъемом на высоту: до 25 см | 1 м2 разобранной поверхности
6 | ФЕРр66-23-1 | Замена люков колодцев и камер | 1 люк
7 | ФЕРр66-8-1 | Демонтаж чугунных люков | 1 люк
8 | ФЕР23-04-011-01 | Установка люка | 1 шт.
9 | ФЕРр66-22-1 | Замена люков и кирпичных горловин колодцев и камер | 1 люк
10 | ФЕРр66-10-6 | Очистка камер: от мокрого ила и грязи без труб и арматуры | 1 м3 ила, грязи
11 | ФЕРр65-17-1 | Установка заглушек диаметром трубопроводов: до 100 мм | 100 заглушек
12 | ФЕРр65-17-2 | Установка заглушек диаметром трубопроводов: до 150 мм | 100 заглушек
13 | ФЕРр65-17-3 | Установка заглушек диаметром трубопроводов: до 250 мм | 100 заглушек
14 | ФЕРр65-11-1 | Ремонт бетонных лотков в колодцах | 100 колодцев
Н | 1. 509-9900 | Строительный мусор | т
15 | ФЕРр66-7-1 | Ремонт штукатурки тепловых колодцев и камер | 100 м2 оштукатуренной поверхности
16 | ФЕРр66-9-1 | Установка лестниц в существующих тепловых камерах со стенами: кирпичными | 1 т
17 | ФЕРр66-9-2 | Установка лестниц в существующих тепловых камерах со стенами: бетонными | 1 т
18 | ФЕРр68-18-1 | Заделка швов цементным раствором в существующих бордюрах (прим.) | 1 м шва
19 | ФЕРр66-5-1 | Восстановление бетонных стен каналов после ремонтных работ (прим) | 1 м3
20 | ФЕР23-03-001-03 | Демонтаж круглых сборных железобетонных канализационных колодцев диаметром: 1 м в сухих грунтах КОЭФ. К ПОЗИЦИИ: Демонтаж ПЗ=0,8 (ОЗП=0,8; ЭМ=0,8 к расх.; ЗПМ=0,8; МАТ=0 к расх.; ТЗ=0,8; ТЗМ=0,8) | 10 м3 железобетонных и бетонных конструкций колодца
| 1. 101-9058 | Люки чугунные | шт.
| 2. 201-0650 | Ограждения лестничных проемов, лестничные марши, пожарные лестницы | т
21 | ФЕР23-03-001-04 | Демонтаж круглых сборных железобетонных канализационных колодцев диаметром: 1 м в мокрых грунтах КОЭФ. К ПОЗИЦИИ: Демонтаж ПЗ=0,8 (ОЗП=0,8; ЭМ=0,8 к расх.; ЗПМ=0,8; МАТ=0 к расх.; ТЗ=0,8; ТЗМ=0,8) | 10 м3 железобетонных и бетонных конструкций колодца
| 1. 101-9058 | Люки чугунные | шт.
| 2. 201-0650 | Ограждения лестничных проемов, лестничные марши, пожарные лестницы | т
22 | ФЕР23-03-001-05 | Демонтаж круглых сборных железобетонных канализационных колодцев диаметром: 1,5 м в сухих грунтах КОЭФ. К ПОЗИЦИИ: Демонтаж ПЗ=0,8 (ОЗП=0,8; ЭМ=0,8 к расх.; ЗПМ=0,8; МАТ=0 к расх.; ТЗ=0,8; ТЗМ=0,8) | 10 м3 железобетонных и бетонных конструкций колодца
| 1. 101-9058 | Люки чугунные | шт.
| 2. 201-0650 | Ограждения лестничных проемов, лестничные марши, пожарные лестницы | т
23 | ФЕР23-03-001-06 | Демонтаж круглых сборных железобетонных канализационных колодцев диаметром: 1,5 м в мокрых грунтах КОЭФ. К ПОЗИЦИИ: Демонтаж ПЗ=0,8 (ОЗП=0,8; ЭМ=0,8 к расх.; ЗПМ=0,8; МАТ=0 к расх.; ТЗ=0,8; ТЗМ=0,8) | 10 м3 железобетонных и бетонных конструкций колодца
| 1. 101-9058 | Люки чугунные | шт.
| 2. 201-0650 | Ограждения лестничных проемов, лестничные марши, пожарные лестницы | т
24 | ФЕР23-03-001-07 | Демонтаж круглых сборных железобетонных канализационных колодцев диаметром: 2 м в сухих грунтах КОЭФ. К ПОЗИЦИИ: Демонтаж ПЗ=0,8 (ОЗП=0,8; ЭМ=0,8 к расх.; ЗПМ=0,8; МАТ=0 к расх.; ТЗ=0,8; ТЗМ=0,8) | 10 м3 железобетонных и бетонных конструкций колодца
| 1. 101-9058 | Люки чугунные | шт.
| 2. 201-0650 | Ограждения лестничных проемов, лестничные марши, пожарные лестницы | т
25 | ФЕР23-03-001-08 | Демонтаж круглых сборных железобетонных канализационных колодцев диаметром: 2 м в мокрых грунтах КОЭФ. К ПОЗИЦИИ: Демонтаж ПЗ=0,8 (ОЗП=0,8; ЭМ=0,8 к расх.; ЗПМ=0,8; МАТ=0 к расх.; ТЗ=0,8; ТЗМ=0,8) | 10 м3 железобетонных и бетонных конструкций колодца
| 1. 101-9058 | Люки чугунные | шт.
| 2. 201-0650 | Ограждения лестничных проемов, лестничные марши, пожарные лестницы | т
26 | ФЕР23-03-002-02 | Демонтаж круглых кирпичных канализационных колодцев с покрытием из сборного железобетона в сухих грунтах, диаметр колодца: 1 м КОЭФ. К ПОЗИЦИИ: Демонтаж ПЗ=0,8 (ОЗП=0,8; ЭМ=0,8 к расх.; ЗПМ=0,8; МАТ=0 к расх.; ТЗ=0,8; ТЗМ=0,8) | 10 м3 кирпичных, бетонных и железобетонных конструкций
| 1. 101-9058 | Люки чугунные | шт.
| 2. 201-0650 | Ограждения лестничных проемов, лестничные марши, пожарные лестницы | т
27 | ФЕР23-03-002-03 | Демонтаж круглых кирпичных канализационных колодцев с покрытием из сборного железобетона в сухих грунтах, диаметр колодца: 1,5 м КОЭФ. К ПОЗИЦИИ: Демонтаж ПЗ=0,8 (ОЗП=0,8; ЭМ=0,8 к расх.; ЗПМ=0,8; МАТ=0 к расх.; ТЗ=0,8; ТЗМ=0,8) | 10 м3 кирпичных, бетонных и железобетонных конструкций
| 1. 101-9058 | Люки чугунные | шт.
| 2. 201-0650 | Ограждения лестничных проемов, лестничные марши, пожарные лестницы | т
28 | ФЕР23-03-001-03 | Устройство круглых сборных железобетонных канализационных колодцев диаметром: 1 м в сухих грунтах | 10 м3 железобетонных и бетонных конструкций колодца
| 1. 101-9058 | Люки чугунные | шт.
| 2. 201-0650 | Ограждения лестничных проемов, лестничные марши, пожарные лестницы | т
29 | ФЕР23-03-001-04 | Устройство круглых сборных железобетонных канализационных колодцев диаметром: 1 м в мокрых грунтах | 10 м3 железобетонных и бетонных конструкций колодца
| 1. 101-9058 | Люки чугунные | шт.
| 2. 201-0650 | Ограждения лестничных проемов, лестничные марши, пожарные лестницы | т
30 | ФЕР23-03-001-05 | Устройство круглых сборных железобетонных канализационных колодцев диаметром: 1,5 м в сухих грунтах | 10 м3 железобетонных и бетонных конструкций колодца
| 1. 101-9058 | Люки чугунные | шт.
| 2. 201-0650 | Ограждения лестничных проемов, лестничные марши, пожарные лестницы | т
31 | ФЕР23-03-001-06 | Устройство круглых сборных железобетонных канализационных колодцев диаметром: 1,5 м в мокрых грунтах | 10 м3 железобетонных и бетонных конструкций колодца
| 1. 101-9058 | Люки чугунные | шт.
| 2. 201-0650 | Ограждения лестничных проемов, лестничные марши, пожарные лестницы | т
32 | ФЕР23-03-001-07 | Устройство круглых сборных железобетонных канализационных колодцев диаметром: 2 м в сухих грунтах | 10 м3 железобетонных и бетонных конструкций колодца
| 1. 101-9058 | Люки чугунные | шт.
| 2. 201-0650 | Ограждения лестничных проемов, лестничные марши, пожарные лестницы | т
33 | ФЕР23-03-001-08 | Устройство круглых сборных железобетонных канализационных колодцев диаметром: 2 м в мокрых грунтах | 10 м3 железобетонных и бетонных конструкций колодца
| 1. 101-9058 | Люки чугунные | шт.
| 2. 201-0650 | Ограждения лестничных проемов, лестничные марши, пожарные лестницы | т
34 | ФЕР23-03-002-02 | Устройство круглых кирпичных канализационных колодцев с покрытием из сборного железобетона в сухих грунтах, диаметр колодца: 1 м | 10 м3 кирпичных, бетонных и железобетонных конструкций
| 1. 101-9058 | Люки чугунные | шт.
| 2. 201-0650 | Ограждения лестничных проемов, лестничные марши, пожарные лестницы | т
35 | ФЕР23-03-002-03 | Устройство круглых кирпичных канализационных колодцев с покрытием из сборного железобетона в сухих грунтах, диаметр колодца: 1,5 м | 10 м3 кирпичных, бетонных и железобетонных конструкций
| 1. 101-9058 | Люки чугунные | шт.
| 2. 201-0650 | Ограждения лестничных проемов, лестничные марши, пожарные лестницы | т
36 | ФЕР01-02-057-02 | Разработка грунта вручную в траншеях глубиной до 2 м без креплений с откосами, группа грунтов: 2 | 100 м3 грунта
37 | ФЕР01-02-061-02 | Засыпка вручную траншей, пазух котлованов и ям, группа грунтов: 2 | 100 м3 грунта
38 | ФЕР27-04-001-02 | Устройство подстилающих и выравнивающих слоев оснований: из песчано-гравийной смеси | 100 м3 материала основания (в плотном теле)
| 1. 408-0200 | Смесь песчано-гравийная природная | м3
39 | ФЕР47-01-046-04 | Подготовка почвы для устройства партерного и обыкновенного газона с внесением растительной земли слоем 15 см: вручную КОЭФ. К ПОЗИЦИИ: При ремонте и реконструкции зданий и сооружений работы, аналогичные технологическим процессам в новом строительстве ОЗП=1,15; ЭМ=1,25; ЗПМ=1,25; ТЗ=1,15; ТЗМ=1,25 | 100 м2
40 | ФЕР47-01-046-05 | На каждые 5 см изменения толщины слоя добавлять или исключать к расценкам с 47-01-046-01 по 47-01-046-04 КОЭФ. К ПОЗИЦИИ: При ремонте и реконструкции зданий и сооружений работы, аналогичные технологическим процессам в новом строительстве ОЗП=1,15; ЭМ=1,25; ЗПМ=1,25; ТЗ=1,15; ТЗМ=1,25 | 100 м2
41 | ФЕР47-01-046-06 | Посев газонов партерных, мавританских и обыкновенных вручную КОЭФ. К ПОЗИЦИИ: При ремонте и реконструкции зданий и сооружений работы, аналогичные технологическим процессам в новом строительстве ОЗП=1,15; ЭМ=1,25; ЗПМ=1,25; ТЗ=1,15; ТЗМ=1,25 | 100 м2
42 | ФЕР06-01-001-01 | Устройство бетонной подготовки | 100 м3 бетона, бутобетона и железобетона в деле
43 | ФССЦпг01-01-01-043 | Погрузочные работы при автомобильных перевозках: Мусор строительный с погрузкой экскаваторами емкостью ковша до 0,5 м3 | 1 т груза
44 | ФССЦпг01-01-01-041 | Погрузочные работы при автомобильных перевозках: Мусор строительный с погрузкой вручную | 1 т груза
45 | ФССЦпг03-21-01-025 | Перевозка грузов автомобилями-самосвалами грузоподъемностью 10 т, работающих вне карьера, на расстояние: до 25 км I класс груза | 1 т груза
46 | ФССЦ-101-2536 | Люки чугунные тяжелые | шт.
47 | Прайс | Люк канализационный полимерно-песчаный тип Т (тяжелый) ГОСТ 3634-99 | к-т
48 | Прайс | Люк канализационный полимерно-песчаный тип Л (легкий) ГОСТ 3634-99 | к-т
49 | ФССЦ-408-0200 | Смесь песчано-гравийная природная | м3
* Указанный перечень работ содержит в себе максимальное количество наименований работ по текущему ремонту. Работы по ремонту объектов выполняются Подрядчиком в соответствии с Планом-графиком их проведения, согласованного сторонами. План-график работ формируется Подрядчиком на каждый календарный месяц и направляется до 20 числа календарного месяца,предшествующего месяцу выполнения работ, Заказчику для утверждения.