## Локальная смета
СОГЛАСОВАНО: | [11 empty] | УТВЕРЖДАЮ:
_________________ | [11 empty] | _________________
" _____ " ________________ 2012 г. | [11 empty] | "______ " _______________2012 г.
МАОУ " СОШ №72" г. пермь,ул. Мильчакова,22.
(наименование стройки)
ЛОКАЛЬНЫЙ СМЕТНЫЙ РАСЧЕТ №
(локальная смета)
|  | на | замену пола в спортивном зале.
(наименование работ и затрат, наименование объекта)
Основание:
|  |  | Сметная стоимость строительных работ _______________________________________________________________________________________________ | [5 empty] | ___________________________1694,525 |  | тыс. руб.
|  |  | Средства на оплату труда _______________________________________________________________________________________________ | [5 empty] | ___________________________168,280 |  | тыс. руб.
|  |  | Сметная трудоемкость _______________________________________________________________________________________________ | [5 empty] | _______________________________________________________________________________________________1375,33 |  | чел.час
Составлен(а) в текущих (прогнозных) ценах по состоянию на 2 квартал 2012г.
№ пп | Обосно- вание | Наименование | Ед. изм. | Кол. | Стоимость единицы, руб. |  |  |  | Общая стоимость, руб. |  |  |  |  | Т/з осн. раб.на ед. | Т/з осн. раб. Всего | Общая масса обору-дования, т
[5 empty] | Всего | В том числе |  |  | Обору- дование | Всего | В том числе
[6 empty] | Осн.З/п | Эк.Маш | З/пМех |  |  | Осн.З/п | Эк.Маш | З/пМех
1 | 2 | 3 | 4 | 5 | 6 | 7 | 8 | 9 | 10 | 11 | 12 | 13 | 14 | 15 | 16 | 17
Раздел 1. Новый Раздел
1 | ФЕРр63-10-1прим. В ред. пр. № 207 Минрегиона РФ | Разборка экранов радиаторов отопления ИНДЕКС К ПОЗИЦИИ(справочно): 1 | 100 м2 облицовки | 0.24 | 69.41 | 63.16 | 6.25 | 2.32 |  | 16.66 | 15.16 | 1.5 | 0.56 | 7.31 | 1.75
2 | ФЕР46-04-010-02 В ред. пр. № 253 Минрегиона РФ | Разборка покрытий полов: дощатых ИНДЕКС К ПОЗИЦИИ(справочно): 1 | 100 м2 покрытия | 3 | 352.23 | 238.13 | 114.1 | 42.34 |  | 1056.69 | 714.39 | 342.3 | 127.02 | 30.53 | 91.59
3 | ФЕРр57-1-2 В ред. пр. № 207 Минрегиона РФ | Разборка оснований покрытия полов: лаг из досок и брусков ИНДЕКС К ПОЗИЦИИ(справочно): 1 | 100 м2 основания | 3 | 59.83 | 59.83 |  |  |  | 179.49 | 179.49 |  |  | 7.67 | 23.01
4 | ФЕРр57-1-1 В ред. пр. № 207 Минрегиона РФ | Разборка оснований покрытия полов: кирпичных столбиков под лаги ИНДЕКС К ПОЗИЦИИ(справочно): 1 | 100 м2 основания | 3 | 67.94 | 67.94 |  |  |  | 203.82 | 203.82 |  |  | 8.71 | 26.13
5 | ФЕРр51-3-2 В ред. пр. № 207 Минрегиона РФ | Изменение уровня пола в здании: выемкой грунта с погрузкой ИНДЕКС К ПОЗИЦИИ(справочно): 1 | 100 м3 грунта | 0.13068 | 4968.42 | 4828.2 | 1.74 |  |  | 649.28 | 630.96 | 0.23 |  | 619 | 80.89
6 | ФЕР11-01-002-01 В ред. пр. № 253 Минрегиона РФ | Устройство подстилающих слоев: песчаных ИНДЕКС К ПОЗИЦИИ(справочно): 1 | 1 м3 подстилающего слоя | 60 | 125.58 | 29.46 | 29.44 | 3.02 |  | 7534.8 | 1767.6 | 1766.4 | 181.2 | 3.41 | 204.6
8 | ФССЦ-408-0122 Пр. Минрегиона №308 от 28.07.09 | Песок природный для строительных работ средний ИНДЕКС К ПОЗИЦИИ(справочно): 1 | м3 | -72 | 55.26 |  |  |  |  | -3978.72
9 | ФССЦ-408-0200 Пр. Минрегиона №308 от 28.07.09 | Смесь песчано-гравийная природная ИНДЕКС К ПОЗИЦИИ(справочно): 1 | м3 | 72 | 60 |  |  |  |  | 4320
10 | ФЕР06-01-001-01 В ред. пр. № 253 Минрегиона РФ | Устройство бетонной подготовки ИНДЕКС К ПОЗИЦИИ(справочно): 1 | 100 м3 бетона, бутобетона и железобетона в деле | 0.6 | 58585.02 | 1404 | 1590.53 | 243 |  | 35151.01 | 842.4 | 954.32 | 145.8 | 180 | 108
7 | ФССЦ-204-0100 Пр. Минрегиона №308 от 28.07.09 | Горячекатаная арматурная сталь класса А-I, А-II, А-III ИНДЕКС К ПОЗИЦИИ(справочно): 1 | т | 4.4 | 5650 |  |  |  |  | 24860
12 | ФЕР11-01-011-03 Пр.Минрегиона №339 от 13.07.11 | Устройство стяжек: бетонных толщиной 20 мм ИНДЕКС К ПОЗИЦИИ(справочно): 1 | 100 м2 стяжки | 3 | 1591.66 | 317.07 | 42.05 | 14.73 |  | 4774.98 | 951.21 | 126.15 | 44.19 | 40.65 | 121.95
13 | ФЕР11-01-011-04 Пр.Минрегиона №339 от 13.07.11 | Устройство стяжек: на каждые 5 мм изменения толщины стяжки добавлять или исключать к расценке 11-01-011-03 КОЭФ. К ПОЗИЦИИ: ПЗ=6 (ОЗП=6; ЭМ=6 к расх.; ЗПМ=6; МАТ=6 к расх.; ТЗ=6; ТЗМ=6) ИНДЕКС К ПОЗИЦИИ(справочно): 1 | 100 м2 стяжки | 3 | 1905.72 | 23.4 | 46.32 | 14.64 |  | 5717.16 | 70.2 | 138.96 | 43.92 | 3 | 9
14 | ФЕР13-03-001-01 В ред. пр. № 253 Минрегиона РФ | Огрунтовка бетонных и оштукатуренных поверхностей: битумной грунтовкой, первый слой ИНДЕКС К ПОЗИЦИИ(справочно): 1 | 100 м2 окрашиваемой поверхности | 3 | 205.85 | 78.02 | 9.43 | 0.1 |  | 617.55 | 234.06 | 28.29 | 0.3 | 7.43 | 22.29
15 | ФЕР11-01-004-05 В ред. пр. № 253 Минрегиона РФ | Устройство гидроизоляции обмазочной: в один слой толщиной 2 мм ИНДЕКС К ПОЗИЦИИ(справочно): 1 | 100 м2 изолируемой поверхности | 3 | 1150.24 | 295.05 | 162.57 | 2.09 |  | 3450.72 | 885.15 | 487.71 | 6.27 | 26.97 | 80.91
16 | ФЕР11-01-021-01 В ред. пр. № 253 Минрегиона РФ | Устройство покрытий полимерцементных: однослойных наливных толщиной 4 мм ИНДЕКС К ПОЗИЦИИ(справочно): 1 | 100 м2 покрытия | 3 | 3055.67 | 616.66 | 230.9 | 107.97 |  | 9167.01 | 1849.98 | 692.7 | 323.91 | 69.6 | 208.8
17 | ФЕР11-01-036-01 В ред. пр. № 253 Минрегиона РФ | Устройство покрытий: из линолеума на клее "Бустилат" ИНДЕКС К ПОЗИЦИИ(справочно): 1 | 100 м2 покрытия | 3 | 7888.38 | 352.34 | 54.53 | 4.06 |  | 23665.14 | 1057.02 | 163.59 | 12.18 | 42.4 | 127.2
18 | ФССЦ-101-0562 Пр. Минрегиона №308 от 28.07.09 | Линолеум поливинилхлоридный на теплоизолирующей подоснове марок ПР-ВТ, ВК-ВТ, ЭК-ВТ ИНДЕКС К ПОЗИЦИИ(справочно): 1 | м2 | -306 | 67.8 |  |  |  |  | -20746.8
19 | Прайс-лист. | Спец. покрытие для спортивного зала "Terraflex" ИНДЕКС К ПОЗИЦИИ(справочно): 1 | м2 | 306 | 504.44 |  |  |  |  | 154358.64
20 | ФЕР11-01-039-01 В ред. пр. № 253 Минрегиона РФ | Устройство плинтусов: деревянных ИНДЕКС К ПОЗИЦИИ(справочно): 1 | 100 м плинтуса | 0.32 | 568.65 | 65.25 | 6.97 |  |  | 181.97 | 20.88 | 2.23 |  | 7.65 | 2.45
21 | ФЕРр61-2-7 В ред. пр. № 207 Минрегиона РФ | Ремонт штукатурки внутренних стен по камню и бетону цементно-известковым раствором, площадью отдельных мест: до 1 м2 толщиной слоя до 20 мм ИНДЕКС К ПОЗИЦИИ(справочно): 1 | 100 м2 отремонтированной поверхности | 0.4 | 3184.35 | 2023.18 | 20.94 | 7.77 |  | 1273.74 | 809.27 | 8.38 | 3.11 | 228.35 | 91.34
22 | ФЕР15-04-005-03 Пр.Минрегиона №339 от 13.07.11 | Окраска поливинилацетатными водоэмульсионными составами улучшенная: по штукатурке стен ИНДЕКС К ПОЗИЦИИ(справочно): 1 | 100 м2 окрашиваемой поверхности | 0.4 | 1654.12 | 384.81 | 13.7 | 0.23 |  | 661.65 | 153.92 | 5.48 | 0.09 | 42.9 | 17.16
23 | ФЕР10-05-008-01 В ред. пр. № 253 Минрегиона РФ | Устройство экранов отопления из ГКЛ по каркасу. ИНДЕКС К ПОЗИЦИИ(справочно): 1 | 100 м2 стен (за вычетом проемов) | 0.24 | 5181.86 | 752.81 | 21.65 |  |  | 1243.65 | 180.67 | 5.2 |  | 83 | 19.92
Раздел 2. Вывоз строительного мусора.
24 | ФССЦпг01-01-01-041 Пр.Минрегиона №354 от 20.07.11 | Погрузочные работы при автомобильных перевозках: Мусор строительный с погрузкой вручную ИНДЕКС К ПОЗИЦИИ(справочно): 1 | 1 т груза | 22 | 42.98 | 42.98 |  |  |  | 945.56 | 945.56
25 | ФССЦпг03-21-01-030 Пр.Минрегиона №354 от 20.07.11 | Перевозка грузов автомобилями-самосвалами грузоподъемностью 10 т, работающих вне карьера, на расстояние: до 30 км I класс груза ИНДЕКС К ПОЗИЦИИ(справочно): 1 | 1 т груза | 22 | 19.29 |  | 19.29 |  |  | 424.38 |  | 424.38
Итого прямые затраты по смете в ценах 2001г. | [9 empty] | 255728.38 | 11511.74 | 5147.82 | 888.55 |  | 1236.99
Итого прямые затраты по смете с учетом коэффициентов к итогам | [9 empty] | 1215786.64 | 154664.42 | 33126.28 | 13615.39 |  | 1375.33
В том числе, справочно:
При ремонте и реконструкции зданий и сооружений работы, аналогичные технологическим процессам в новом строительстве ОЗП=1,15; ЭМ=1,25; ЗПМ=1,25; ТЗ=1,15; ТЗМ=1,25 (Поз. 6, 8-9, 12-13, 15-20, 10, 7, 14, 22-23) | [9 empty] | 2294.73 | 1201.96 | 1092.76 | 189.46 |  | 138.342
Индекс 2 квартал 2012г ОЗП=12,63; ЭМ=5,23; ЗПМ=12,63; МАТ=4,3 (Поз. 1-6, 8-9, 12-13, 15-20, 10, 7, 14, 21-23) | [9 empty] | 950393.26 | 136863.58 | 24602.53 | 12537.37
Перевозка ПЗ=6,38 (ОЗП=6,38; ЭМ=6,38; ЗПМ=6,38; МАТ=6,38) (Поз. 24-25) | [9 empty] | 7370.27 | 5087.11 | 2283.16
Накладные расходы | [9 empty] | 141667.84
В том числе, справочно:
64% = 75%*0,85 ФОТ (от 7969,02) (Поз. 5) | [9 empty] | 5100.17
65% = 77%*0,85 ФОТ (от 198,54) (Поз. 1) | [9 empty] | 129.05
67% = 79%*0,85 ФОТ (от 10260,36) (Поз. 21) | [9 empty] | 6874.44
68% = 80%*0,85 ФОТ (от 4841,21) (Поз. 3-4) | [9 empty] | 3292.02
69% = 90%*0.9 * 0,85 ФОТ (от 3404,42) (Поз. 14) | [9 empty] | 2349.05
80% = 105%*0.9 * 0,85 ФОТ (от 16774,29) (Поз. 10, 7, 22) | [9 empty] | 13419.43
84% = 110%*0.9 * 0,85 ФОТ (от 10627,01) (Поз. 2) | [9 empty] | 8926.69
90% = 118%*0.9 * 0,85 ФОТ (от 2624,14) (Поз. 23) | [9 empty] | 2361.73
94% = 123%*0.9 * 0,85 ФОТ (от 105548,15) (Поз. 6, 8-9, 12-13, 15-20) | [9 empty] | 99215.26
Сметная прибыль | [9 empty] | 78583.77
В том числе, справочно:
36% = 45%*0,8 ФОТ (от 7969,02) (Поз. 5) | [9 empty] | 2868.85
40% = 50%*0,8 ФОТ (от 10458,9) (Поз. 1, 21) | [9 empty] | 4183.56
37% = 55%*0.85 * 0,8 ФОТ (от 2237,03) (Поз. 22) | [9 empty] | 827.7
43% = 63%*0.85 * 0,8 ФОТ (от 2624,14) (Поз. 23) | [9 empty] | 1128.38
44% = 65%*0.85 * 0,8 ФОТ (от 14537,26) (Поз. 10, 7) | [9 empty] | 6396.39
54% = 68%*0,8 ФОТ (от 4841,21) (Поз. 3-4) | [9 empty] | 2614.25
48% = 70%*0.85 * 0,8 ФОТ (от 14031,43) (Поз. 2, 14) | [9 empty] | 6735.08
51% = 75%*0.85 * 0,8 ФОТ (от 105548,15) (Поз. 6, 8-9, 12-13, 15-20) | [9 empty] | 53829.56
Итоги по смете:
Итого | [9 empty] | 1436038.25 |  |  |  |  | 1375.33
НДС 18% | [9 empty] | 258486.89
ВСЕГО по смете | [9 empty] | 1694525.14 |  |  |  |  | 1375.33
Составил: ___________________________
(должность, подпись, расшифровка)
Проверил: ___________________________
(должность, подпись, расшифровка)