## Локальная смета
СОГЛАСОВАНО: | [11 empty] | УТВЕРЖДАЮ:
_________________ | [11 empty] | _________________
" _____ " ________________ 2012 г. | [11 empty] | "______ " _______________2012 г.
МАДОУ " ЦРП-детский сад № 162" по адресу :г. Пермь,ул. Подлесная,9б.
(наименование стройки)
ЛОКАЛЬНЫЙ СМЕТНЫЙ РАСЧЕТ №
(локальная смета)
|  | на | ремонт системы вентиляции подвала
(наименование работ и затрат, наименование объекта)
Основание: проект 027-2011-ОВ
|  |  | Сметная стоимость строительных работ _______________________________________________________________________________________________ | [5 empty] | ___________________________371115,74 |  | руб.
|  |  | Средства на оплату труда _______________________________________________________________________________________________ | [5 empty] | ___________________________28602 |  | руб.
|  |  | Сметная трудоемкость _______________________________________________________________________________________________ | [5 empty] | _______________________________________________________________________________________________277,62 |  | чел.час
Составлен(а) в текущих (прогнозных) ценах по состоянию на 4 квартал 2011 г.
№ пп | Обосно- вание | Наименование | Ед. изм. | Кол. | Стоимость единицы, руб. |  |  |  | Общая стоимость, руб. |  |  |  |  | Т/з осн. раб.на ед. | Т/з осн. раб. Всего | Общая масса обору-дования, т
[5 empty] | Всего | В том числе |  |  | Обору- дование | Всего | В том числе
[6 empty] | Осн.З/п | Эк.Маш | З/пМех |  |  | Осн.З/п | Эк.Маш | З/пМех
1 | 2 | 3 | 4 | 5 | 6 | 7 | 8 | 9 | 10 | 11 | 12 | 13 | 14 | 15 | 16 | 17
Раздел 1. Система П3 (подвал)
1 | ФЕР20-03-001-01 | Установка вентиляторов радиальных массой: до 0,05 т | 1 вентилятор | 1 | 76.56 | 55.79 | 6.67 | 0.14 |  | 77 | 56 | 7 |  | 6.54 | 6.54
2 | ФССЦ-301-2436 | Вентиляторы канальные для прямоугольных воздуховодов OSTBERG марки RК 700х400 A3, производительность 4200 м3/час | шт. | 1 | 13156.34 |  |  |  |  | 13156
3 | ФЕР20-04-002-01 | Установка калориферов массой: до 0,1 т | 1 калорифер | 1 | 116.19 | 45.29 | 13.47 | 0.41 |  | 116 | 45 | 13 |  | 5.31 | 5.31
4 | Прайс-лист " Арктика" | Калорифер электрический RBER 700х400/45 27150/1,18/3,38*1,065) | шт | 1 | 7249.71 |  |  |  |  | 7250
5 | ФЕР20-06-005-01 | Установка фильтров воздушных (сухих) производительностью: до 10 тыс.м3/час | 1 фильтр | 1 | 139.71 | 97.74 | 13.19 | 0.27 |  | 140 | 98 | 13 |  | 10.16 | 10.16
6 | Прайс-лист" Арктика" | Фильтр воздушный ФЛР 700х400 (4500/1,18/3,38*1,065) | шт | 1 | 1201.61 |  |  |  |  | 1202
7 | ФЕР20-02-006-08 | Установка заслонок воздушных и клапанов воздушных КВР с электрическим или пневматическим приводом: периметром до 2400 мм | 1 шт. | 1 | 55.69 | 22.51 | 4.42 | 0.14 |  | 56 | 23 | 4 |  | 2.51 | 2.51
8 | Прайс-лист" Арктика" | Клапан воздушный АВК 700х400 (5065/1,18/3,38*1,065) | шт | 1 | 1352.48 |  |  |  |  | 1352
10 | Прайс-лист | Электропривод DAS 2(S) | шт | 1 | 1651.07 |  |  |  |  | 1651
11 | ФЕР20-02-018-01 | Установка вставок гибких к радиальным вентиляторам | 1 м2 | 0,88 (0,7+0,4)*2*0,2*2 | 54.79 | 50.26 | 0.87 |  |  | 48 | 44 | 1 |  | 5.75 | 5.06
12 | ФССЦ-301-1340 | Вставки гибкие к канальным вентиляторам из оцинкованной стали с тканевой лентой типа DS (АРКТОС), размером 700х400 мм | шт. | 2 | 530.7 |  |  |  |  | 1061
13 | ФЕР20-02-002-01 | Установка решеток жалюзийных площадью в свету: до 0,5 м2 | 1 решетка | 2 | 19.56 | 13.1 | 2.37 |  |  | 39 | 26 | 5 |  | 1.46 | 2.92
47 | ФССЦ-301-2626 | Решетки вентиляционные алюминиевые "АРКТОС" типа АДН, размером 300х600 мм | шт. | 2 | 719.15 |  |  |  |  | 1438
15 | ФЕР20-01-001-10 | Прокладка воздуховодов из листовой, оцинкованной стали и алюминия класса Н (нормальные) толщиной: 0,7 мм, периметром от 1100 до 1600 мм | 100 м2 поверхности воздуховодов | 0,168 16,8/100 | 1658.47 | 1162.25 | 107.31 | 5.13 |  | 279 | 195 | 18 | 1 | 132.98 | 22.34
16 | ФССЦ-301-4763 | Воздуховоды из оцинкованной стали с шиной и уголками толщиной 0,7 мм, периметром 1400 мм | м2 | 16.8 | 146.6 |  |  |  |  | 2463
17 | ФЕР20-01-001-11 | Прокладка воздуховодов из листовой, оцинкованной стали и алюминия класса Н (нормальные) толщиной: 0,7 мм, периметром до 2400 мм | 100 м2 поверхности воздуховодов | 0,286 28,6/100 | 1366.59 | 874.52 | 112.14 | 3.78 |  | 391 | 250 | 32 | 1 | 100.06 | 28.62
18 | ФССЦ-301-4769 | Воздуховоды из оцинкованной стали с шиной и уголками толщиной 0,7 мм, периметром 2200 мм (со стороной до 600 мм) | м2 | 28.6 | 142.22 |  |  |  |  | 4067
14 | ФЕР20-02-002-01 | Установка решеток жалюзийных площадью в свету: до 0,5 м2 | 1 решетка | 4 | 19.56 | 13.1 | 2.37 |  |  | 78 | 52 | 9 |  | 1.46 | 5.84
20 | Прайс-лист | Решетка регулируемая АМР 400х300 (1172/1,18/3,38*1,065) | шт | 3 | 387.1 |  |  |  |  | 1161
21 | Прайс-лист | Решетка регулируемая АМР 300х400 (1172/1,18/3,38*1,065) | шт | 1 | 408.49 |  |  |  |  | 408
22 | Прайс-лист | Лючок для замера параметров воздуха | шт | 1 | 36.63 |  |  |  |  | 37
23 | Прайс-лист | Подвеска перфорированная для крепления воздуховодов 12х0,55 | м | 17 | 2.67 |  |  |  |  | 45
24 | ФЕР46-03-009-07 | Пробивка в кирпичных стенах отверстий круглых диаметром: до 50 мм при толщине стен до 38 см | 100 шт. | 0.01 | 2866.69 | 686.66 | 2180.03 | 212.37 |  | 29 | 7 | 22 | 2 | 74.8 | 0.75
19 | ФЕР20-02-002-01 | Установка решеток жалюзийных площадью в свету: до 0,5 м2 | 1 решетка | 1 | 19.56 | 13.1 | 2.37 |  |  | 20 | 13 | 2 |  | 1.46 | 1.46
26 | Прайс-лист | Решетка переточная АП 300х150 | шт | 1 | 329.63 |  |  |  |  | 330
Раздел 2. Система В14 (подвал)
27 | ФЕР20-03-001-01 | Установка вентиляторов радиальных массой: до 0,05 т | 1 вентилятор | 1 | 76.56 | 55.79 | 6.67 | 0.14 |  | 77 | 56 | 7 |  | 6.54 | 6.54
28 | Прайс-лист | Вентилятор канальный RKC 400 В3 | шт | 1 | 15604.72 |  |  |  |  | 15605
29 | ФЕР20-02-009-04 | Установка зонтов над шахтами из листовой стали круглого сечения диаметром: 400 мм | 1 зонт | 1 | 11.73 | 6.79 | 1.88 |  |  | 12 | 7 | 2 |  | 0.74 | 0.74
30 | ФССЦ-301-0280 | Зонты вентиляционных систем из листовой оцинкованной стали,: круглые, диаметром шахты 400 мм | шт. | 1 | 169.7 |  |  |  |  | 170
31 | ФЕР20-01-001-06 | Прокладка воздуховодов из листовой, оцинкованной стали и алюминия класса Н (нормальные) толщиной: 0,6 мм, диаметром до 450 мм | 100 м2 поверхности воздуховодов | 0,128 12,8/100 | 1658.47 | 1162.25 | 107.31 | 5.13 |  | 212 | 149 | 14 | 1 | 132.98 | 17.02
9 | ФССЦ-301-4801 | Воздуховоды из оцинкованной стали жесткие (спирально-навивные) толщиной 0,7 мм, диаметром 400 мм | м2 | 12.8 | 98.75 |  |  |  |  | 1264
33 | ФЕР20-01-001-09 | Прокладка воздуховодов из листовой, оцинкованной стали и алюминия класса Н (нормальные) толщиной: 0,7 мм, периметром 900 мм | 100 м2 поверхности воздуховодов | 0,373 37,3/100 | 1892.3 | 1343.25 | 114.81 | 5.54 |  | 706 | 501 | 43 | 2 | 153.69 | 57.33
34 | ФССЦ-301-4755 | Воздуховоды из оцинкованной стали с шиной и уголками толщиной 0,55 мм, периметром 900 мм | м2 | 37.3 | 128.13 |  |  |  |  | 4779
35 | ФЕР20-01-001-10 | Прокладка воздуховодов из листовой, оцинкованной стали и алюминия класса Н (нормальные) толщиной: 0,7 мм, периметром от 1100 до 1600 мм | 100 м2 поверхности воздуховодов | 0,49 (27,4+21,6)/100 | 1658.47 | 1162.25 | 107.31 | 5.13 |  | 813 | 570 | 53 | 3 | 132.98 | 65.16
36 | ФССЦ-301-4761 | Воздуховоды из оцинкованной стали с шиной и уголками толщиной 0,7 мм, периметром 1200 мм | м2 | 27.4 | 148.62 |  |  |  |  | 4072
37 | ФССЦ-301-4763 | Воздуховоды из оцинкованной стали с шиной и уголками толщиной 0,7 мм, периметром 1400 мм | м2 | 21.6 | 146.6 |  |  |  |  | 3167
38 | ФЕР20-01-001-11 | Прокладка воздуховодов из листовой, оцинкованной стали и алюминия класса Н (нормальные) толщиной: 0,7 мм, периметром до 2400 мм | 100 м2 поверхности воздуховодов | 0,225 (14,8+7,7)/100 | 1366.59 | 874.52 | 112.14 | 3.78 |  | 307 | 197 | 25 | 1 | 100.06 | 22.51
39 | ФССЦ-301-4767 | Воздуховоды из оцинкованной стали с шиной и уголками толщиной 0,7 мм, периметром 1800 мм | м2 | 14.8 | 143.93 |  |  |  |  | 2130
40 | ФССЦ-301-4769 | Воздуховоды из оцинкованной стали с шиной и уголками толщиной 0,7 мм, периметром 2200 мм (со стороной до 600 мм) | м2 | 7.7 | 142.22 |  |  |  |  | 1095
25 | ФЕР20-02-002-01 | Установка решеток жалюзийных площадью в свету: до 0,5 м2 | 1 решетка | 11 | 19.56 | 13.1 | 2.37 |  |  | 215 | 144 | 26 |  | 1.46 | 16.06
42 | Прайс-лист | Решетка регулируемая АМР 300х100 (570/1,18/3,3/*1,065) | шт | 5 | 189.81 |  |  |  |  | 949
43 | Прайс-лист | Решетка регулируемая АМР 300х150 (790/1,18/3,38*1,065) | шт | 6 | 201.04 |  |  |  |  | 1206
44 | Прайс-лист | Подвеска перфорированная для крепления воздуховодов 12х0,55 | м | 50 | 2.67 |  |  |  |  | 134
45 | Прайс-лист | Лючок для замера параметров воздуха | шт | 1 | 36.63 |  |  |  |  | 37
46 | ФЕР46-03-009-07 | Пробивка в кирпичных стенах отверстий круглых диаметром: до 50 мм при толщине стен до 38 см | 100 шт. | 0.01 | 2866.69 | 686.66 | 2180.03 | 212.37 |  | 29 | 7 | 22 | 2 | 74.8 | 0.75
Итого прямые затраты по смете в ценах 2001г. | [9 empty] | 73873 | 2440 | 318 | 13 |  | 277.62
Итого прямые затраты по смете с учетом коэффициентов к итогам | [9 empty] | 270590 | 28450 | 1771 | 152 |  | 277.62
В том числе, справочно:
Индекс на 3 квартал 2011г. ОЗП=11,66; ЭМ=5,57; ЗПМ=11,66; МАТ=3,38 (Поз. 1-3, 5, 7, 11, 13, 15-18, 14, 19, 27, 29, 31, 9, 33-40, 25, 4, 6, 8, 10, 12, 47, 20-23, 26, 28, 30, 42-45, 24, 46) | [9 empty] | 196717 | 26010 | 1453 | 139
Накладные расходы | [9 empty] | 31144
В том числе, справочно:
94% = 110%*0,85 ФОТ (от 210) (Поз. 24, 46) | [9 empty] | 197
109% = 128%*0,85 ФОТ (от 28392) (Поз. 1-3, 5, 7, 11, 13, 15-18, 14, 19, 27, 29, 31, 9, 33-40, 25) | [9 empty] | 30947
Сметная прибыль | [9 empty] | 18857
В том числе, справочно:
56% = 70%*0,8 ФОТ (от 210) (Поз. 24, 46) | [9 empty] | 118
66% = 83%*0,8 ФОТ (от 28392) (Поз. 1-3, 5, 7, 11, 13, 15-18, 14, 19, 27, 29, 31, 9, 33-40, 25) | [9 empty] | 18739
Итоги по смете:
Итого | [9 empty] | 320591 |  |  |  |  | 277.62
НДС 18% | [9 empty] | 57706.38
ВСЕГО по смете | [9 empty] | 378297.38 |  |  |  |  | 277.62
с учетом понижающего коэффициента 0,981 | [9 empty] | 371115.7371 |  |  |  |  | 277.62
Составил: ___________________________
(должность, подпись, расшифровка)
Проверил: ___________________________
(должность, подпись, расшифровка)