## Локальная смета
СОГЛАСОВАНО: | [11 empty] | УТВЕРЖДАЮ:
_________________ | [11 empty] | _________________
" _____ " ________________ 2012 г. | [11 empty] | "______ " _______________2012 г.
МАДОУ " ЦРП-детский сад№ 162по адресу 6ул. Подлесная,9б г. Пермь
(наименование стройки)
ЛОКАЛЬНЫЙ СМЕТНЫЙ РАСЧЕТ №
(локальная смета)
|  | на | ремонт кольцевого и пристенного дренажа.
(наименование работ и затрат, наименование объекта)
Основание:
|  |  | Сметная стоимость строительных работ _______________________________________________________________________________________________ | [5 empty] | ___________________________1003829,6 |  | руб.
|  |  | Средства на оплату труда _______________________________________________________________________________________________ | [5 empty] | ___________________________95067,25 |  | руб.
|  |  | Сметная трудоемкость _______________________________________________________________________________________________ | [5 empty] | _______________________________________________________________________________________________690,8 |  | чел.час
Составлен(а) в текущих (прогнозных) ценах по состоянию на 4 квартал 2011 г.
№ пп | Обосно- вание | Наименование | Ед. изм. | Кол. | Стоимость единицы, руб. |  |  |  | Общая стоимость, руб. |  |  |  |  | Т/з осн. раб.на ед. | Т/з осн. раб. Всего | Общая масса обору-дования, т
[5 empty] | Всего | В том числе |  |  | Обору- дование | Всего | В том числе
[6 empty] | Осн.З/п | Эк.Маш | З/пМех |  |  | Осн.З/п | Эк.Маш | З/пМех
1 | 2 | 3 | 4 | 5 | 6 | 7 | 8 | 9 | 10 | 11 | 12 | 13 | 14 | 15 | 16 | 17
Раздел 1.
1 | ФЕР01-02-055-08 | Разработка грунта вручную с креплениями в траншеях шириной до 2 м, глубиной: до 3 м, группа грунтов 2 (шурфование) КОЭФ. К ПОЗИЦИИ: 3.189 Разработка грунта в местах, находящихся на расстоянии до 1 м от кабелей, проложенных в трубопроводах или коробах, а также от водопроводных и канализационных труб ОЗП=1,15; ТЗ=1,15 | 100 м3 грунта | 0.14 | 2544.17 | 2544.17 |  |  |  | 356.18 | 356.18 |  |  | 303.6 | 42.5
2 | ФЕР01-01-013-14 | Разработка грунта с погрузкой на автомобили-самосвалы экскаваторами с ковшом вместимостью: 0,5 (0,5-0,63) м3, группа грунтов 2 КОЭФ. К ПОЗИЦИИ: 3.36 Устройство траншей прямоугольного сечения ОЗП=1,25; ЭМ=1,25 к расх.; ЗПМ=1,25; ТЗ=1,25; ТЗМ=1,25 | 1000 м3 грунта | 0.361 | 5345.49 | 147.03 | 5194.13 | 747.54 |  | 1929.72 | 53.08 | 1875.08 | 269.86 | 18.85 | 6.8
3 | ФССЦпг03-21-01-030 | Перевозка грузов автомобилями-самосвалами грузоподъемностью 10 т, работающих вне карьера, на расстояние: до 30 км I класс груза | 1 т груза | 722 | 19.29 |  | 19.29 |  |  | 13927.38 |  | 13927.38
4 | ФЕР01-01-003-14 | Разработка грунта в отвал экскаваторами "драглайн" или "обратная лопата" с ковшом вместимостью: 0,5 (0,5-0,63) м3, группа грунтов 2 КОЭФ. К ПОЗИЦИИ: 3.36 Устройство траншей прямоугольного сечения ОЗП=1,25; ЭМ=1,25 к расх.; ЗПМ=1,25; ТЗ=1,25; ТЗМ=1,25 | 1000 м3 грунта | 0.725 | 3819.81 | 132.31 | 3687.5 | 497.81 |  | 2769.36 | 95.92 | 2673.44 | 360.91 | 16.96 | 12.3
5 | ФЕР01-02-055-08 | Разработка грунта вручную с креплениями в траншеях шириной до 2 м, глубиной: до 3 м, группа грунтов 2 (доработка грунта в траншеях) КОЭФ. К ПОЗИЦИИ: 3.187 Доработка вручную, зачистка дна и стенок с выкидкой грунта в котлованах и траншеях, разработанных механизированным способом ОЗП=1,2; ТЗ=1,2 | 100 м3 грунта | 0.207 | 2654.78 | 2654.78 |  |  |  | 549.54 | 549.54 |  |  | 316.8 | 65.58
6 | ФЕР01-01-034-02 | Засыпка траншей и котлованов с перемещением грунта до 5 м бульдозерами мощностью: 96 кВт (130 л.с.), группа грунтов 2 | 1000 м3 грунта | 0.725 | 632.15 |  | 632.15 | 96.62 |  | 458.31 |  | 458.31 | 70.05
7 | ФЕР01-01-034-08 | При перемещении грунта на каждые последующие 5 м добавлять: к расценке 01-01-034-02 | 1000 м3 грунта | 0.725 | 304.3 |  | 304.3 | 46.51 |  | 220.62 |  | 220.62 | 33.72
8 | ФЕР23-01-001-01 | Устройство основания под трубопроводы: песчаного | 10 м3 основания | 0.1 | 722.69 | 83.33 | 31.5 | 3.52 |  | 72.27 | 8.33 | 3.15 | 0.35 | 10.2 | 1.02
9 | ФЕР22-01-021-05 | Укладка трубопроводов из полиэтиленовых труб диаметром: 150 мм | 1 км трубопровода | 0.207 | 140532.39 | 2630.25 | 4765.51 | 574.06 |  | 29090.2 | 544.46 | 986.46 | 118.83 | 286.52 | 59.31
10 | ФЕР23-04-001-02 | Устройство фильтрующего основания под иловые площадки и поля фильтрации: щебеночного | 100 м3 фильтрующего основания | 0.69 | 13061.53 | 322.45 | 286.08 | 62.91 |  | 9012.46 | 222.49 | 197.4 | 43.41 | 41.34 | 28.52
11 | ФЕР27-04-001-02 | Устройство подстилающих и выравнивающих слоев оснований: из песчано-гравийной смеси, дресвы | 100 м3 материала основания (в плотном теле) | 2.92 | 2381.84 | 126.07 | 2238.69 | 187.94 |  | 6954.97 | 368.12 | 6536.97 | 548.78 | 15.72 | 45.9
12 | ФССЦ-408-0200 | Смесь песчано-гравийная природная | м3 | 356,24 292*1,22 | 60 |  |  |  |  | 21374.4
13 | ФЕР31-01-088-01 | Устройство прослоек из "Дорнита" | 1000 м2 | 0.04 | 13974.24 | 64.55 | 21.79 |  |  | 558.97 | 2.58 | 0.87 |  | 8.13 | 0.33
14 | ФЕР23-03-001-04 | Устройство круглых сборных железобетонных канализационных колодцев диаметром: 1 м в мокрых грунтах 10 096,35 = 21 663,85 - 1,94 x 1 382,90 - 15,07 x 589,56 | 10 м3 железобетонных и бетонных конструкций колодца | 1,08 0,36*3 | 10096.35 | 1439.23 | 2637.34 | 264.74 |  | 10904.06 | 1554.37 | 2848.33 | 285.92 | 158.68 | 171.37
15 | ФЕР23-03-001-06 | Устройство круглых сборных железобетонных канализационных колодцев диаметром: 1,5 м в мокрых грунтах 9 063,68 = 17 460,96 - 2,06 x 1 382,90 - 6,88 x 806,47 | 10 м3 железобетонных и бетонных конструкций колодца | 2.152 | 9063.68 | 1012.21 | 1866.44 | 155.12 |  | 19505.04 | 2178.28 | 4016.58 | 333.82 | 111.6 | 240.16
16 | ФССЦ-403-8268 | Кольцо стеновое: КС7.3 /бетон В15 (М200), объем 0,05 м3, расход ар-ры 1,64 кг/ (серия 3.900.1-14) | шт. | 7 | 78.56 |  |  |  |  | 549.92
17 | ФССЦ-403-8270 | Кольцо стеновое: КС 10.3 /бетон В15 (М200), объем 0,08 м3, расход ар-ры 1,96 кг/ (серия 3.900.1-14) | шт. | 1 | 121.2 |  |  |  |  | 121.2
18 | ФССЦ-403-8272 | Кольцо стеновое: КС10.9 /бетон В15 (М200), объем 0,24 м3, расход ар-ры 5,66 кг/ (серия 3.900.1-14) | шт. | 12 | 362.1 |  |  |  |  | 4345.2
19 | ФССЦ-403-8271 | Кольцо стеновое: КС10.6 /бетон В15 (М200), объем 0,16 м3, расход ар-ры 3,95 кг/ (серия 3.900.1-14) | шт. | 4 | 242.94 |  |  |  |  | 971.76
20 | ФССЦ-403-8275 | Кольцо стеновое: КС15.9 /бетон В15 (М200), объем 0,40 м3, расход ар-ры 7,02 кг/ (серия 3.900.1-14) | шт. | 12 | 647.77 |  |  |  |  | 7773.24
21 | ФССЦ-403-8241 | Плита днища: ПН10 /бетон В15 (М200), объем 0,18 м3, расход ар-ры 15,14 кг/ (серия 3.900.1-14) | шт. | 6 | 215.48 |  |  |  |  | 1292.88
22 | ФССЦ-403-8242 | Плита днища: ПН15 /бетон В15 (М200), объем 0,38 м3, расход ар-ры 33,13 кг/ (серия 3.900.1-14) | шт. | 6 | 462.82 |  |  |  |  | 2776.92
23 | ФССЦ-403-8227 | Плита перекрытия: ПП10-1 /бетон В15 (М200), объем 0,10 м3, расход ар-ры 8,38 кг/ (серия 3.900.1-14) | шт. | 4 | 119.5 |  |  |  |  | 478
24 | ФССЦ-403-8228 | Плита перекрытия: ПП10-2 /бетон В15 (М200), объем 0,10 м3, расход ар-ры 16,65 кг/ (серия 3.900.1-14) | шт. | 2 | 175.57 |  |  |  |  | 351.14
25 | ФССЦ-403-8235 | Плита перекрытия: 3ПП15-1 /бетон В15 (М200), объем 0,21 м3, расход ар-ры 37,83 кг/ (серия 3.900.1-14) | шт. | 4 | 388.12 |  |  |  |  | 1552.48
26 | ФССЦ-403-8236 | Плита перекрытия: 3ПП15-2 /бетон В15 (М200), объем 0,21 м3, расход ар-ры 38,04 кг/ (серия 3.900.1-14) | шт. | 2 | 389.55 |  |  |  |  | 779.1
27 | ФССЦ-403-8296 | Кольцо опорное КО-6 /бетон В15 (М200), объем 0,02 м3, расход ар-ры 1,10 кг/(серия 3.900.1-14) | шт. | 11 | 31.43 |  |  |  |  | 345.73
28 | Прайс | ПД6 | шт. | 6 | 4464.52 |  |  |  |  | 26787.12
29 | Прайс | Люк чугунный тип Т | шт | 4 | 1309.95 |  |  |  |  | 5239.8
30 | Прайс | Люк чугунный тип Л | шт | 8 | 802.01 |  |  |  |  | 6416.08
31 | Прайс | Скобы для спуска в колодец | шт | 124 | 133.67 |  |  |  |  | 16575.08
32 | ФЕР23-04-008-02 | Присоединение канализационных трубопроводов к существующей сети в грунтах: мокрых | 1 врезка | 1 | 235.31 | 154.28 |  |  |  | 235.31 | 154.28 |  |  | 17.01 | 17.01
Итого прямые затраты по смете в ценах 2001г. | [9 empty] | 194274.44 | 6087.63 | 33744.59 | 2065.65 |  | 690.8
Итого прямые затраты по смете с учетом коэффициентов к итогам | [9 empty] | 717305.72 | 70981.77 | 124309.24 | 24085.48 |  | 690.8
В том числе, справочно:
Индексы перевода ОЗП=11,66; ЭМ=5,57; ЗПМ=11,66; МАТ=3,38 (Поз. 1, 5, 2, 4, 6-10, 14-32, 11-13) | [9 empty] | 523031.28 | 64894.14 | 90564.65 | 22019.83
Накладные расходы | [9 empty] | 97391.7
В том числе, справочно:
61% = 80%*0.9 * 0,85 ФОТ (от 10560,7) (Поз. 1, 5) | [9 empty] | 6442.03
73% = 95%*0.9 * 0,85 ФОТ (от 10302,08) (Поз. 2, 4, 6-7) | [9 empty] | 7520.52
88% = 115%*0.9 * 0,85 ФОТ (от 30,08) (Поз. 13) | [9 empty] | 26.47
111% = 130%*0,85 ФОТ (от 63483,34) (Поз. 8-10, 14-32) | [9 empty] | 70466.51
121% = 142%*0,85 ФОТ (от 10691,05) (Поз. 11-12) | [9 empty] | 12936.17
Сметная прибыль | [9 empty] | 52468
В том числе, справочно:
31% = 45%*0.85 * 0,8 ФОТ (от 10560,7) (Поз. 1, 5) | [9 empty] | 3273.82
34% = 50%*0.85 * 0,8 ФОТ (от 10302,08) (Поз. 2, 4, 6-7) | [9 empty] | 3502.71
58% = 85%*0.85 * 0,8 ФОТ (от 30,08) (Поз. 13) | [9 empty] | 17.45
61% = 89%*0.85 * 0,8 ФОТ (от 63483,34) (Поз. 8-10, 14-32) | [9 empty] | 38724.84
65% = 95%*0.85 * 0,8 ФОТ (от 10691,05) (Поз. 11-12) | [9 empty] | 6949.18
Итоги по смете:
Итого | [9 empty] | 867165.42 |  |  |  |  | 690.8
НДС 18% | [9 empty] | 156089.78
ВСЕГО по смете | [9 empty] | 1023255.2 |  |  |  |  | 690.8
с учетом понижающего коэффициента 0,981 | [9 empty] | 1003829.6003 |  |  |  |  | 690.8
Составил: ___________________________
(должность, подпись, расшифровка)
Проверил: ___________________________
(должность, подпись, расшифровка)