## Ресурсная смета
Приложение № 3
к Извещению о проведении запроса котировок
№ 0356300126212000031 от 24.07. 2012 года
СОГЛАСОВАНО: | [9 empty] | УТВЕРЖДАЮ:
Директор МКУ "Благоустройство
Мотовилихинского района"
______________ | [9 empty] | _______________ |  | Ю.А.Лепешкин
" _____ " ________________ 2012 г. | [9 empty] | "______ " _______________2012 г.
Обустройство родников
(наименование стройки)
ЛОКАЛЬНЫЙ РЕСУРСНЫЙ СМЕТНЫЙ РАСЧЕТ №
(локальная смета)
|  | на | Обустройство родников по ул.Обросова, 24-28 и по ул.Соликамская, 74
(наименование работ и затрат, наименование объекта)
Основание:
|  | Сметная стоимость строительных работ _______________________________________________________________________________________________ |  |  | ___________________________155593,43 |  | руб.
|  | Средства на оплату труда _______________________________________________________________________________________________ |  |  | ___________________________21435,33 |  | руб.
|  | Сметная трудоемкость _______________________________________________________________________________________________ |  |  | _______________________________________________________________________________________________188,7 |  | чел.час
Составлен(а) в текущих (прогнозных) ценах по состоянию на 2012г.
№ пп | Обоснование | Наименование | Ед. изм. | Кол. |  | Сметная стоимость в текущих (прогнозных) ценах, руб. | [5 empty] | Т/з осн. раб. | Т/з мех.
|  |  |  | на ед. | всего | на ед. | общая | В том числе
[8 empty] | Осн.З/п | Эк.Маш. | З/пМех | Мат
1 | 2 | 3 | 4 | 5 | 6 | 7 | 8 | 9 | 10 | 11 | 12 | 13 | 14
Раздел 1. Родник по ул. Обросова, 24-28
Разборка существующих конструкций
1 | ГЭСНр58-1-2 В ред. пр. № 207 Минрегиона РФ | Разборка деревянных элементов конструкций крыш: стропил со стойками и подкосами из досок | 100 м2 кровли |  | 0,32 32/100 | 2481.07 | 793.94 | 742.89 | 51.05 |  |  | 7.26 | 0.09
2 | ФССЦпг01-01-01-041 Пр.Минрегиона №354 от 20.07.11 | Погрузочные работы при автомобильных перевозках: Мусор строительный с погрузкой вручную | 1 т груза |  | 1,144 32*0,05*0,7+0,024 | 274.21 | 313.7 | 313.7
3 | ФССЦпг03-21-01-025 Пр.Минрегиона №354 от 20.07.11 | Перевозка грузов автомобилями-самосвалами грузоподъемностью 10 т, работающих вне карьера, на расстояние: до 25 км I класс груза | 1 т груза |  | 1.144 | 110.5 | 126.41 |  | 126.41
4 | Тек цена | Утилизация стр мусора | м3 |  | 1.7 | 127.12 | 216.1 |  |  |  | 216.1
Восстановление навеса
5 | ГЭСН01-02-058-06 Пр. Минрегион от 17.11.08 № 253 | Копание ям вручную без креплений для стоек и столбов: с откосами глубиной до 1,5 м, группа грунтов 2 | 100 м3 грунта |  | 0,01 1/100 | 15175.16 | 151.75 | 151.75 |  |  |  | 1.54
6 | ГЭСН06-01-001-01 В ред. пр. № 253 Минрегиона РФ | Устройство бетонной подготовки | 100 м3 бетона, бутобетона и железобетона в деле |  | 0,01 1/100 | 320522.92 | 3205.23 | 177.37 | 101.05 |  | 2926.81 | 1.8 | 0.18
7 | ГЭСН06-01-015-06 применит В ред. пр. № 253 Минрегиона РФ | Установка стальных конструкций, остающихся в теле бетона (опоры) | 1 т |  | 0,11676 14*8,34/1000 | 8987.27 | 1049.35 | 658.33 | 347.1 |  | 43.92 | 5.41 | 0.2
8 | ФССЦ-103-0020 Пр. Минрегиона №308 от 28.07.09 | Трубы стальные сварные водогазопроводные с резьбой черные обыкновенные (неоцинкованные), диаметр условного прохода: 80 мм, толщина стенки 4 мм | м |  | 14 | 307.37 | 4303.18 |  |  |  | 4303.18
9 | ГЭСН09-05-002-02 применит. В ред. пр. № 253 Минрегиона РФ | Электродуговая сварка при монтаже одноэтажных производственных зданий: опорных частей каркасов (направляющие настила) | 10 т конструкций |  | 0,0103 0,103/10 | 4699.98 | 48.41 | 25.73 | 15.49 |  | 7.19 | 0.17
10 | ФССЦ-101-1644 Пр. Минрегиона №308 от 28.07.09 | Швеллеры: № 10 сталь марки Ст3пс5 | т |  | 0.103 | 26852.99 | 2765.86 |  |  |  | 2765.86
11 | ГЭСН11-01-012-02 В ред. пр. № 253 Минрегиона РФ | Укладка лаг | 100 м2 пола |  | 0,06 6/100 | 7985.72 | 479.14 | 278.59 | 25.75 |  | 174.8 | 2.58 | 0.03
12 | ГЭСН11-01-033-02 применит В ред. пр. № 253 Минрегиона РФ | Устройство покрытий: дощатых толщиной 36 мм (50 мм) | 100 м2 покрытия |  | 0.06 | 9091.26 | 545.48 | 432.6 | 47.45 |  | 65.43 | 4 | 0.05
13 | ФССЦ-102-0061 Пр. Минрегиона №308 от 28.07.09 | Доски обрезные хвойных пород длиной: 4-6,5 м, шириной 75-150 мм, толщиной 44 мм и более, III сорта | м3 |  | 0,3 6*0,05 | 3857.26 | 1157.18 |  |  |  | 1157.18
14 | ГЭСН10-01-010-01 В ред. пр. № 253 Минрегиона РФ | Установка элементов каркаса: из брусьев (лоток) | 1 м3 древесины в конструкции |  | 0.019 | 3357.46 | 63.79 | 45.39 | 3.91 |  | 14.49 | 0.43
15 | ФССЦ-102-0307 Пр. Минрегиона №308 от 28.07.09 | Бруски обрезные хвойных пород длиной: 2-6,5 м, толщиной 40-60 мм, II сорта | м3 |  | 0.019 | 5677.95 | 107.88 |  |  |  | 107.88
16 | ГЭСН10-01-012-01 В ред. пр. № 253 Минрегиона РФ | Обшивка каркасных стен: досками обшивки (обшивка лотка) | 100 м2 обшивки стен (за вычетом проемов) |  | 0,0275 2,75/100 | 4587.87 | 126.17 | 109.25 | 8.5 |  | 8.42 | 1
17 | ФССЦ-102-0061 Пр. Минрегиона №308 от 28.07.09 | Доски обрезные хвойных пород длиной: 4-6,5 м, шириной 75-150 мм, толщиной 44 мм и более, III сорта | м3 |  | 0.14 | 3857.26 | 540.02 |  |  |  | 540.02
18 | ГЭСН10-01-010-01 В ред. пр. № 253 Минрегиона РФ | Установка элементов каркаса: из брусьев (устройство лавки) | 1 м3 древесины в конструкции |  | 0.006 | 3357.46 | 20.14 | 14.33 | 1.23 |  | 4.58 | 0.14
19 | ФССЦ-102-0307 Пр. Минрегиона №308 от 28.07.09 | Бруски обрезные хвойных пород длиной: 2-6,5 м, толщиной 40-60 мм, II сорта | м3 |  | 0.006 | 5677.95 | 34.07 |  |  |  | 34.07
20 | ГЭСН10-01-012-01 В ред. пр. № 253 Минрегиона РФ | Обшивка каркасных стен: досками обшивки (сиденье лавки) | 100 м2 обшивки стен (за вычетом проемов) |  | 0,0045 0,45/100 | 4587.87 | 20.65 | 17.88 | 1.39 |  | 1.38 | 0.16
21 | ФССЦ-102-0061 Пр. Минрегиона №308 от 28.07.09 | Доски обрезные хвойных пород длиной: 4-6,5 м, шириной 75-150 мм, толщиной 44 мм и более, III сорта | м3 |  | 0.023 | 3857.26 | 88.72 |  |  |  | 88.72
22 | ГЭСН10-01-012-01 В ред. пр. № 253 Минрегиона РФ | Обшивка каркасных стен: досками обшивки (боковые и задние стенки) | 100 м2 обшивки стен (за вычетом проемов) |  | 0,193 19,3/100 | 4587.87 | 885.46 | 766.73 | 59.67 |  | 59.06 | 7.01
23 | ФССЦ-102-0053 Пр. Минрегиона №308 от 28.07.09 | Доски обрезные хвойных пород длиной: 4-6,5 м, шириной 75-150 мм, толщиной 25 мм, III сорта | м3 |  | 0.48 | 3393.86 | 1629.05 |  |  |  | 1629.05
24 | ГЭСН10-01-002-01 В ред. пр. № 253 Минрегиона РФ | Установка стропил | 1 м3 древесины в конструкции |  | 0,175 0,045+0,13 | 4939.55 | 864.42 | 443.58 | 40.5 |  | 380.34 | 4.22 | 0.03
25 | ФССЦ-101-1896 Пр. Минрегион от 28.07.09 № 308 | Сталь угловая равнополочная, марка стали Ст3сп, шириной полок 75-90 мм | т |  | 0.058 | 26942.76 | 1562.68 |  |  |  | 1562.68
26 | ФССЦ-102-0307 Пр. Минрегиона №308 от 28.07.09 | Бруски обрезные хвойных пород длиной: 2-6,5 м, толщиной 40-60 мм, II сорта | м3 |  | 0.045 | 5677.95 | 255.51 |  |  |  | 255.51
27 | ФССЦ-102-0053 Пр. Минрегиона №308 от 28.07.09 | Доски обрезные хвойных пород длиной: 4-6,5 м, шириной 75-150 мм, толщиной 25 мм, III сорта | м3 |  | 0.13 | 3393.86 | 441.2 |  |  |  | 441.2
28 | ГЭСНр69-10-1 В ред. пр. № 207 Минрегиона РФ | Антисептирование древесины: водными растворами | 100 м2 обработанной поверхности |  | 0,829 82,9/100 | 815.38 | 675.95 | 224.89 | 9.11 |  | 441.95 | 2.08
29 | ГЭСН13-03-002-04 В ред. пр. № 253 Минрегиона РФ | Огрунтовка металлических поверхностей за один раз: грунтовкой ГФ-021 | 100 м2 окрашиваемой поверхности |  | 0,1004 10,04/100 | 1433.81 | 143.95 | 71.66 | 4.35 |  | 67.94 | 0.53
30 | ГЭСН13-03-004-26 В ред. пр. № 253 Минрегиона РФ | Окраска металлических огрунтованных поверхностей: эмалью ПФ-115 | 100 м2 окрашиваемой поверхности |  | 0.1004 | 1942.37 | 195.01 | 44.18 | 3.09 |  | 147.74 | 0.38
31 | ГЭСН12-01-001-06 Изм. Пр. Минрегиона №81 от 27.02.10 | Устройство кровель скатных из наплавляемых материалов: в один слой | 100 м2 кровли |  | 0,1125 11,25/100 | 1619.78 | 182.23 | 122.07 | 14.6 |  | 45.56 | 1.03 | 0.01
32 | ФССЦ-101-0852 Пр. Минрегиона №308 от 28.07.09 | Рубероид кровельный с крупнозернистой посыпкой марки: РКК-350 | м2 |  | 12.94 | 31.63 | 409.29 |  |  |  | 409.29
33 | ГЭСНр68-24-2 В ред. пр. № 207 Минрегиона РФ | Смена отдельных участков металлического ограждения газонов из труб диаметром: до 40 мм (применит - замена водопропускной трубы) | 1 м сменяемого ограждения |  | 5 | 75.12 | 375.6 | 224.35 | 16.9 |  | 134.35 | 2.05
34 | ФССЦ-103-0020 Пр. Минрегиона №308 от 28.07.09 | Трубы стальные сварные водогазопроводные с резьбой черные обыкновенные (неоцинкованные), диаметр условного прохода: 80 мм, толщина стенки 4 мм | м |  | 5 | 307.37 | 1536.85 |  |  |  | 1536.85
35 | ГЭСН13-03-002-04 В ред. пр. № 253 Минрегиона РФ | Огрунтовка металлических поверхностей за один раз: грунтовкой ГФ-021 | 100 м2 окрашиваемой поверхности |  | 0,0139 1,39/100 | 1433.81 | 19.93 | 9.92 | 0.6 |  | 9.41 | 0.07
36 | ГЭСН13-03-004-26 В ред. пр. № 253 Минрегиона РФ | Окраска металлических огрунтованных поверхностей: эмалью ПФ-115 | 100 м2 окрашиваемой поверхности |  | 0.0139 | 1942.37 | 27 | 6.12 | 0.43 |  | 20.45 | 0.05
Итого по разделу 1 Родник по ул. Обросова, 24-28 | [6 empty] | 31565.47 |  |  |  |  | 41.91 | 0.59
Раздел 2. Родник по ул. Соликамская, 74
Разборка существующих конструкций
37 | ГЭСНр58-1-2 В ред. пр. № 207 Минрегиона РФ | Разборка деревянных элементов конструкций крыш: стропил со стойками и подкосами из досок | 100 м2 кровли |  | 0,32 32/100 | 2481.07 | 793.94 | 742.89 | 51.05 |  |  | 7.26 | 0.09
38 | ФССЦпг01-01-01-041 Пр.Минрегиона №354 от 20.07.11 | Погрузочные работы при автомобильных перевозках: Мусор строительный с погрузкой вручную | 1 т груза |  | 1,144 32*0,05*0,7+0,024 | 274.21 | 313.7 | 313.7
39 | ФССЦпг03-21-01-025 Пр.Минрегиона №354 от 20.07.11 | Перевозка грузов автомобилями-самосвалами грузоподъемностью 10 т, работающих вне карьера, на расстояние: до 25 км I класс груза | 1 т груза |  | 1.144 | 110.5 | 126.41 |  | 126.41
40 | Тек цена | Утилизация стр мусора | м3 |  | 1.7 | 127.12 | 216.1 |  |  |  | 216.1
Восстановление навеса
41 | ГЭСН01-02-057-02 В ред. пр. № 253 Минрегиона РФ | Разработка грунта вручную в траншеях глубиной до 2 м без креплений с откосами, группа грунтов: 2 | 100 м3 грунта |  | 0,054 12*0,45/100 | 15175.16 | 819.46 | 819.46 |  |  |  | 8.32
42 | ГЭСН01-02-060-02 В ред. пр. № 253 Минрегиона РФ | Погрузка вручную неуплотненного грунта из штабелей и отвалов в транспортные средства, группа грунтов: 2 | 100 м3 |  | 0.054 | 5851.22 | 315.97 | 315.97 |  |  |  | 3.34
43 | ФССЦпг03-21-01-025 Пр.Минрегиона №354 от 20.07.11 | Перевозка грузов автомобилями-самосвалами грузоподъемностью 10 т, работающих вне карьера, на расстояние: до 25 км I класс груза | 1 т груза |  | 9,18 5,4*1,7 | 110.5 | 1014.39 |  | 1014.39
44 | Тек цена | Утилизация стр мусора | м3 |  | 5.4 | 127.12 | 686.45 |  |  |  | 686.45
45 | ГЭСН11-01-002-01 В ред. пр. № 253 Минрегиона РФ | Устройство подстилающих слоев: песчаных (ПГС) | 1 м3 подстилающего слоя |  | 2,4 12*0,2 | 944.49 | 2266.78 | 895.66 | 363.12 |  | 1008 | 8.18 | 0.72
46 | ГЭСН27-07-002-01 В ред. пр. № 253 Минрегиона РФ | Устройство оснований толщиной 12 см под тротуары из кирпичного или известнякового щебня | 100 м2 дорожек и тротуаров |  | 0,12 12/100 | 17029.25 | 2043.51 | 337.3 | 244.61 |  | 1461.6 | 3.15 | 0.38
47 | ГЭСН27-07-002-02 Пр. Минрегион от 17.11.08 № 253 | На каждый 1 см изменения толщины оснований добавлять или исключать к норме 27-07-002-01до 15 см КОЭФ. К ПОЗИЦИИ: ПЗ=3 (ОЗП=3; ЭМ=3 к расх.; ЗПМ=3; МАТ=3 к расх.; ТЗ=3; ТЗМ=3) | 100 м2 дорожек и тротуаров |  | 0.12 | 3552.33 | 426.28 | 20.82 | 27.46 |  | 378 | 0.19 | 0.04
48 | ГЭСН11-01-015-01 В ред. пр. № 253 Минрегиона РФ | Устройство покрытий: бетонных толщиной 30 мм | 100 м2 покрытия |  | 0,12 12/100 | 15366.2 | 1843.94 | 487.34 | 171.24 |  | 1185.36 | 4.85 | 0.34
49 | ГЭСН11-01-015-02 В ред. пр. № 253 Минрегиона РФ | Устройство покрытий: на каждые 5 мм изменения толщины покрытия добавлять или исключать к норме 11-01-015-01 до 15 см КОЭФ. К ПОЗИЦИИ: ПЗ=24 (ОЗП=24; ЭМ=24 к расх.; ЗПМ=24; МАТ=24 к расх.; ТЗ=24; ТЗМ=24) | 100 м2 покрытия |  | 0.12 | 43379.76 | 5205.57 | 344.28 | 119.87 |  | 4741.42 | 3.43 | 0.55
50 | ГЭСН10-02-024-03 В ред. пр. № 253 Минрегиона РФ | Сборка стен из брусьев толщиной: 180 мм (применит) | 100 м2 стен (за вычетом проемов) |  | 0,15 15/100 | 32236.71 | 4835.51 | 3887.69 | 515.63 |  | 432.19 | 34.66 | 0.71
51 | Тек средняя сметная цена | Навес из оцилиндрованного бревна диам 200 мм | м3 |  | 3 | 6000 | 18000 |  |  |  | 18000
52 | ГЭСН10-01-090-03 применит В ред. пр. № 253 Минрегиона РФ | Антисептирование пастами: перекрытий прогонов, балок, накатов (проолифливание) | 100 м2 стен, перекрытий, перегородок, покрытий |  | 0,5662 56,62/100 | 2504.48 | 1418.04 | 467.99 | 13.2 |  | 936.85 | 4.03 | 0.01
53 | ГЭСН10-01-002-01 В ред. пр. № 253 Минрегиона РФ | Установка стропил с обшивкой доскамим | 1 м3 древесины в конструкции |  | 0,86 0,145+0,715 | 9245.21 | 7950.88 | 2179.89 | 199.01 |  | 5571.98 | 20.72 | 0.13
54 | ГЭСНр69-10-1 В ред. пр. № 207 Минрегиона РФ | Антисептирование древесины: водными растворами | 100 м2 обработанной поверхности |  | 0,8702 87,02/100 | 815.38 | 709.54 | 236.07 | 9.56 |  | 463.91 | 2.18
55 | ГЭСН12-01-020-01 В ред. пр. № 253 Минрегиона РФ | Устройство кровель различных типов из металлочерепицы | 100 м2 кровли |  | 0,25 25/100 | 59370.96 | 14842.74 | 5171.76 | 812.24 |  | 8858.74 | 43.47 | 0.42
56 | ФССЦ-101-4136 Пр. Минрегиона №308 от 28.07.09 | Металлочерепица "Монтеррей" | м2 |  | 31.5 | 267.55 | 8427.83 |  |  |  | 8427.83
57 | ФССЦ-101-4127 Пр. Минрегиона №308 от 28.07.09 | Дополнительные элементы металлочерепичной кровли: заглушка коньковая из оцинкованной стали | шт. |  | 2 | 263.84 | 527.68 |  |  |  | 527.68
58 | ФССЦ-101-4128 Пр. Минрегиона №308 от 28.07.09 | Дополнительные элементы металлочерепичной кровли: коньковый элемент, разжелобки, профили с покрытием | м2 |  | 1 2,5*0,4 | 260.1 | 260.1 |  |  |  | 260.1
59 | ГЭСН10-01-010-01 В ред. пр. № 253 Минрегиона РФ | Установка элементов каркаса: из брусьев (лоток) | 1 м3 древесины в конструкции |  | 0.01 | 3357.46 | 33.57 | 23.89 | 2.06 |  | 7.62 | 0.23
60 | ФССЦ-102-0307 Пр. Минрегиона №308 от 28.07.09 | Бруски обрезные хвойных пород длиной: 2-6,5 м, толщиной 40-60 мм, II сорта | м3 |  | 0.01 | 5677.95 | 56.78 |  |  |  | 56.78
61 | ГЭСН10-01-012-01 В ред. пр. № 253 Минрегиона РФ | Обшивка каркасных стен: досками обшивки | 100 м2 обшивки стен (за вычетом проемов) |  | 0,0125 1,25/100 | 4587.87 | 57.35 | 49.66 | 3.86 |  | 3.83 | 0.45
62 | ФССЦ-102-0061 Пр. Минрегиона №308 от 28.07.09 | Доски обрезные хвойных пород длиной: 4-6,5 м, шириной 75-150 мм, толщиной 44 мм и более, III сорта | м3 |  | 0.0625 | 3857.26 | 241.08 |  |  |  | 241.08
63 | ГЭСНр68-24-2 В ред. пр. № 207 Минрегиона РФ | Смена отдельных участков металлического ограждения газонов из труб диаметром: до 40 мм (применит - замена водопропускной трубы) | 1 м сменяемого ограждения |  | 5 | 75.12 | 375.6 | 224.35 | 16.9 |  | 134.35 | 2.05
64 | ФССЦ-103-0020 Пр. Минрегиона №308 от 28.07.09 | Трубы стальные сварные водогазопроводные с резьбой черные обыкновенные (неоцинкованные), диаметр условного прохода: 80 мм, толщина стенки 4 мм | м |  | 11 5+6 | 307.37 | 3381.07 |  |  |  | 3381.07
65 | ГЭСН13-03-002-04 В ред. пр. № 253 Минрегиона РФ | Огрунтовка металлических поверхностей за один раз: грунтовкой ГФ-021 | 100 м2 окрашиваемой поверхности |  | 0,0306 3,06/100 | 1433.81 | 43.87 | 21.84 | 1.33 |  | 20.7 | 0.16
66 | ГЭСН13-03-004-26 В ред. пр. № 253 Минрегиона РФ | Окраска металлических огрунтованных поверхностей: эмалью ПФ-115 | 100 м2 окрашиваемой поверхности |  | 0.0306 | 1942.37 | 59.44 | 13.46 | 0.94 |  | 45.04 | 0.12
Итого по разделу 2 Родник по ул. Соликамская, 74 | [6 empty] | 100293.35 |  |  |  |  | 146.79 | 3.39
ИТОГИ ПО СМЕТЕ:
Итого прямые затраты по смете в текущих ценах | [6 empty] | 102654.88 | 21435.33 | 4571.46 |  | 76648.09 | 188.7 | 3.98
Накладные расходы | [6 empty] | 19921.29
Сметная прибыль | [6 empty] | 9282.67
Итоги по смете:
Крыши, кровли (ремонтно-строительные) | [6 empty] | 4534.04 |  |  |  |  | 14.52 | 0.18
Погрузо-разгрузочные работы | [6 empty] | 627.4
Перевозка грузов автотранспортом | [6 empty] | 1267.21
Земляные работы, выполняемые ручным способом | [6 empty] | 2561.49 |  |  |  |  | 13.2
Бетонные и железобетонные монолитные конструкции в промышленном строительстве | [6 empty] | 9669.24 |  |  |  |  | 7.21 | 0.38
Строительные металлические конструкции | [6 empty] | 4411.68 |  |  |  |  | 0.17
Полы | [6 empty] | 15302.1 |  |  |  |  | 23.04 | 1.69
Деревянные конструкции | [6 empty] | 49119.27 |  |  |  |  | 73.05 | 0.88
Прочие ремонтно-строительные работы | [6 empty] | 1874.1 |  |  |  |  | 4.26
Защита строительных конструкций и оборудования от коррозии | [6 empty] | 698.18 |  |  |  |  | 1.31
Кровли | [6 empty] | 32378.87 |  |  |  |  | 44.5 | 0.43
Благоустройство (ремонтно-строительные) | [6 empty] | 6279.36 |  |  |  |  | 4.1
Автомобильные дороги | [6 empty] | 3135.9 |  |  |  |  | 3.34 | 0.42
Итого | [6 empty] | 131858.84 |  |  |  |  | 188.7 | 3.98
В том числе:
Материалы | [6 empty] | 76648.09
Машины и механизмы | [6 empty] | 4571.46
ФОТ | [6 empty] | 21435.33
Накладные расходы | [6 empty] | 19921.29
Сметная прибыль | [6 empty] | 9282.67
НДС 18% | [6 empty] | 23734.59
ВСЕГО по смете | [6 empty] | 155593.43 |  |  |  |  | 188.7 | 3.98