## Лист1
УТВЕРЖДАЮ
Директор МБОУ "ОСОШ №4" г.Перми
__________М.Н. Мухина
"__"_____________2012г.
ТЕХНИЧЕСКОЕ ЗАДАНИЕ
на текущий ремонт помещений котельной
МБОУ "ОСОШ №4" г.Перми
№ пп | Наименование | Ед. изм. | Кол. | Примечание
1 | 3 | 4 | 5
Раздел 1. Потолок
1 | Монтаж потолков подвесных: комбинированных стальных | 100 м2 | 0.409
2 | Профнастил оцинкованный с покрытием полиэстер С8-1150-0,5 | м2 | 40.9
3 | Конструкции: стальные нащельников и деталей обрамления | т | 0.042
Стены
4 | Монтаж ограждающих конструкций стен: из профилированного листа при высоте здания до 30м. | 100 м2 | 0.768
5 | Конструкции: стальные нащельников и деталей обрамления | т | 0.04439
6 | Профнастил оцинкованный с покрытием полиэстер С8-1150-0,5 | м2 | 76.8
7 | Сплошное выравнивание штукатурки внутри здания (однослойная штукатурка) сухой растворной смесью (типа «Ветонит») толщиной до 10 мм для последующей окраски или оклейки обоями: стен Кмат=0,5 | 100 м2 поверхности | 0.42
8 | Покрытие поверхностей грунтовкой глубокого проникновения: за 2 раза | 100 м2 покрытия | 0.732 | Грунтовка "Бетоконтакт", КНАУФ (14,6 кг)
9 | Сплошное выравнивание штукатурки внутри здания (однослойная штукатурка) сухой растворной смесью (типа «Ветонит») толщиной до 10 мм для последующей окраски | 100 м2 поверхности облицовки | 0.772
Полы
10 | Покрытие поверхностей грунтовкой глубокого проникновения: за 2 раза | 100м2 покрытия | 0.702 | Грунтовка "Бетоконтакт", КНАУФ (14 кг)
11 | Устройство стяжек: цементных толщиной 20 мм | 100 м2 стяжки | 0.465
12 | Ремонт ступеней: бетонных | 100 ступеней | 0.08
13 | Бетон тяжелый, крупность заполнителя: более 40 мм, класс В12,5 (М150) | м3 | -0.024
14 | Смесь пескоцементная с содержанием цемента до 67% | м3 | 0.0224
15 | Устройство покрытий на растворе из сухой смеси с приготовлением раствора в построечных условиях из плиток: гладких неглазурованных керамических для полов одноцветных МАТ=0 | 100 м2 покрытия | 0.702
16 | Керамический гранит, неполированный, квадратный, толщиной 8 мм | м2 | 70.2
17 | Клей для плитки Атлас (сухая смесь) | т | 0.17
18 | Демонтаж светильников для люминесцентных ламп | 100 шт. | 0.07
19 | Светильник отдельно устанавливаемый: на штырях с количеством ламп в светильнике 1 | 100 шт. | 0.07
20 | Демонтаж: умывальников и раковин | 100 приборов | 0.01
21 | Установка умывальников одиночных: с подводкой холодной и горячей воды | 10 компл. | 0.1
Лестница
22 | Сборка с помощью лебедок ручных (с установкой и снятием их в процессе работы) или вручную (мелких деталей): лестницы прямолинейные и криволинейные с ограждением | 1т конструкций | 0.13
23 | Окраска огрунтованных бетонных и оштукатуренных поверхностей: эмалью ХС-759 | 100 м2 окрашиваемой поверхности | 0.1
24 | Маслянная окраска металличских поверхностей: решоток, переплетов, труб, диаметром менее 50 мм и т.п. количество окрасок 2 | 100 м2 окрашиваемой поверхности | 0.1
25 | Вывоз мусора | т | 2