## Локальная смета
Приложение №2 к документации
об открытом аукционе в электронной форме
от "26" июля 2012 года №856300000212000044
(Приложение №2 к муниципальному контракту
№____________ от "___" _____________ 2012 г.)
УТВЕРЖДАЮ:
Начальник
муниципального казенного учреждения
"Пермская дирекция дорожного движения"
__________________________М.Л. Кис
"________ " ___________________2012 г.
Искусственные дорожные неровности
(наименование стройки)
ЛОКАЛЬНЫЙ СМЕТНЫЙ РАСЧЕТ № 53
(локальная смета)
|  | на | устройство искусственных дорожных неровностей
(наименование работ и затрат, наименование объекта)
Основание:
|  |  | Сметная стоимость строительных работ _______________________________________________________________________________________________ | [5 empty] | ___________________________933378,41 |  | руб.
|  |  | Средства на оплату труда _______________________________________________________________________________________________ | [5 empty] | ___________________________66184,03 |  | руб.
|  |  | Сметная трудоемкость _______________________________________________________________________________________________ | [5 empty] | _______________________________________________________________________________________________415,61 |  | чел.час
Составлен(а) в текущих (прогнозных) ценах по состоянию на 1 кв. 2012 г.
№ пп | Обоснование | Наименование | Ед. изм. | Кол. | Стоимость единицы, руб. |  |  |  | Общая стоимость, руб. |  |  |  | Т/з осн. раб.на ед. | Т/з осн. раб. Всего | Т/з мех. на ед. | Т/з мех. Всего
[5 empty] | Всего | В том числе |  |  | Всего | В том числе
[6 empty] | Осн.З/п | Эк.Маш | З/пМех |  | Осн.З/п | Эк.Маш | З/пМех
1 | 2 | 3 | 4 | 5 | 6 | 7 | 8 | 9 | 10 | 11 | 12 | 13 | 14 | 15 | 16 | 17
Раздел 1. Устройство монолитных искусственных неровностей
1 | ФЕР27-06-008-01 В ред. пр. № 253 Минрегиона РФ | Устройство шва-стыка в асфальтобетонном покрытии КОЭФ. К ПОЗИЦИИ: 3.1 Производство работ на одной половине проезжей части при систематическом движении транспорта на другой ОЗП=1,2; ЭМ=1,2 к расх.; ЗПМ=1,2; ТЗ=1,2; ТЗМ=1,2 | 100 м шва | 4,14 9/450*207 | 3955.22 | 214.61 | 3330.85 | 197.38 | 16374.61 | 888.49 | 13789.72 | 817.15 | 26.27 | 108.76 | 15.42 | 63.84
2 | ФЕР27-06-026-01 В ред. пр. № 253 Минрегиона РФ | Розлив вяжущих материалов КОЭФ. К ПОЗИЦИИ: 3.1 Производство работ на одной половине проезжей части при систематическом движении транспорта на другой ОЗП=1,2; ЭМ=1,2 к расх.; ЗПМ=1,2; ТЗ=1,2; ТЗМ=1,2 | 1 т | 0,2806 0,61/450*207 | 1579.75 |  | 47.52 | 9.19 | 443.28 |  | 13.33 | 2.58 |  |  | 0.79 | 0.22
3 | ФЕР27-06-020-01 В ред. пр. № 253 Минрегиона РФ | Устройство покрытия толщиной 4 см из горячих асфальтобетонных смесей плотных мелкозернистых типа АБВ, плотность каменных материалов: 2,5-2,9 т/м3 КОЭФ. К ПОЗИЦИИ: 3.1 Производство работ на одной половине проезжей части при систематическом движении транспорта на другой ОЗП=1,2; ЭМ=1,2 к расх.; ЗПМ=1,2; ТЗ=1,2; ТЗМ=1,2 | 1000 м2 покрытия | 0,9315 2,025/450*207 | 55283.33 | 442.14 | 2863.46 | 315.05 | 51496.42 | 411.85 | 2667.31 | 293.47 | 45.96 | 42.81 | 22.9 | 21.33
4 | ФЕР27-06-021-01 В ред. пр. № 253 Минрегиона РФ | На каждые 0,5 см изменения толщины покрытия добавлять или исключать: к расценке 27-06-020-01 КОЭФ. К ПОЗИЦИИ: 3.1 Производство работ на одной половине проезжей части при систематическом движении транспорта на другой ОЗП=1,2; ЭМ=1,2 к расх.; ЗПМ=1,2; ТЗ=1,2; ТЗМ=1,2; Изменение толщины ПЗ=4 (ОЗП=4; ЭМ=4; ЗПМ=4; МАТ=4) | 1000 м2 покрытия | 0,9315 2,025/450*207 | 25946.74 | 4.18 | 14.88 |  | 24169.39 | 3.89 | 13.86 |  | 0.11 | 0.1
5 | ФССЦ-410-0001 Пр. Минрегиона №308 от 28.07.09 | Асфальтобетонные смеси дорожные, аэродромные и асфальтобетон (горячие и теплые для плотного асфальтобетона мелко и крупнозернистые, песчаные), марка I, тип А | т | -101.25 | 535.5 |  |  |  | -54219.38
6 | ФССЦ-410-0006 Пр. Минрегиона №308 от 28.07.09 | Асфальтобетонные смеси дорожные, аэродромные и асфальтобетон (горячие и теплые для плотного асфальтобетона мелко и крупнозернистые, песчаные), марка II, тип Б | т | 101.25 | 512.4 |  |  |  | 51880.5
Раздел 2. Установка дорожных знаков
7 | ФЕР01-02-058-02 В ред. пр. № 253 Минрегиона РФ | Копание ям вручную без креплений для стоек и столбов: без откосов глубиной до 0,7 м, группа грунтов 2 КОЭФ. К ПОЗИЦИИ: 3.191 Разработка грунта на проезжей части улиц и дорог при наличии систематического движения транспорта ОЗП=1,2; ТЗ=1,2 | 100 м3 грунта | 0,048 0,108/108*48 | 2620.8 | 2620.8 |  |  | 125.8 | 125.8 |  |  | 336 | 16.13
8 | ФЕР06-01-001-01 В ред. пр. № 253 Минрегиона РФ | Устройство бетонной подготовки КОЭФ. К ПОЗИЦИИ: Стесненность ОЗП=1,15; ЭМ=1,15; ЗПМ=1,15 | 100 м3 бетона, бутобетона и железобетона в деле | 0,048 0,108/108*48 | 59034.2 | 1614.6 | 1829.11 | 279.45 | 2833.64 | 77.5 | 87.8 | 13.41 | 180 | 8.64 | 18 | 0.86
9 | ФССЦ-401-0061 Пр. Минрегиона №308 от 28.07.09 | Бетон тяжелый, крупность заполнителя 20 мм, класс В3,5 (М50) | м3 | -4.896 | 520 |  |  |  | -2545.92
10 | ФССЦ-401-0107 Пр. Минрегиона №308 от 28.07.09 | Бетон дорожный, класс В20 (М250) | м3 | 4.896 | 685.33 |  |  |  | 3355.38
11 | ФЕР27-09-008-01 В ред. пр. № 253 Минрегиона РФ | Установка дорожных знаков бесфундаментных: на металлических стойках (опорах) КОЭФ. К ПОЗИЦИИ: 3.1 Производство работ на одной половине проезжей части при систематическом движении транспорта на другой ОЗП=1,2; ЭМ=1,2 к расх.; ЗПМ=1,2; ТЗ=1,2; ТЗМ=1,2 | 100 знаков | 0,48 1,08/108*48 | 8739.25 | 3734.09 | 3288.28 | 276.58 | 4194.84 | 1792.36 | 1578.37 | 132.76 | 437.76 | 210.12 | 17.14 | 8.23
Н | 1. 101-9610 | Щитки металлические | шт. | 100 48
Н | 2. 110-9181 | Стойки металлические | т | 0
12 | Калькуляция № 1 | Опоры дорожных знаков | т | 1,494222 3,362/108*48 | 10286.65 |  |  |  | 15370.54
13 | Прайс-лист в ценах 2001г. | Знаки предупреждающие со светоотражающей поверхностью с кронштейном 1.17 (870/1,18/4,92*1,02*1,045) | шт | 16 | 159.73 |  |  |  | 2555.68
14 | Прайс-лист в ценах 2001г. | Знаки запрещающие со светоотражающей поверхностью с кронштейном 3.24 (980/1,18/4,92*1,02*1,045) | шт | 32 | 177.34 |  |  |  | 5674.88
15 | Прайс-лист в ценах 2001г. | Знаки информационно-указательные со светоотражающей поверхностью с кронштейном 5.20 (980/1,18/4,92*1,02*1,045) | шт | 32 | 177.34 |  |  |  | 5674.88
16 | Прайс-лист в ценах 2001г. | Знаки информационно-указательные со светоотражающей поверхностью с кронштейном 8.21 (550/1,18/4,92*1,02*1,045) | шт | 16 | 100.98 |  |  |  | 1615.68
17 | Прайс-лист в ценах 2001г. | Крепление-хомут Д.76мм (85/1,18/4,92*1,02*1,045) | шт | 96 | 15.6 |  |  |  | 1497.6
18 | ФЕР01-02-027-05 В ред. пр. № 253 Минрегиона РФ | Планировка площадей: ручным способом, группа грунтов 2 | 1000 м2 спланированной площади | 0,022578 0,0508/108*48 | 1049.19 | 1049.19 |  |  | 23.69 | 23.69 |  |  | 123 | 2.78
Раздел 3. Нанесение дорожной разметки 1.25
19 | ФЕР27-09-019-01 В ред. пр. № 253 Минрегиона РФ | Нанесение обозначений движения по полосам со световозвращающими элементами КОЭФ. К ПОЗИЦИИ: 3.1 Производство работ на одной половине проезжей части при систематическом движении транспорта на другой ОЗП=1,2; ЭМ=1,2 к расх.; ЗПМ=1,2; ТЗ=1,2; ТЗМ=1,2 | 100 м2 линии горизонтальной разметки | 0,828 1,8/450*207 | 9451.96 | 305.22 | 5580.94 | 1015.08 | 7826.22 | 252.72 | 4621.02 | 840.49 | 31.73 | 26.27 | 46.22 | 38.27
Итого прямые затраты по смете в ценах 2001г. | [8 empty] | 138347.73 | 3576.3 | 22771.41 | 2099.86 |  | 415.61 |  | 132.75
Итого прямые затраты по смете с учетом коэффициентов к итогам | [8 empty] | 736498.97 | 41699.66 | 143759.21 | 24484.37 |  | 415.61 |  | 132.75
В том числе, справочно:
Индекс инфляции в дорожном строительстве к ФЕР-2001 (ФСНБ-2009) на 1 кв. 2012г. ОЗП=11,66; ЭМ-ЗПМ=5,77; ЗПМ=11,66; МАТ=4,92 (Поз. 1-6, 10-17, 19, 7-9, 18) | [8 empty] | 598151.24 | 38123.36 | 120987.8 | 22384.51
Накладные расходы | [8 empty] | 78632.16
В том числе, справочно:
80%*0,85 ФОТ (от 1743,06) (Поз. 7, 18) | [8 empty] | 1185.28
105%*0,85 ФОТ (от 1060,01) (Поз. 8-9) | [8 empty] | 946.06
142%*0,85 ФОТ (от 63380,96) (Поз. 1-6, 10-17, 19) | [8 empty] | 76500.82
Сметная прибыль | [8 empty] | 49348.24
В том числе, справочно:
45%*0,8 ФОТ (от 1743,06) (Поз. 7, 18) | [8 empty] | 627.5
65%*0,8 ФОТ (от 1060,01) (Поз. 8-9) | [8 empty] | 551.21
95%*0,8 ФОТ (от 63380,96) (Поз. 1-6, 10-17, 19) | [8 empty] | 48169.53
Итоги по смете:
Автомобильные дороги | [8 empty] | 857334.71 |  |  |  |  | 388.06 |  | 131.89
Земляные работы, выполняемые ручным способом | [8 empty] | 2992.33 |  |  |  |  | 16.13
Бетонные и железобетонные монолитные конструкции в промышленном строительстве | [8 empty] | 3588.82 |  |  |  |  | 8.64 |  | 0.86
Земляные работы, выполняемые по другим видам работ (подготовительным, сопутствующим, укрепительным) | [8 empty] | 563.51 |  |  |  |  | 2.78
Итого | [8 empty] | 864479.37 |  |  |  |  | 415.61 |  | 132.75
В том числе:
Материалы | [8 empty] | 551040.1
Машины и механизмы | [8 empty] | 143759.21
ФОТ | [8 empty] | 66184.03
Накладные расходы | [8 empty] | 78632.16
Сметная прибыль | [8 empty] | 49348.24
НДС 18% | [8 empty] | 155606.29
ВСЕГО по смете | [8 empty] | 1020085.66 |  |  |  |  | 415.61 |  | 132.75
ВСЕГО с учетом понижающего коэффициента К=0,91500003 | [8 empty] | 933378.4095 |  |  |  |  | 415.61 |  | 132.75
Составил: ___________________________В.Н. Артемова
(должность, подпись, расшифровка)
Проверил: ___________________________ В. Н. Артемова
(должность, подпись, расшифровка)