## Локальная смета
Приложение №2 к муниципальному контракту от___.___.2012г. № _______
СОГЛАСОВАНО: | [11 empty] | УТВЕРЖДАЮ:
_________________ | [11 empty] | _________________
" _____ " ________________ 2012 г. | [11 empty] | "______ " _______________2012 г.
Административное здание по адресу: г. Пермь ул. Шишкина, 3
(наименование стройки)
ЛОКАЛЬНЫЙ СМЕТНЫЙ РАСЧЕТ №
(локальная смета)
|  | на | ремонт перекрытия 2-ого этажа, расположенного по адресу: г. Пермь, ул. Шишкина, 3
(наименование работ и затрат, наименование объекта)
Основание: проект 28-11/2011 - КР
|  |  | Сметная стоимость строительных работ _______________________________________________________________________________________________ | [5 empty] | ___________________________1956866,3 |  | руб.
|  |  | Средства на оплату труда _______________________________________________________________________________________________ | [5 empty] | ___________________________399455,52 |  | руб.
|  |  | Сметная трудоемкость _______________________________________________________________________________________________ | [5 empty] | _______________________________________________________________________________________________3689,74 |  | чел.час
Составлен(а) в текущих (прогнозных) ценах по состоянию на 2 квартал 2012г.
№ пп | Обосно- вание | Наименование | Ед. изм. | Кол. | Стоимость единицы, руб. |  |  |  | Общая стоимость, руб. |  |  |  |  | Т/з осн. раб.на ед. | Т/з осн. раб. Всего | Общая масса обору-дования, т
[5 empty] | Всего | В том числе |  |  | Обору- дование | Всего | В том числе
[6 empty] | Осн.З/п | Эк.Маш | З/пМех |  |  | Осн.З/п | Эк.Маш | З/пМех
1 | 2 | 3 | 4 | 5 | 6 | 7 | 8 | 9 | 10 | 11 | 12 | 13 | 14 | 15 | 16 | 17
Раздел 1. Перекрытие 2 этажа.
1 | ФЕР15-01-047-15 Пр. Минрегион от 17.11.08 № 253 | Разборка: подвесных потолков типа <Армстронг> по каркасу из оцинкованного профиля КОЭФ. К ПОЗИЦИИ: Демонтаж (разборка) прочие работы ОЗП=0,6; ЭМ=0,6 к расх.; ЗПМ=0,6; МАТ=0 к расх.; ТЗ=0,6; ТЗМ=0,6 ИНДЕКС К ПОЗИЦИИ(справочно): 1 | 100 м2 поверхности облицовки | 4.4 | 837.93 | 577.87 | 260.06 | 5.29 |  | 3686.89 | 2542.63 | 1144.26 | 23.28 | 61.476 | 270.49
2 | ФЕРр54-3-3 Пр. Минрегион от 13.10.08 № 207 | Разборка подшивки потолков: оштукатуренной ИНДЕКС К ПОЗИЦИИ(справочно): 1 | 100 м2 подшивки | 4.414 | 785.6 | 669.31 | 116.29 | 43.15 |  | 3467.64 | 2954.34 | 513.3 | 190.46 | 79.87 | 352.55
3 | ФЕР10-01-021-04 И4-Пр. Минрегион от 13.07.11 №339 | Разборка перекрытий с укладкой балок по стенам: каменным с несущей подшивкой из досок КОЭФ. К ПОЗИЦИИ: Демонтаж (разборка) сборных деревянных конструкций ОЗП=0,8; ЭМ=0,8 к расх.; ЗПМ=0,8; МАТ=0 к расх.; ТЗ=0,8; ТЗМ=0,8 ИНДЕКС К ПОЗИЦИИ(справочно): 1 | 100 м2 перекрытий | 4.414 | 1097.56 | 804.1 | 293.46 | 23.22 |  | 4844.63 | 3549.3 | 1295.33 | 102.49 | 95.048 | 419.54
4 | ФЕР10-01-021-04 И4-Пр. Минрегион от 13.07.11 №339 | Устройство перекрытий с укладкой балок по стенам: каменным с несущей подшивкой из досок ИНДЕКС К ПОЗИЦИИ(справочно): 1 | 100 м2 перекрытий | 4.414 | 7438.86 | 1005.13 | 366.82 | 29.03 |  | 32835.13 | 4436.64 | 1619.14 | 128.14 | 118.81 | 524.43
5 | ФССЦ-101-1742 Пр. Минрегион от 28.07.09 № 308 | Толь с крупнозернистой посыпкой гидроизоляционный марки ТГ-350 ИНДЕКС К ПОЗИЦИИ(справочно): 1 | м2 | -231.7 | 5.71 |  |  |  |  | -1323.01
6 | Прайс листОАО Изолюкс | Полиэтиленовая пленка толщ. 200мкм КОЭФ. К ПОЗИЦИИ: МАТ=4100/300/1,18/3,48*1,02*1,045 ИНДЕКС К ПОЗИЦИИ(справочно): 1 | м2 | 491.2 | 3.55 |  |  |  |  | 1743.76
7 | ФССЦ-104-0099 Пр. Минрегион от 28.07.09 № 308 | Плиты минераловатные «Лайт-Баттс» ROCKWOOL, толщина 50 мм ИНДЕКС К ПОЗИЦИИ(справочно): 1 | м2 | 171.3 | 20.38 |  |  |  |  | 3491.09
8 | ФССЦ-203-0430 Пр. Минрегион от 28.07.09 № 308 | Балки антисептированные из цельной древесины с двумя черепными брусками, сечением 150х130, 175х130 мм, длиной от 3000 до 4900 мм, БЦ2 30-46.15.13, БЦ2 30-49.17.13 ИНДЕКС К ПОЗИЦИИ(справочно): 1 | м3 | 19.03 | 2678.1 |  |  |  |  | 50964.24
9 | ФЕР11-01-033-02 | Устройство покрытий: дощатых толщиной 36 мм ИНДЕКС К ПОЗИЦИИ(справочно): 1 | 100 м2 покрытия | 4.525 | 8755.48 | 569.04 | 126.14 | 8.82 |  | 39618.55 | 2574.91 | 570.78 | 39.91 | 66.71 | 301.86
10 | ФЕР26-02-018-01 И7-Пр. Минрегион от 05.05.12 №188 | Огнебиозащитное покрытие деревянных конструкций составом "Пирилакс" любой модификации при помощи аэрозольно-капельного распыления для обеспечивания: первой группы огнезащитной эффективности по НПБ 251 ИНДЕКС К ПОЗИЦИИ(справочно): 1 | 100 м2 обрабатываемой поверхности | 25.92 | 239.35 | 122.77 | 114.74 | 1.62 |  | 6203.95 | 3182.2 | 2974.06 | 41.99 | 12.91 | 334.63
11 | Прайс лист ООО "Регул" | Огнебиозащитный состав "999" (расход для 1 степени огнестойкости 0,355кг/м2) КОЭФ. К ПОЗИЦИИ: МАТ=120/1,18/3,48*1,02*1,045 ИНДЕКС К ПОЗИЦИИ(справочно): 1 | кг | 920 | 31.15 |  |  |  |  | 28658
12 | ФЕР15-01-049-01 И4-Пр. Минрегион от 13.07.11 №339 | Облицовка стен по готовому каркасу щитами-картинами из древесностружечных плит: покрытых эмалями КОЭФ. К ПОЗИЦИИ: МАТ=0 к расх. ИНДЕКС К ПОЗИЦИИ(справочно): 1 | 100 м2 облицовки стен | 4.414 | 594.24 | 470.07 | 124.17 | 2.55 |  | 2622.98 | 2074.89 | 548.09 | 11.26 | 50.6 | 223.35
13 | ФССЦ-101-1484 Пр. Минрегион от 28.07.09 № 308 | Шурупы с полукруглой головкой 8x100 мм ИНДЕКС К ПОЗИЦИИ(справочно): 1 | т | 0.0037 | 11350 |  |  |  |  | 42
14 | ФССЦ-101-2509 Пр. Минрегион от 28.07.09 № 308 | Листы гипсокартонные ГКЛ 12,5 мм ИНДЕКС К ПОЗИЦИИ(справочно): 1 | м2 | 452.4 | 15 |  |  |  |  | 6786
15 | ФЕР15-04-005-02 И4-Пр. Минрегион от 13.07.11 №339 | Окраска поливинилацетатными водоэмульсионными составами простая по штукатурке и сборным конструкциям: потолков, подготовленным под окраску ИНДЕКС К ПОЗИЦИИ(справочно): 1 | 100 м2 окрашиваемой поверхности | 4.414 | 1090.21 | 151.95 | 8.16 | 0.12 |  | 4812.19 | 670.71 | 36.02 | 0.53 | 16.94 | 74.77
16 | ФЕР10-01-039-05 И4-Пр. Минрегион от 13.07.11 №339 | Установка люков в перекрытиях, площадь проема до 2 м2 ИНДЕКС К ПОЗИЦИИ(справочно): 1 | 100 м2 проемов | 0.0084 | 53417.55 | 1207.07 | 1228.75 | 147.42 |  | 448.71 | 10.14 | 10.32 | 1.24 | 142.68 | 1.2
17 | ФССЦ-101-0953 Пр. Минрегион от 28.07.09 № 308 | Ручка-скоба из алюминиевого сплава анодированная ИНДЕКС К ПОЗИЦИИ(справочно): 1 | шт. | 2 | 20.24 |  |  |  |  | 40.48
18 | ФЕР15-01-047-15 Пр. Минрегион от 17.11.08 № 253 | Устройство: подвесных потолков типа <Армстронг> по каркасу из оцинкованного профиля ИНДЕКС К ПОЗИЦИИ(справочно): 1 | 100 м2 поверхности облицовки | 4.47 | 6731.95 | 963.12 | 433.43 | 8.82 |  | 30091.82 | 4305.15 | 1937.43 | 39.43 | 102.46 | 458
Раздел 2. Вывоз мусора.
19 | ФССЦпг01-01-01-043 И1-Пр. Минрегион от 05.05.12 №189 | Погрузочные работы при автомобильных перевозках: мусора строительного с погрузкой экскаваторами емкостью ковша до 0,5 м3 ИНДЕКС К ПОЗИЦИИ(справочно): 1 | 1 т груза | 105 | 3.53 |  | 3.53 |  |  | 370.65 |  | 370.65
20 | ФССЦпг03-01-01-025 Пр. Минрегион от 20.07.11 №354 | Перевозка бетонных и ж/б изделий, стеновых и перегородочных материалов (кирпич, блоки, камни, плиты и панели), лесоматериалов круглых и пиломатериалов автомобилями бортовыми грузоподъемностью до 15 т, на расстояние до 25 км I класс груза ИНДЕКС К ПОЗИЦИИ(справочно): 1 | 1 т груза | 105 | 16.78 |  | 16.78 |  |  | 1761.9 |  | 1761.9
Итого прямые затраты по смете в ценах 2001г. | [9 empty] | 221167.6 | 26300.91 | 12781.28 | 578.73 |  | 2960.82
Итого прямые затраты по смете с учетом коэффициентов к итогам | [9 empty] | 1118444.95 | 391006.4 | 93781.32 | 8449.12 |  | 3689.74
В том числе, справочно:
При ремонте и реконструкции зданий и сооружений работы, аналогичные технологическим процессам в новом строительстве ОЗП=1,15; ЭМ=1,25; ЗПМ=1,25; ТЗ=1,15; ТЗМ=1,25 (Поз. 4-8, 16-17, 9-15, 18) | [9 empty] | 4512.18 | 2588.2 | 1923.96 | 65.62 |  | 287.736
2. Производство строительных и других работ в существующих зданиях и сооружениях, освобожденных от оборудования и других предметов, мешающих нормальному производству работ ОЗП=1,2; ЭМ=1,2; ЗПМ=1,2; ТЗ=1,2; ТЗМ=1,2 (Поз. 4-8, 16-17, 9-15, 18) | [9 empty] | 5892.55 | 3968.57 | 1923.96 | 65.63 |  | 441.194
Коэффициенты пересчета в текущие цены 2 квартала 2012г. ФЕР (административные здания) ОЗП=11,9; ЭМ=5,62; ЗПМ=11,9; МАТ=3,48 (Поз. 1-8, 16-17, 9-15, 18) | [9 empty] | 876695.24 | 358148.71 | 66974.71 | 7739.11
Коэффициент пересчета в текущие цены для перевозок ПЗ=5,43 (ОЗП=5,43; ЭМ=5,43; ЗПМ=5,43; МАТ=5,43) (Поз. 20) | [9 empty] | 7805.22 |  | 7805.22
Коэффициент пересчета в текущие цены для погрузок ПЗ=7,4 (ОЗП=7,4; ЭМ=7,4; ЗПМ=7,4; МАТ=7,4) (Поз. 19) | [9 empty] | 2372.16 |  | 2372.16
Накладные расходы | [9 empty] | 320476.81
В том числе, справочно:
65% = 77%*0,85 ФОТ (от 30534,33) (Поз. 1) | [9 empty] | 19847.31
72% = 85%*0,85 ФОТ (от 80879,43) (Поз. 2-3) | [9 empty] | 58233.19
77% = 100%*0.9 * 0,85 ФОТ (от 53007,72) (Поз. 10-11) | [9 empty] | 40815.94
80% = 105%*0.9 * 0,85 ФОТ (от 116701,76) (Поз. 12-15, 18) | [9 empty] | 93361.41
90% = 118%*0.9 * 0,85 ФОТ (от 75334,61) (Поз. 4-8, 16-17) | [9 empty] | 67801.15
94% = 123%*0.9 * 0,85 ФОТ (от 42997,67) (Поз. 9) | [9 empty] | 40417.81
Сметная прибыль | [9 empty] | 186922.62
В том числе, справочно:
40% = 50%*0,8 ФОТ (от 30534,33) (Поз. 1) | [9 empty] | 12213.73
37% = 55%*0.85 * 0,8 ФОТ (от 116701,76) (Поз. 12-15, 18) | [9 empty] | 43179.65
43% = 63%*0.85 * 0,8 ФОТ (от 75334,61) (Поз. 4-8, 16-17) | [9 empty] | 32393.88
48% = 70%*0.85 * 0,8 ФОТ (от 53007,72) (Поз. 10-11) | [9 empty] | 25443.71
51% = 75%*0.85 * 0,8 ФОТ (от 42997,67) (Поз. 9) | [9 empty] | 21928.81
64% = 80%*0,8 ФОТ (от 80879,43) (Поз. 2-3) | [9 empty] | 51762.84
Итоги по смете:
Итого | [9 empty] | 1625844.38 |  |  |  |  | 3689.74
Непредвиденные затраты 2% | [9 empty] | 32516.89
Итого с непредвиденными | [9 empty] | 1658361.27
НДС 18% | [9 empty] | 298505.03
ВСЕГО по смете | [9 empty] | 1956866.3 |  |  |  |  | 3689.74
Составил: ___________________________вед. инженер СО Березовская Л.М.
(должность, подпись, расшифровка)
Проверил: ___________________________
(должность, подпись, расшифровка)