## Локальная смета
СОГЛАСОВАНО: | [11 empty] | УТВЕРЖДАЮ:
_________________ | [11 empty] | _________________
" _____ " ________________ 2012 г. | [11 empty] | "____" ______________2012 г.
МБСКОУ "СКОШдля детей с ОВЗ № 152" по адресу: г.Пермь, ул.Бушмакина,18
(наименование стройки)
ЛОКАЛЬНЫЙ СМЕТНЫЙ РАСЧЕТ №
(локальная смета)
|  | на | Общестроительные работы
(наименование работ и затрат, наименование объекта)
Основание: Смета на проверку.
|  |  | Сметная стоимость строительных работ _______________________________________________________________________________________________ | [5 empty] | 943350.1934 |  | руб.
|  |  | Средства на оплату труда _______________________________________________________________________________________________ | [5 empty] | ___________________________29274,3 |  | руб.
|  |  | Сметная трудоемкость _______________________________________________________________________________________________ | [5 empty] | _______________________________________________________________________________________________143,04 |  | чел.час
Составлен(а) в текущих (прогнозных) ценах по состоянию на 4-й квартал 2011г.
№ пп | Обосно- вание | Наименование | Ед. изм. | Кол. | Стоимость единицы, руб. |  |  |  | Общая стоимость, руб. |  |  |  | Т/з осн. раб.на ед. | Т/з осн. раб. Всего | Т/з мех. на ед. | Т/з мех. Всего
[5 empty] | Всего | В том числе |  |  | Всего | В том числе
[6 empty] | Осн.З/п | Эк.Маш | З/пМех |  | Осн.З/п | Эк.Маш | З/пМех
1 | 2 | 3 | 4 | 5 | 6 | 7 | 8 | 9 | 10 | 11 | 12 | 13 | 14 | 15 | 16 | 17
Раздел 1. Новый Раздел
1 | ФЕР01-01-013-08 Изм. Пр. Минрегиона №81 от 27.02.10 | Разработка грунта с погрузкой на автомобили-самосвалы экскаваторами с ковшом вместимостью: 0,65 (0,5-1) м3, группа грунтов 2 | 1000 м3 грунта | 0,1125 750*0,15/1000 | 3894.54 | 89 | 3801.2 | 453.66 | 438.14 | 10.01 | 427.64 | 51.04 | 11.41 | 1.28 | 33.09 | 3.72
2 | ФССЦпг03-21-01-020 Пр.Минрегиона №354 от 20.07.11 | Перевозка грузов автомобилями-самосвалами грузоподъемностью 10 т, работающих вне карьера, на расстояние: до 20 км I класс груза | 1 т груза | 196,9 округл(112,5*1,75;1) | 15.35 |  | 15.35 |  | 3022.42 |  | 3022.42
3 | ФЕР27-04-001-02 В ред. пр. № 253 Минрегиона РФ | Устройство подстилающих и выравнивающих слоев оснований: из песчано-гравийной смеси, дресвы | 100 м3 материала основания (в плотном теле) | 1,875 750*0,25/100 | 2381.84 | 126.07 | 2238.69 | 187.94 | 4465.95 | 236.38 | 4197.54 | 352.39 | 15.72 | 29.48 | 14.81 | 27.77
4 | ФССЦ-408-0200 Пр. Минрегиона №308 от 28.07.09 | Смесь песчано-гравийная природная | м3 | 228,75 1,875*122 | 60 |  |  |  | 13725
5 | ФЕР27-04-001-02 В ред. пр. № 253 Минрегиона РФ | Устройство подстилающих и выравнивающих слоев оснований: из песчано-гравийной смеси, дресвы | 100 м3 материала основания (в плотном теле) | 0.75 | 2381.84 | 126.07 | 2238.69 | 187.94 | 1786.38 | 94.55 | 1679.02 | 140.96 | 15.72 | 11.79 | 14.81 | 11.11
6 | ФССЦ-408-0200 Пр. Минрегиона №308 от 28.07.09 | Смесь песчано-гравийная природная | м3 | 91,5 0,75*122 | 60 |  |  |  | 5490
7 | ФЕР27-04-005-01 В ред. пр. № 253 Минрегиона РФ | Устройство оснований толщиной 15 см из щебня фракции 40-70 мм при укатке каменных материалов с пределом прочности на сжатие свыше 98,1 МПа (1000 кгс/см2): однослойных | 1000 м2 основания | 0.33 | 27015.34 | 304.66 | 5220.48 | 658.44 | 8915.06 | 100.54 | 1722.76 | 217.29 | 37.29 | 12.31 | 49.92 | 16.47
8 | ФЕР27-04-005-04 В ред. пр. № 253 Минрегиона РФ | На каждый 1 см изменения толщины слоя добавлять или исключать к расценкам 27-04-005-01, 27-04-005-02, 27-04-005-03 КОЭФ. К ПОЗИЦИИ: Толщиной 10см (10-15)/1 ПЗ=5 (ОЗП=5; ЭМ=5 к расх.; ЗПМ=5; МАТ=5 к расх.; ТЗ=5; ТЗМ=5) | 1000 м2 основания | -0.33 | 7681.05 |  | 1192.05 | 150.75 | -2534.75 |  | -393.38 | -49.75 |  |  | 12.55 | -4.14
9 | ФЕР27-06-020-01 В ред. пр. № 253 Минрегиона РФ | Устройство покрытия толщиной 4 см из горячих асфальтобетонных смесей плотных мелкозернистых типа АБВ, плотность каменных материалов: 2,5-2,9 т/м3 | 1000 м2 покрытия | 0.33 | 54732.4 | 368.45 | 2386.22 | 262.54 | 18061.69 | 121.59 | 787.45 | 86.64 | 38.3 | 12.64 | 19.08 | 6.3
10 | ФЕР27-06-021-01 В ред. пр. № 253 Минрегиона РФ | На каждые 0,5 см изменения толщины покрытия добавлять или исключать: к расценке 27-06-020-01 КОЭФ. К ПОЗИЦИИ: Толщиной 5см (5-4)/0,5 ПЗ=2 (ОЗП=2; ЭМ=2 к расх.; ЗПМ=2; МАТ=2 к расх.; ТЗ=2; ТЗМ=2) | 1000 м2 покрытия | 0.33 | 12971.78 | 1.74 | 6.2 |  | 4280.69 | 0.57 | 2.05 |  | 0.18 | 0.06
11 | Прайс ИП Царукян Л.Л. | Устройство спортивного покрытия GUMBIT толщиной 10мм Цена: 1100руб./1,18/3,37 | м2 | 330 | 276,62 1100/1,18/3,37 |  |  |  | 91284.6
12 | ФЕР27-04-001-01 В ред. пр. № 253 Минрегиона РФ | Устройство подстилающих и выравнивающих слоев оснований: из песка | 100 м3 материала основания (в плотном теле) | 0.891 | 2281.99 | 126.07 | 2143.72 | 177.53 | 2033.25 | 112.33 | 1910.05 | 158.18 | 15.72 | 14.01 | 13.88 | 12.37
13 | ФССЦ-408-0122 Пр. Минрегиона №308 от 28.07.09 | Песок природный для строительных работ средний | м3 | 98,01 0,891*110 | 55.26 |  |  |  | 5416.03
14 | ФЕРр66-22-1 В ред. пр. № 207 Минрегиона РФ | Замена люков и кирпичных горловин колодцев и камер | 1 люк | 8 | 864.25 | 38.64 | 8.72 |  | 6914 | 309.12 | 69.76 |  | 4.53 | 36.24
Итого прямые затраты по смете в ценах 2001г. | [8 empty] | 163298.46 | 985.09 | 13425.31 | 956.75 |  | 117.81 |  | 73.6
Итого прямые затраты по смете с учетом коэффициентов к итогам | [8 empty] | 110781.53 | 13935.22 | 82731.61 | 15339.08 |  | 143.04 |  | 101.21
В том числе, справочно:
При ремонте и реконструкции зданий и сооружений работы, аналогичные технологическим процессам в новом строительстве ОЗП=1,15; ЭМ=1,25; ЗПМ=1,25; ТЗ=1,15; ТЗМ=1,25 (Поз. 1, 3-13) | [8 empty] | 2684.67 | 101.4 | 2583.28 | 239.19 |  | 12.2355 |  | 18.4
11.3 Ремонт дворового и прилегающего к зданиям благоустройства в центре городов ОЗП=1,1; ЭМ=1,1; ЗПМ=1,1; ТЗ=1,1; ТЗМ=1,1 (Поз. 1, 3-14) | [8 empty] | 1407.28 | 108.65 | 1298.62 | 119.59 |  | 13.004 |  | 9.2
Индекс инфляции в строительстве на 4-й квартал 2011г. Школы (ФГУ ФЦЦС по Пермскому краю ФСНБ-2009) ОЗП=11,66; ЭМ=5,58; ЗПМ=11,66; МАТ=0 (Поз. 1, 3-14) | [8 empty] | -70723.58 | 12740.09 | 65424.38 | 14023.55
Индекс к тарифам на перевозку грунта и строительного мусора на 4-й квартал 2011г. (ФЦЦ ФСНБ-2009) ПЗ=5,67 (Поз. 2) | [8 empty] | 14114.7
Накладные расходы | [8 empty] | 33808.48
В том числе, справочно:
73% = 95%*(0.9*0.85) ФОТ (от 965,92) (Поз. 1) | [8 empty] | 705.12
92% = 108%*0.85 ФОТ (от 3964,75) (Поз. 14) | [8 empty] | 3647.57
121% = 142%*0.85 ФОТ (от 24343,63) (Поз. 3-13) | [8 empty] | 29455.79
Сметная прибыль | [8 empty] | 18292.74
В том числе, справочно:
34% = 50%*(0.85*0.8) ФОТ (от 965,92) (Поз. 1) | [8 empty] | 328.41
54% = 68%*0.8 ФОТ (от 3964,75) (Поз. 14) | [8 empty] | 2140.97
65% = 95%*(0.85*0.8) ФОТ (от 24343,63) (Поз. 3-13) | [8 empty] | 15823.36
Итоги по смете:
Земляные работы, выполняемые механизированным способом | [8 empty] | 4462.25 |  |  |  |  | 1.62 |  | 5.12
Перевозка грузов автотранспортом | [8 empty] | 17137.12
Автомобильные дороги | [8 empty] | 131101.88 |  |  |  |  | 101.56 |  | 96.09
Наружные инженерные сети: другие работы (ремонтно-строительные) | [8 empty] | 10181.5 |  |  |  |  | 39.86
Итого | [8 empty] | 162882.75 |  |  |  |  | 143.04 |  | 101.21
В том числе:
Машины и механизмы | [8 empty] | 82731.61
ФОТ | [8 empty] | 29274.3
Накладные расходы | [8 empty] | 33808.48
Сметная прибыль | [8 empty] | 18292.74
Стоимость материалов в текущих ценах | [8 empty] | 636566.5664
Итого с учетом доп. затрат в тек ценах | [8 empty] | 799449.3164
НДС 18% | [8 empty] | 143900.877
ВСЕГО по смете | [8 empty] | 943350.1934 |  |  |  |  | 143.04 |  | 101.21
№ пп | Обоснование | Наименование | Ед. изм. | Общее кол-во | Стоимость, руб.в текущих ценах |  |  | Всего, руб.
[5 empty] | Цена | в тч ЗП | Обосн
1 | 2 | 3 | 4 | 5 | 6 | 7 | 8 | 9
Материалы
21 | 101-0782 | Поковки из квадратных заготовок, масса 1,8 кг | т | 0.002046 | 41106.32 |  |  | 84.1035
22 | 101-1556 | Битумы нефтяные дорожные марки БНД-60/90, БНД 90/130, сорт I | т | 0.004488 | 8204.95 |  |  | 36.8238
23 | 101-2536 | Люки чугунные тяжелые | шт. | 8 | 3305.08 |  |  | 26440.64
24 | 102-0025 | Бруски обрезные хвойных пород длиной 4 м, шириной 75 мм, толщиной 40 мм, III сорта | м3 | 0.0495 | 3164.65 |  |  | 156.6502
25 | 401-0025 | Бетон тяжелый, крупность заполнителя более 40 мм, класс В12,5 (М150) | м3 | 2.8 | 2019.91 |  |  | 5655.748
26 | 402-0002 | Раствор готовый кладочный цементный марки 50 | м3 | 0.24 | 1755.34 |  |  | 421.2816
27 | 404-0005 | Кирпич керамический одинарный, размером 250х120х65 мм, марка 100 | 1000 шт. | 0.136 | 7150.55 |  |  | 972.4748
28 | 408-0006 | Щебень из природного камня для строительных работ марка 1200, фракция 10-20 мм | м3 | 4.95 | 738.27 |  |  | 3654.4365
29 | 408-0008 | Щебень из природного камня для строительных работ марка 1200, фракция 40-70 мм | м3 | 41.58 | 557.85 |  |  | 23195.403
30 | 408-0015 | Щебень из природного камня для строительных работ марка 800, фракция 20-40 мм | м3 | 0.0045 | 608.72 |  |  | 2.7392
31 | 410-0001 | Асфальтобетонные смеси дорожные, аэродромные и асфальтобетон (горячие и теплые для плотного асфальтобетона мелко и крупнозернистые, песчаные), марка I, тип А | т | 39.866 | 2414.18 |  |  | 96243.6999
32 | 411-0001 | Вода | м3 | 32.735 | 9.1 |  |  | 297.8885
33 | Прайс | Устройство спортивного покрытия GUMBIT толщиной 10мм | м2 | 330 | 867.79 |  |  | 286370.7
34 | ФССЦ-408-0122 | Песок природный для строительных работ средний | м3 | 98.01 | 263.18 |  |  | 25794.2718
35 | ФССЦ-408-0200 | Смесь песчано-гравийная природная | м3 | 320.25 | 400.9 |  |  | 128388.225
|  | ИТОГО: | [5 empty] | 597715.0858
|  | Транспортные расхода 4,5% | [5 empty] | 26897.1789
|  | Заготовительно-складские расхода 2% | [5 empty] | 11954.3017
|  | Всего: | [5 empty] | 636566.5664
Проверил: ___________________________Шмыкова Г.М.
(должность, подпись, расшифровка)