## Локальная смета
Приложение № 1
к муниципальному контракту
от ____________ № _______
СОГЛАСОВАНО: | [11 empty] | УТВЕРЖДАЮ:
_________________ | [11 empty] | _________________
" _____ " ________________ 2012 г. | [11 empty] | "____" ______________2012 г.
кладбище"Северное"
(наименование стройки)
ЛОКАЛЬНЫЙ СМЕТНЫЙ РАСЧЕТ №
(локальная смета)
|  | на | капитальный ремонт элементов благоустройства кладбища
(наименование работ и затрат, наименование объекта)
Основание:
|  |  | Сметная стоимость _______________________________________________________________________________________________ | [5 empty] | ___________________________3698,579 |  | тыс. руб.
|  |  | строительных работ _______________________________________________________________________________________________ | [5 empty] | _______________________________________________________________________________________________2998,446 |  | тыс. руб.
|  |  | монтажных работ _______________________________________________________________________________________________ | [5 empty] | _______________________________________________________________________________________________74,485 |  | тыс. руб.
|  |  | Средства на оплату труда _______________________________________________________________________________________________ | [5 empty] | ___________________________243,327 |  | тыс. руб.
|  |  | Сметная трудоемкость _______________________________________________________________________________________________ | [5 empty] | _______________________________________________________________________________________________1686,83 |  | чел.час
Составлен(а) в текущих (прогнозных) ценах по состоянию на 2 кв.2012 г.
№ пп | Обоснование | Наименование | Ед. изм. | Кол. | Стоимость единицы, руб. |  |  |  | Общая стоимость, руб. |  |  |  | Т/з осн. раб.на ед. | Т/з осн. раб. Всего | Т/з мех. на ед. | Т/з мех. Всего
[5 empty] | Всего | В том числе |  |  | Всего | В том числе
[6 empty] | Осн.З/п | Эк.Маш | З/пМех |  | Осн.З/п | Эк.Маш | З/пМех
1 | 2 | 3 | 4 | 5 | 6 | 7 | 8 | 9 | 10 | 11 | 12 | 13 | 14 | 15 | 16 | 17
Раздел 1. Устройство межквартального лотка для отведения грунтовых вод
1 | ФЕР01-01-014-05 | Разработка грунта с погрузкой на автомобили-самосвалы экскаваторами с ковшом вместимостью 0,25 м3, группа грунтов: 2 | 1000 м3 грунта | 0.75 | 6408.87 | 244.3 | 6160.23 | 1077.44 | 4806.65 | 183.23 | 4620.17 | 808.08 | 31.32 | 23.49 | 90.09 | 67.57
2 | ФЕР27-04-001-04 | Устройство подстилающих и выравнивающих слоев оснований: из щебня | 100 м3 материала основания (в плотном теле) | 1.5 | 3553.82 | 195.46 | 3341.28 | 280.98 | 5330.73 | 293.19 | 5011.92 | 421.47 | 24.19 | 36.29 | 20.6 | 30.9
3 | ФССЦ-406-0115 | Щебень, фракция 20-40 мм, марка 600 | м3 | 150 | 75.5 |  |  |  | 11325
4 | ФЕР27-08-002-01 | Устройство укрепительных полос из сборных плит размером: 1х0,5(0,75)х0,06 м | 100 м3 сборных железобетонных плит | 0.45 | 51194.04 | 4350.76 | 14397.61 | 1502.69 | 23037.32 | 1957.84 | 6478.92 | 676.21 | 538.46 | 242.31 | 126.33 | 56.85
5 | прайс-лист ООО ТД "Уралжелезобетон" | Плитка бетонная ПП5-10 (1х0,5х0,06 м) | шт | 1500 | 83.83 |  |  |  | 125745
6 | ФЕР27-08-001-01 | Устройство укрепительных полос из асфальтобетона шириной 0,25 м: толщиной 5 см, марка II | 1000 м2 покрытия полосы и обочин | 0.75 | 69155.27 | 845.57 | 4617.2 | 582.79 | 51866.45 | 634.18 | 3462.9 | 437.09 | 92.11 | 69.08 | 44.15 | 33.11
7 | ФЕР27-08-001-02 | На каждый 1 см изменения толщины слоя добавлять или исключать: к расценке 27-08-001-1 | 1000 м2 покрытия полосы и обочин | 0.75 | 11601.91 | 75.64 | 0.99 |  | 8701.43 | 56.73 | 0.74 |  | 8.24 | 6.18
Итого по разделу 1 Устройство межквартального лотка для отведения грунтовых вод | [8 empty] | 1165369.95 |  |  |  |  | 377.35 |  | 188.43
Раздел 2. Ремонт общего лотка для водоотведения грунтовых и сточных вод
колодец № 1
8 | ФЕР27-08-002-02 | Демонтаж сборных железобетонных плит размером: 3х0,5(0,75)х0,12 м КОЭФ. К ПОЗИЦИИ: ОЗП=0,8; ЭМ=0,8; ЗПМ=0,8; МАТ=0 к расх. | 100 м3 сборных железобетонных плит | 0.004914 | 7050.86 | 1373.92 | 5676.94 | 515.05 | 34.65 | 6.75 | 27.9 | 2.53 | 212.55 | 1.04 | 62.48 | 0.31
9 | ФЕР27-08-002-02 | Устройство укрепительных полос из сборных железобетонных плит размером: 3х0,5(0,75)х0,12 м КОЭФ. К ПОЗИЦИИ: МАТ=0 | 100 м3 сборных железобетонных плит | 0.004914 | 8813.57 | 1717.4 | 7096.17 | 643.81 | 43.31 | 8.44 | 34.87 | 3.16 | 212.55 | 1.04 | 62.48 | 0.31
10 | ФЕР27-08-002-01 | Демонтаж откосных решеток размером: 2х1х0,1 м с последующей укладкой КОЭФ. К ПОЗИЦИИ: ОЗП=0,8; ЭМ-ЗПМ=0,8; ЗПМ=0,8; МАТ=0 | 100 м3 сборных железобетонных плит | 0.032 | 14998.7 | 3480.61 | 11518.09 | 1202.15 | 479.96 | 111.38 | 368.58 | 38.47 | 538.46 | 17.23 | 126.33 | 4.04
Н | 1. 440-9138 | Плиты сборные железобетонные | м3 | 100 3,2
11 | ФЕР27-08-002-01 | Устройство укрепительных полос из откосных решеток размером: 2х1х0,1м КОЭФ. К ПОЗИЦИИ: МАТ=0 | 100 м3 сборных железобетонных плит | 0.032 | 18748.37 | 4350.76 | 14397.61 | 1502.69 | 599.95 | 139.22 | 460.73 | 48.09 | 538.46 | 17.23 | 126.33 | 4.04
12 | ФЕР06-01-001-01 | Демонтаж укрепления из монолитного бетона КОЭФ. К ПОЗИЦИИ: ОЗП=0,8; ЭМ=0,8; ЗПМ=0,8; МАТ=0 | 100 м3 бетона, бутобетона и железобетона в деле | 0.01 | 1754.82 | 1017.31 | 737.51 | 112.1 | 17.55 | 10.17 | 7.38 | 1.12 | 163.03 | 1.63 | 10.51 | 0.11
13 | ФЕР23-01-001-03 | Устройство основания: песчано-гравийного фракция 20-40 мм,марка Др.8 | 10 м3 основания | 0.3 | 1395.38 | 83.23 | 45.9 | 5.4 | 418.61 | 24.97 | 13.77 | 1.62 | 10.2 | 3.06 | 0.51 | 0.15
14 | ФЕР23-01-001-02 | Устройство основания: щебеночного, фракция 10-20 мм,марка 400 | 10 м3 основания | 0.4 | 1611.63 | 83.23 | 45.9 | 5.4 | 644.65 | 33.29 | 18.36 | 2.16 | 10.2 | 4.08 | 0.51 | 0.2
15 | ФЕР06-01-001-02 | Укрепление откосов монолитным бетоном | 100 м3 бетона, бутобетона и железобетона в деле | 0.0125 | 69283.93 | 4567.81 | 2566.91 | 383.69 | 866.05 | 57.1 | 32.09 | 4.8 | 535.5 | 6.69 | 29.05 | 0.36
16 | ЕНиР40.3-34-01-Г | Изготовление деревянной крышки колодца, площадью более: 2 м2 | 1 м2 щита | 2.25 | 45.92 | 45.92 |  |  | 103.32 | 103.32 |  |  | 0.44 | 0.99
17 | ФССЦ-102-0117 | Пиломатериалы хвойных пород. Доски обрезные длиной 2-3.75 м, шириной 75-150 мм, толщиной 32-40 мм III сорта | м3 | 0.09 | 1100 |  |  |  | 99
колодец №2
18 | ФЕР27-08-002-02 | Демонтаж сборных железобетонных плит размером: 3х0,5(0,75)х0,12 м КОЭФ. К ПОЗИЦИИ: ОЗП=0,8; ЭМ=0,8; ЗПМ=0,8; МАТ=0 к расх. | 100 м3 сборных железобетонных плит | 0.004914 | 7050.86 | 1373.92 | 5676.94 | 515.05 | 34.65 | 6.75 | 27.9 | 2.53 | 212.55 | 1.04 | 62.48 | 0.31
19 | ФЕР27-08-002-02 | Устройство укрепительных полос из сборных железобетонных плит размером: 3х0,5(0,75)х0,12 м КОЭФ. К ПОЗИЦИИ: МАТ=0 | 100 м3 сборных железобетонных плит | 0.004914 | 8813.57 | 1717.4 | 7096.17 | 643.81 | 43.31 | 8.44 | 34.87 | 3.16 | 212.55 | 1.04 | 62.48 | 0.31
Н | 1. 440-9138 | Плиты сборные железобетонные | м3 | 100 0,4914
20 | ФЕР27-08-002-01 | Демонтаж откосных решеток размером: 2х1х0,1 м с последующей укладкой КОЭФ. К ПОЗИЦИИ: ОЗП=0,8; ЭМ-ЗПМ=0,8; ЗПМ=0,8; МАТ=0 | 100 м3 сборных железобетонных плит | 0.032 | 14998.7 | 3480.61 | 11518.09 | 1202.15 | 479.96 | 111.38 | 368.58 | 38.47 | 538.46 | 17.23 | 126.33 | 4.04
Н | 1. 440-9138 | Плиты сборные железобетонные | м3 | 100 3,2
21 | ФЕР27-08-002-01 | Устройство укрепительных полос из откосных решеток размером: 2х1х0,1м КОЭФ. К ПОЗИЦИИ: МАТ=0 | 100 м3 сборных железобетонных плит | 0.032 | 18748.37 | 4350.76 | 14397.61 | 1502.69 | 599.95 | 139.22 | 460.73 | 48.09 | 538.46 | 17.23 | 126.33 | 4.04
22 | ФЕР06-01-001-01 | Демонтаж укрепления из монолитного бетона КОЭФ. К ПОЗИЦИИ: ОЗП=0,8; ЭМ=0,8; ЗПМ=0,8; МАТ=0 | 100 м3 бетона, бутобетона и железобетона в деле | 0.01 | 1754.82 | 1017.31 | 737.51 | 112.1 | 17.55 | 10.17 | 7.38 | 1.12 | 163.03 | 1.63 | 10.51 | 0.11
23 | ФЕР23-01-001-03 | Устройство основания: песчано-гравийного | 10 м3 основания | 0.3 | 1395.38 | 83.23 | 45.9 | 5.4 | 418.61 | 24.97 | 13.77 | 1.62 | 10.2 | 3.06 | 0.51 | 0.15
24 | ФЕР23-01-001-02 | Устройство основания: щебеночного, фракция 10-20 мм,марка 400 | 10 м3 основания | 0.4 | 1611.63 | 83.23 | 45.9 | 5.4 | 644.65 | 33.29 | 18.36 | 2.16 | 10.2 | 4.08 | 0.51 | 0.2
25 | ФЕР06-01-001-02 | Укрепление откосов монолитным бетоном | 100 м3 бетона, бутобетона и железобетона в деле | 0.0125 | 69283.93 | 4567.81 | 2566.91 | 383.69 | 866.05 | 57.1 | 32.09 | 4.8 | 535.5 | 6.69 | 29.05 | 0.36
26 | ЕНиР40.3-34-01-Г | Изготовление деревянной крышки колодца, площадью более: 2 м2 | 1 м2 щита | 2.25 | 45.92 | 45.92 |  |  | 103.32 | 103.32 |  |  | 0.44 | 0.99
27 | ФССЦ-102-0117 | Пиломатериалы хвойных пород. Доски обрезные длиной 2-3.75 м, шириной 75-150 мм, толщиной 32-40 мм III сорта | м3 | 0.09 | 1100 |  |  |  | 99
Монтаж круглой ж/бетонной трубы д-0,5 м
28 | ФЕР01-01-013-08 | Разработка грунта с погрузкой на автомобили-самосвалы экскаваторами с ковшом вместимостью 0,65м3, группа грунтов: 2 | 1000 м3 грунта | 0.199 | 3894.54 | 89 | 3801.2 | 453.77 | 775.01 | 17.71 | 756.44 | 90.3 | 11.41 | 2.27 | 33.09 | 6.58
29 | ФЕР01-01-030-02 | Заглубление тела трубы до проектны: разработка грунта с перемещением до 10 м бульдозерами мощностью: 59 (80) кВт (л.с.), 2 группа грунтов | 1000 м3 грунта | 0.1 | 776.58 |  | 776.58 | 170.78 | 77.66 |  | 77.66 | 17.08 |  |  | 12.65 | 1.27
30 | ФЕР23-01-001-03 | Устройство основания: песчано-гравийного | 10 м3 основания | 11.2 | 1395.38 | 83.23 | 45.9 | 5.4 | 15628.26 | 932.18 | 514.08 | 60.48 | 10.2 | 114.24 | 0.51 | 5.71
31 | ФЕР23-02-001-05 | Покрытие битумной мастикой бетонных и железобетонных труб диаметром: 500 мм | 100 м трубопровода | 1.1196 | 2925.89 | 479.33 | 430.27 | 6.24 | 3275.83 | 536.66 | 481.73 | 6.99 | 48.32 | 54.1 | 0.59 | 0.66
32 | ФЕР12-01-002-10 применительно | Устройство оклеечной изоляции из наплавляемых материалов: в один слой | 100 м2 | 0.034 | 5373.87 | 79.4 | 22.44 | 1.69 | 182.71 | 2.7 | 0.76 | 0.06 | 8.44 | 0.29 | 0.16 | 0.01
33 | ФЕР23-01-008-05 | Укладка трубопроводов из бетонных раструбных труб диаметром: 500 мм | 100 м трубопровода | 1.1196 | 33610.7 | 1063.93 | 1092.89 | 90.46 | 37630.54 | 1191.18 | 1223.6 | 101.28 | 115.77 | 129.62 | 8.55 | 9.57
34 | ФЕР07-01-001-03применительно | Укладка оголовков массой конструкций: до 3,5 т | 100 шт. сборных конструкций | 0.24 | 8052.52 | 1218.19 | 4988.65 | 575.3 | 1932.6 | 292.37 | 1197.28 | 138.07 | 134.31 | 32.23 | 53.84 | 12.92
35 | прайс-лист ООО "ПЗЖБК" | Плиты портальные СТ-8 для оголовков | шт | 24 | 3789.67 |  |  |  | 90952.08
36 | ФЕР01-02-061-02 | Засыпка вручную траншей, пазух котлованов и ям, группа грунтов: 2 КОЭФ. К ПОЗИЦИИ: 3.184 Разработка и обратная засыпка вручную сильно налипающих на инструменты грунта 2 группы ОЗП=1,15; ЭМ=1,15 к расх.; ЗПМ=1,15; ТЗ=1,15; ТЗМ=1,15 | 100 м3 грунта | 0.746 | 836.12 | 836.12 |  |  | 623.75 | 623.75 |  |  | 111.78 | 83.39
Укрепительные работы
37 | ФЕР01-02-057-02 | Разработка грунта вручную в траншеях глубиной до 2 м без креплений с откосами, группа грунтов: 2 КОЭФ. К ПОЗИЦИИ: 3.184 Разработка и обратная засыпка вручную сильно налипающих на инструменты грунта 2 группы ОЗП=1,15; ЭМ=1,15 к расх.; ЗПМ=1,15; ТЗ=1,15; ТЗМ=1,15 | 100 м3 грунта | 0.497 | 1381.38 | 1381.38 |  |  | 686.55 | 686.55 |  |  | 177.1 | 88.02
38 | ФЕР27-08-001-05 | Укрепление откосов щебнем: толщиной 10 см | 1000 м2 покрытия полосы и обочин | 0.1368 | 38375.05 | 1712.26 | 10436.5 | 1312.75 | 5249.71 | 234.24 | 1427.71 | 179.58 | 219.52 | 30.03 | 100.9 | 13.8
39 | ФЕР27-08-001-07 | Укрепление откосов монолитным бетоном толщиной 10 см. Бетон В30 | 1000 м2 покрытия полосы и обочин | 0.1368 | 194100.61 | 1172.78 | 3688.94 | 270.87 | 26552.96 | 160.44 | 504.65 | 37.06 | 142.5 | 19.49 | 21.27 | 2.91
40 | ФЕР27-08-001-05 | Укрепление русла у входного и выходного оголовка щебнем: толщиной 10 см | 1000 м2 покрытия полосы и обочин | 0.1493 | 38375.05 | 1712.26 | 10436.5 | 1312.75 | 5729.4 | 255.64 | 1558.17 | 195.99 | 219.52 | 32.77 | 100.9 | 15.06
41 | ФЕР27-08-001-07 | Укрепление русла у входного и выходного оголовка монолитным бетоном толщиной 10 см. Бетон В30 | 1000 м2 покрытия полосы и обочин | 0.1493 | 194100.61 | 1172.78 | 3688.94 | 270.87 | 28979.22 | 175.1 | 550.76 | 40.44 | 142.5 | 21.28 | 21.27 | 3.18
42 | ФЕРр66-10-06 | Очистка колодца от мокрого ила и грязи | м3 ила, грязи | 2 | 44.39 | 42.18 | 2.21 |  | 88.78 | 84.36 | 4.42 |  | 5.45 | 10.9
43 | ФСЦП310-3010-2 | Перевозка грузов автомобилями-самосвалами грузоподъемностью 10 т работающих вне карьера: расстояние перевозки 10 км; нормативное время пробега 1,052 час; класс груза 2 КОЭФ. К ПОЗИЦИИ: ПЗ=6,38 (ОЗП=6,38; ЭМ=6,38 к расх.; ЗПМ=6,38; МАТ=6,38 к расх.; ТЗ=6,38; ТЗМ=6,38) | 1 тонна | 30 | 78.16 |  | 78.16 |  | 2344.8 |  | 2344.8
Итого по разделу 2 Ремонт общего лотка для водоотведения грунтовых и сточных вод | [8 empty] | 1184028.33 |  |  |  |  | 724.61 |  | 90.71
Раздел 3. Устройство асфальтобетонного покрытия
44 | ФЕР27-04-001-04 | Устройство подстилающих и выравнивающих слоев оснований: из щебня | 100 м3 материала основания (в плотном теле) | 1.2 | 3553.82 | 195.46 | 3341.28 | 280.98 | 4264.58 | 234.55 | 4009.54 | 337.18 | 24.19 | 29.03 | 20.6 | 24.72
45 | ФСЦМ-408-0015 | Щебень из природного камня для строительных работ марка 800, фракция 20-40 мм | м3 | 120 | 108.4 |  |  |  | 13008
46 | ФЕР27-07-001-01 | Устройство асфальтобетонных покрытий дорожек и тротуаров однослойных из литой мелкозернистой асфальто-бетонной смеси: толщиной 3 см тип II | 100 м2 покрытия | 12 | 3566.28 | 140.46 | 57.45 | 0.57 | 42795.36 | 1685.52 | 689.4 | 6.84 | 15.12 | 181.44 | 0.07 | 0.84
47 | ФЕР27-07-001-02 | При изменении толщины покрытия на 0,5 см добавлять: к расценке 27-07-001-1 КОЭФ. К ПОЗИЦИИ: ПЗ=4 (ОЗП=4; ЭМ=4 к расх.; ЗПМ=4; МАТ=4 к расх.; ТЗ=4; ТЗМ=4) | 100 м2 покрытия | 12 | 2323.88 | 86.2 | 33.6 |  | 27886.56 | 1034.4 | 403.2 |  | 9.28 | 111.36
48 | ФЕР27-08-001-05 | Укрепление обочин щебнем шириной толщиной 10 см | 1000 м2 покрытия полосы и обочин | 0.6 | 38375.05 | 1712.26 | 10436.5 | 1312.75 | 23025.03 | 1027.36 | 6261.9 | 787.65 | 219.52 | 131.71 | 100.9 | 60.54
49 | ФЕР27-08-001-06 | На каждый 1 см изменения толщины слоя добавлять или исключать: к расценке 27-08-001-5 | 1000 м2 покрытия полосы и обочин | -0.6 | 2125.55 | 86.02 | 74.69 | 8.35 | -1275.33 | -51.61 | -44.81 | -5.01 | 11.5 | -6.9 | 0.83 | -0.5
Итого по разделу 3 Устройство асфальтобетонного покрытия | [8 empty] | 633970.2 |  |  |  |  | 446.64 |  | 85.6
Раздел 4. Устройство металлического забора 10 секций
50 | ФЕР01-02-058-02 | Копание ям вручную без креплений для стоек и столбов без откосов глубиной до 0,7 м группа грунтов: 2 (0,3х0,3х0,7х10 ям) | 100 м3 грунта | 0.0063 | 2184 | 2184 |  |  | 13.76 | 13.76 |  |  | 280 | 1.76
51 | ФЕРм38-01-003-01 | Изготовление секций забора труба25х25х2=520м/790,367 кг труба 100х100х4=30м/345,6кг | 1 т конструкций | 1.136 | 8280.28 | 875.42 | 1102.33 | 89.45 | 9406.4 | 994.48 | 1252.25 | 101.62 | 91 | 103.38 | 7.34 | 8.34
52 | ФССЦ-101-1026 | Швеллеры N 40, сталь марки Ст3сп | т | -1.172 | 5751.7 |  |  |  | -6740.99
53 | прайс-лист ООО"Металлоцентр" | Трубы профильная 25х25х2 (труба 5,8 м стоимость436 руб 520м/5,8 м=90 труб) | 1 труба | 90 | 86 |  |  |  | 7740
54 | прайс-лист ООО "Камтехмед" | Труба профильная 100х100х4 | т | 0.3456 | 5912 |  |  |  | 2043.19
55 | ФЕР09-04-006-01 | Монтаж конструкций забора КОЭФ. К ПОЗИЦИИ: МАТ=0 | 1 т конструкций | 1.136 | 853.72 | 285.1 | 568.62 | 39.48 | 969.83 | 323.87 | 645.96 | 44.85 | 28.34 | 32.19 | 3.08 | 3.5
56 | ФЕР06-01-014-01 применительно | Укрепление стоек забора бетоном класс В-7,5 толщиной 100 мм | 100 м2 | 0.009 | 6551.16 | 186.09 | 141.6 | 16.61 | 58.96 | 1.67 | 1.27 | 0.15 | 22.42 | 0.2 | 1.52 | 0.01
57 | ФЕР06-01-014-02 | На каждые 10 мм изменения толщины добавлять КОЭФ. К ПОЗИЦИИ: ПЗ=60 | 100 м2 перекрытия | 0.009 | 38867.4 | 11.87 | 13.92 | 1.62 | 349.81 | 0.11 | 0.13 | 0.01 | 1.43 | 0.01 | 0.15
58 | ФЕР13-03-002-15 | Огрунтовка металлических поверхностей за один раз: лаком БТ-577 | 100 м2 окрашиваемой поверхности | 0.09 | 148.22 | 42.78 | 10.82 | 0.1 | 13.34 | 3.85 | 0.97 | 0.01 | 3.91 | 0.35 | 0.04
59 | ФЕР13-03-004-13 | Окраска металлических огрунтованных поверхностей: эмалью ЭП-5116 | 100 м2 окрашиваемой поверхности | 0.09 | 399.62 | 34.74 | 9.31 | 0.1 | 35.97 | 3.13 | 0.84 | 0.01 | 3.83 | 0.34 | 0.02
Итого по разделу 4 Устройство металлического забора 10 секций | [8 empty] | 89562.25 |  |  |  |  | 138.23 |  | 11.85
ИТОГИ ПО СМЕТЕ:
Итого прямые затраты по смете в ценах 2001г. | [8 empty] | 581731.01 | 14578.42 | 45364.72 | 4687.39 |  | 1686.83 |  | 376.59
Итого прямые затраты по смете с учетом коэффициентов к итогам | [8 empty] | 2698622.37 | 184125.44 | 271944.18 | 59201.74 |  | 1686.83 |  | 376.59
В том числе, справочно:
индексы изменения сметной стоимости 2 кв. 2012 г.ОЗП=12,63; ЭМ-ЗПМ=5,23; ЗПМ=12,63; МАТ=4,3 (Поз. 1, 28-29, 2-11, 18-21, 38-41, 44-49, 12, 15-17, 22, 25-27, 56-57, 13-14, 23-24, 30-31, 33, 32, 34-37, 50, 42-43, 55, 58-59, 51-54) | [8 empty] | 2116891.36 | 169547.02 | 226579.45 | 54514.35
Накладные расходы | [8 empty] | 235703.73
В том числе, справочно:
66%*(0,85*0,9) ФОТ (от 13843,74) (Поз. 51-54) | [8 empty] | 6989.7
74%*0,85 ФОТ (от 1065,47) (Поз. 42) | [8 empty] | 670.18
80%*(0,85*0,9) ФОТ (от 16722,88) (Поз. 36-37, 50) | [8 empty] | 10234.4
90%*(0,85*0,9) ФОТ (от 4745,35) (Поз. 55, 58-59) | [8 empty] | 3267.17
95%*(0,85*0,9) ФОТ (от 14100,13) (Поз. 1, 28-29) | [8 empty] | 10247.27
105%*(0,85*0,9) ФОТ (от 4483,14) (Поз. 12, 15-17, 22, 25-27, 56-57) | [8 empty] | 3601.08
120%*(0,85*0,9) ФОТ (от 34,86) (Поз. 32) | [8 empty] | 32
130%*(0,85*0,9) ФОТ (от 42730,95) (Поз. 13-14, 23-24, 30-31, 33-35) | [8 empty] | 42495.93
142%*(0,85*0,9) ФОТ (от 145600,66) (Поз. 2-11, 18-21, 38-41, 44-49) | [8 empty] | 158166
Сметная прибыль | [8 empty] | 138604.61
В том числе, справочно:
40%*(0,8*0,85) ФОТ (от 13843,74) (Поз. 51-54) | [8 empty] | 3765.5
45%*(0,8*0,85) ФОТ (от 16722,88) (Поз. 36-37, 50) | [8 empty] | 5117.2
50%*(0,8*0,85) ФОТ (от 14100,13) (Поз. 1, 28-29) | [8 empty] | 4794.04
50%*0,8 ФОТ (от 1065,47) (Поз. 42) | [8 empty] | 426.19
65%*(0,8*0,85) ФОТ (от 4518) (Поз. 12, 15-17, 22, 25-27, 56-57, 32) | [8 empty] | 1996.96
70%*(0,8*0,85) ФОТ (от 88,41) (Поз. 58-59) | [8 empty] | 42.08
85%*(0,8*0,85) ФОТ (от 10093,39) (Поз. 34-35, 55) | [8 empty] | 5833.98
89%*(0,8*0,85) ФОТ (от 37294,5) (Поз. 13-14, 23-24, 30-31, 33) | [8 empty] | 22570.63
95%*(0,8*0,85) ФОТ (от 145600,66) (Поз. 2-11, 18-21, 38-41, 44-49) | [8 empty] | 94058.03
Итоги по смете:
Итого Строительные работы | [8 empty] | 2998445.93 |  |  |  |  | 1583.45 |  | 368.25
Итого Монтажные работы | [8 empty] | 74484.78 |  |  |  |  | 103.38 |  | 8.34
Итого | [8 empty] | 3072930.71 |  |  |  |  | 1686.83 |  | 376.59
В том числе:
Материалы | [8 empty] | 2242208.77
Машины и механизмы | [8 empty] | 271944.18
ФОТ | [8 empty] | 243327.18
Накладные расходы | [8 empty] | 235703.73
Сметная прибыль | [8 empty] | 138604.61
Непредвиденные затраты 2% | [8 empty] | 61458.61
Итого с непредвиденными | [8 empty] | 3134389.32
НДС 18% | [8 empty] | 564190.08
ВСЕГО по смете | [8 empty] | 3698579.4 |  |  |  |  | 1686.83 |  | 376.59
Составил: ___________________________
Проверил: ___________________________