## Локальная смета
СОГЛАСОВАНО: | [11 empty] | УТВЕРЖДАЮ:
_________________ | [11 empty] | _________________
" _____ " ________________ 201_ г. | [11 empty] | "____" ______________201_ г.
Ул.4-й Пятилетки, 2 а
(наименование стройки)
ЛОКАЛЬНЫЙ СМЕТНЫЙ РАСЧЕТ №
(локальная смета)
|  | на | выполнение работ по текущему ремонту нежилых помещений
(наименование работ и затрат, наименование объекта)
Основание:
|  |  | Сметная стоимость строительных работ _______________________________________________________________________________________________ | [5 empty] | ___________________________54785,57 |  | руб.
|  |  | Средства на оплату труда _______________________________________________________________________________________________ | [5 empty] | ___________________________13019,11 |  | руб.
|  |  | Сметная трудоемкость _______________________________________________________________________________________________ | [5 empty] | _______________________________________________________________________________________________120,5 |  | чел.час
Составлен(а) в текущих (прогнозных) ценах по состоянию на 2 кв.2012_ г.
№ пп | Обоснование | Наименование | Ед. изм. | Кол. | Стоимость единицы, руб. |  |  |  | Общая стоимость, руб. |  |  |  | Т/з осн. раб.на ед. | Т/з осн. раб. Всего | Т/з мех. на ед. | Т/з мех. Всего
[5 empty] | Всего | В том числе |  |  | Всего | В том числе
[6 empty] | Осн.З/п | Эк.Маш | З/пМех |  | Осн.З/п | Эк.Маш | З/пМех
1 | 2 | 3 | 4 | 5 | 6 | 7 | 8 | 9 | 10 | 11 | 12 | 13 | 14 | 15 | 16 | 17
Раздел 1. Новый Раздел
1 | ФЕРр57-2-1 | Разборка покрытий полов: из линолеума и релина | 100 м2 покрытия | 0.096 | 92.9 | 88.84 | 4.06 | 1.51 | 8.92 | 8.53 | 0.39 | 0.15 | 11.39 | 1.09 | 0.13 | 0.01
2 | ФЕРр57-1-3 | Разборка оснований покрытия полов: простильных полов | 100 м2 основания | 0.096 | 136.03 | 136.03 |  |  | 13.06 | 13.06 |  |  | 17.44 | 1.67
3 | ФЕР11-01-033-02 | Устройство покрытий: дощатых толщиной 36 мм | 100 м2 покрытия | 0.096 | 9007.76 | 569.04 | 126.14 | 8.82 | 864.75 | 54.63 | 12.11 | 0.85 | 66.71 | 6.4 | 0.76 | 0.07
4 | ФЕР11-01-036-04 | Устройство покрытий: из линолеума насухо со свариванием полотнищ в стыках | 100 м2 покрытия | 0.096 | 7314.7 | 261.02 | 70.49 | 3.94 | 702.21 | 25.06 | 6.77 | 0.38 | 31.41 | 3.02 | 0.34 | 0.03
5 | ФЕРр57-3-1 | Разборка плинтусов: деревянных и из пластмассовых материалов | 100 м плинтуса | 0.115 | 29.41 | 29.41 |  |  | 3.38 | 3.38 |  |  | 3.77 | 0.43
6 | ФЕР11-01-040-03 | Устройство плинтусов поливинилхлоридных: на винтах самонарезающих | 100 м плинтуса | 0.115 | 1429.65 | 61.14 | 11.24 |  | 164.41 | 7.03 | 1.29 |  | 6.66 | 0.77
7 | ФЕР46-04-012-03 | Разборка деревянных заполнений проемов: дверных и воротных | 100 м2 | 0.022 | 1082.58 | 840.63 | 241.95 | 89.78 | 23.82 | 18.5 | 5.32 | 1.98 | 103.91 | 2.29 | 7.74 | 0.17
8 | ФЕР10-01-039-03 | Установка блоков в наружных и внутренних дверных проемах: в перегородках и деревянных нерубленых стенах, площадь проема до 3 м2 | 100 м2 проемов | 0.022 | 25379.25 | 1031.55 | 339.96 |  | 558.34 | 22.69 | 7.48 |  | 115 | 2.53
9 | ФССЦ-101-0950 | Замок врезной оцинкованный с цилиндровым механизмом | компл. | 1 | 75.7 |  |  |  | 75.7
10 | ФЕР15-04-025-04 | Улучшенная окраска масляными составами по дереву: заполнений дверных проемов КОЭФ. К ПОЗИЦИИ: ПЗ=2,7 (ОЗП=2,7; ЭМ=2,7 к расх.; ЗПМ=2,7; МАТ=2,7 к расх.; ТЗ=2,7; ТЗМ=2,7) | 100 м2 окрашиваемой поверхности | 0.022 | 4131.95 | 2270.86 | 22.03 | 0.32 | 90.9 | 49.96 | 0.48 | 0.01 | 250.37 | 5.51 | 0.03
11 | ФЕРр61-1-1 | Сплошное выравнивание штукатурки стен цементно-известковым раствором при толщине намета: до 5 мм | 100 м2 поверхности | 0.183 | 531.15 | 245.81 | 10 | 3.71 | 97.2 | 44.98 | 1.83 | 0.68 | 29.58 | 5.41 | 0.32 | 0.06
12 | ФЕРр61-7-1 | Ремонт штукатурки откосов внутри здания по камню и бетону цементно-известковым раствором: прямолинейных | 100 м2 отремонтированной поверхности | 0.006 | 5751.92 | 3436.05 | 36.26 | 13.46 | 34.51 | 20.62 | 0.22 | 0.08 | 383.06 | 2.3 | 1.16 | 0.01
13 | ФЕРр62-1-4 | Окраска известковыми составами: по штукатурке | 100 м2 окрашиваемой поверхности (без вычета проемов) | 0.399 | 152.68 | 116.83 | 5.74 | 1.16 | 60.92 | 46.62 | 2.29 | 0.46 | 14.3 | 5.71 | 0.1 | 0.04
14 | ФЕРр62-7-6 | Улучшенная масляная окраска ранее окрашенных стен: за два раза с расчисткой старой краски более 35% | 100 м2 окрашиваемой поверхности | 0.149 | 1480.71 | 653.96 | 8.36 | 1.16 | 220.63 | 97.44 | 1.25 | 0.17 | 75.69 | 11.28 | 0.1 | 0.01
15 | ФЕРр65-5-2 | Смена вентилей и клапанов обратных муфтовых диаметром: до 32 мм | 100 шт. | 0.01 | 5003.3 | 934.21 | 10.46 |  | 50.03 | 9.34 | 0.1 |  | 103 | 1.03
16 | ФЕРр62-33-2 | Окраска масляными составами ранее окрашенных поверхностей радиаторов и ребристых труб отопления: за 2 раза | 100 м2 окрашиваемой поверхности | 0.036 | 1092.7 | 576.32 | 0.87 |  | 39.34 | 20.75 | 0.03 |  | 65.94 | 2.37
17 | ФЕРр62-9-6 | Улучшенная масляная окраска ранее окрашенных окон: за два раза с расчисткой старой краски более 35% КОЭФ. К ПОЗИЦИИ: ПЗ=2,8 (ОЗП=2,8; ЭМ=2,8 к расх.; ЗПМ=2,8; МАТ=2,8 к расх.; ТЗ=2,8; ТЗМ=2,8) | 100 м2 окрашиваемой поверхности | 0.0143 | 6051.95 | 3403.82 | 23.41 | 3.25 | 86.54 | 48.67 | 0.33 | 0.05 | 393.96 | 5.63 | 0.28
18 | ФЕРр53-15-1 | Ремонт лицевой поверхности наружных кирпичных стен при глубине заделки: в 1/2 кирпича площадью в одном месте до 1 м2 | 100 м2 отремонтированной поверхности стен | 0.036 | 13778.94 | 3304.47 | 111.99 | 13.5 | 496.04 | 118.96 | 4.03 | 0.49 | 397.65 | 14.32 | 1 | 0.04
19 | 404-0005 | Кирпич керамический одинарный, размером 250х120х65 мм, марка 100 | 1000 шт. | -0.1872 | 1752.6 |  |  |  | -328.09
20 | ФЕРр53-15-3 | Ремонт лицевой поверхности наружных кирпичных стен при глубине заделки: в 1 кирпич площадью в одном месте до 1 м2 | 100 м2 отремонтированной поверхности стен | 0.044 | 26304.35 | 4958.37 | 223.98 | 27 | 1157.39 | 218.17 | 9.86 | 1.19 | 606.9 | 26.7 | 2 | 0.09
21 | 404-0005 | Кирпич керамический одинарный, размером 250х120х65 мм, марка 100 | 1000 шт. | -0.4545 | 1752.6 |  |  |  | -796.56
22 | ФССЦ-404-0036 | Кирпич силикатный полнотелый утолщенный, размером 250х120х88 мм, марка 200 | 1000 шт. | 0.57 | 929.36 |  |  |  | 529.74
23 | ФЕРр61-10-1 | Ремонт штукатурки гладких фасадов по камню и бетону с земли и лесов: цементно-известковым раствором площадью отдельных мест до 5 м2 толщиной слоя до 20 мм | 100 м2 отремонтированной поверхности | 0.045 | 2905.52 | 1764.08 | 1.21 |  | 130.75 | 79.38 | 0.05 |  | 201.84 | 9.08
24 | ФЕР15-04-012-01 | Окраска фасадов с лесов с подготовкой поверхности: перхлорвиниловая | 100 м2 окрашиваемой поверхности | 0.045 | 1631.34 | 130.52 | 10.87 |  | 73.41 | 5.87 | 0.49 |  | 14.39 | 0.65
25 | ФЕРр53-14-1 | Заделка трещин в кирпичных стенах: цементным раствором | 10 м трещин | 0.95 | 34.73 | 24.31 |  |  | 32.99 | 23.09 |  |  | 2.71 | 2.57
26 | ФЕРр51-2-3 | Разработка грунта под отмостку без крепления | 100 м3 грунта | 0.015 | 2752.08 | 2751.21 | 0.87 |  | 41.28 | 41.27 | 0.01 |  | 346.5 | 5.2
27 | ФЕР08-01-002-02 | Устройство основания под фундаменты: щебеночного | 1 м3 основания | 1.5 | 248.74 | 19.61 | 58.36 | 5.56 | 373.11 | 29.42 | 87.54 | 8.34 | 2.4 | 3.6 | 0.54 | 0.81
28 | ФЕР06-01-001-01 | Устройство бетонной отмостки | 100 м3 бетона, бутобетона и железобетона в деле | 0.0052 | 58585.02 | 1404 | 1590.53 | 243 | 304.64 | 7.3 | 8.27 | 1.26 | 180 | 0.94 | 18 | 0.09
Итого прямые затраты по смете в ценах 2001г. | [8 empty] | 5109.36 | 1014.72 | 150.14 | 16.09 |  | 120.5 |  | 1.43
Итого прямые затраты по смете с учетом коэффициентов к итогам | [8 empty] | 30562.46 | 12815.9 | 785.21 | 203.21 |  | 120.5 |  | 1.43
В том числе, справочно:
ОЗП=12,63; ЭМ=5,23; ЗПМ=12,63; МАТ=4,3 (Поз. 1-2, 5, 3-4, 6-10, 24, 11-12, 23, 13-14, 16-17, 15, 18-22, 25-28) | [8 empty] | 25453.1 | 11801.19 | 635.09 | 187.13
Накладные расходы | [8 empty] | 9687.87
В том числе, справочно:
75%*0,85 ФОТ (от 521,24) (Поз. 26) | [8 empty] | 332.29
79%*0,85 ФОТ (от 1840,7) (Поз. 11-12, 23) | [8 empty] | 1236.03
80%*0,85 ФОТ (от 3022,1) (Поз. 1-2, 5, 13-14, 16-17) | [8 empty] | 2055.03
86%*0,85 ФОТ (от 4570,8) (Поз. 18-22, 25) | [8 empty] | 3341.25
103%*0,85 ФОТ (от 117,96) (Поз. 15) | [8 empty] | 103.27
105%*0.9 * 0,85 ФОТ (от 813,37) (Поз. 10, 24, 28) | [8 empty] | 653.34
110%*0.9 * 0,85 ФОТ (от 258,67) (Поз. 7) | [8 empty] | 217.67
118%*0.9 * 0,85 ФОТ (от 286,57) (Поз. 8-9) | [8 empty] | 258.69
122%*0.9 * 0,85 ФОТ (от 476,9) (Поз. 27) | [8 empty] | 445.09
123%*0.9 * 0,85 ФОТ (от 1110,8) (Поз. 3-4, 6) | [8 empty] | 1045.21
Сметная прибыль | [8 empty] | 6178.12
В том числе, справочно:
45%*0,8 ФОТ (от 521,24) (Поз. 26) | [8 empty] | 187.65
50%*0,8 ФОТ (от 4545,54) (Поз. 11-12, 23, 13-14, 16-17) | [8 empty] | 1818.22
55%*0.85 * 0,8 ФОТ (от 705,26) (Поз. 10, 24) | [8 empty] | 263.77
60%*0,8 ФОТ (от 117,96) (Поз. 15) | [8 empty] | 56.62
63%*0.85 * 0,8 ФОТ (от 286,57) (Поз. 8-9) | [8 empty] | 122.77
65%*0.85 * 0,8 ФОТ (от 108,11) (Поз. 28) | [8 empty] | 47.78
68%*0,8 ФОТ (от 317,26) (Поз. 1-2, 5) | [8 empty] | 172.59
70%*0,8 ФОТ (от 4570,8) (Поз. 18-22, 25) | [8 empty] | 2559.65
70%*0.85 * 0,8 ФОТ (от 258,67) (Поз. 7) | [8 empty] | 123.13
75%*0.85 * 0,8 ФОТ (от 1110,8) (Поз. 3-4, 6) | [8 empty] | 566.51
80%*0.85 * 0,8 ФОТ (от 476,9) (Поз. 27) | [8 empty] | 259.43
Итого | [8 empty] | 46428.45 |  |  |  |  | 120.5 |  | 1.43
В том числе:
Материалы | [8 empty] | 16961.35
Машины и механизмы | [8 empty] | 785.21
ФОТ | [8 empty] | 13019.11
Накладные расходы | [8 empty] | 9687.87
Сметная прибыль | [8 empty] | 6178.12
НДС 18% | [8 empty] | 8357.12
ВСЕГО по смете | [8 empty] | 54785.57 |  |  |  |  | 120.5 |  | 1.43
Составил: ___________________________
(должность, подпись, расшифровка)
Проверил: ___________________________
(должность, подпись, расшифровка)