## Локальная смета
Приложение №2
к Извещению от 13.08.2012
Администрация Орджоникидзевского района г.Перми
(наименование стройки)
ЛОКАЛЬНЫЙ СМЕТНЫЙ РАСЧЕТ №
(локальная смета)
|  | на | Содержание бесхозяйных пожарных водоемов
(наименование работ и затрат, наименование объекта)
Основание:
|  |  | Сметная стоимость строительных работ _______________________________________________________________________________________________ | [5 empty] | ___________________________243786,61 |  | руб.
|  |  | Средства на оплату труда _______________________________________________________________________________________________ | [5 empty] | ___________________________20091,92 |  | руб.
|  |  | Сметная трудоемкость _______________________________________________________________________________________________ | [5 empty] | _______________________________________________________________________________________________134,03 |  | чел.час
Составлен(а) в текущих (прогнозных) ценах по состоянию на 2кв.2012г.
№ пп | Обоснование | Наименование | Ед. изм. | Кол. | Стоимость единицы, руб. |  |  |  | Общая стоимость, руб. |  |  |  | Т/з осн. раб.на ед. | Т/з осн. раб. Всего | Т/з мех. на ед. | Т/з мех. Всего
[5 empty] | Всего | В том числе |  |  | Всего | В том числе
[6 empty] | Осн.З/п | Эк.Маш | З/пМех |  | Осн.З/п | Эк.Маш | З/пМех
1 | 2 | 3 | 4 | 5 | 6 | 7 | 8 | 9 | 10 | 11 | 12 | 13 | 14 | 15 | 16 | 17
Раздел 1. ул.Трясолобова,105
1 | ТЕР01-02-119-03 Распоряж. Правит. Пермского края от 20.01.10 №9-рп | Расчистка площадей от кустарника и мелколесья вручную при густой поросли | 100 м2 | 1.2 | 109.72 | 109.72 |  |  | 131.66 | 131.66 |  |  | 9.06 | 10.87
2 | ТЕР15-04-024-01 Распоряж. Правит. Пермского края от 20.01.10 №9-рп | Простая окраска масляными составами по дереву стен | 100 м2 окрашиваемой поверхности | 0.04 | 931.13 | 348.38 | 5.8 | 0.16 | 37.25 | 13.94 | 0.23 | 0.01 | 28.05 | 1.12 | 0.01
3 | ТЕР27-09-001-06 Распоряж. Правит. Пермского края от 20.01.10 №9-рп | Устройство ограждений из сетки | 100 м | 0.2 | 4525.62 | 971.87 | 1430.45 | 169.64 | 905.12 | 194.37 | 286.09 | 33.93 | 78.25 | 15.65 | 9.27 | 1.85
4 | ТЕР27-09-008-02 Распоряж. Правит. Пермского края от 20.01.10 №9-рп | Установка дорожных знаков бесфундаментных на деревянных брусьях | 100 знаков | 0.01 | 19612.42 | 3534.18 | 3171.18 | 327.3 | 196.12 | 35.34 | 31.71 | 3.27 | 291.84 | 2.92 | 14.28 | 0.14
Итого по разделу 1 ул. Трясолобова,105 | [8 empty] | 13291.27 |  |  |  |  | 30.56 |  | 1.99
Раздел 2. ул.Волочаевская,9
5 | ТЕР01-02-119-03 Распоряж. Правит. Пермского края от 20.01.10 №9-рп | Расчистка площадей от кустарника и мелколесья вручную при густой поросли | 100 м2 | 3 | 109.72 | 109.72 |  |  | 329.16 | 329.16 |  |  | 9.06 | 27.18
6 | ТЕР27-04-001-04 Распоряж. Правит. Пермского края от 20.01.10 №9-рп | Устройство подстилающих и выравнивающих слоев оснований из щебня | 100 м3 материала основания (в плотном теле) | 0,34 15*15*0,15/100 | 3973.45 | 277.94 | 3657.78 | 399.02 | 1350.97 | 94.5 | 1243.65 | 135.67 | 24.19 | 8.22 | 20.6 | 7
7 | ФССЦ-408-0012 Пр.Минрегиона №308 от 28.07.09 | Щебень из природного камня для строительных работ марка 1000, фракция 40-70 мм | м3 | 42,84 34*1,26 | 155.94 |  |  |  | 6680.47
8 | ТЕР27-09-001-06 Распоряж. Правит. Пермского края от 20.01.10 №9-рп | Устройство ограждений из сетки | 100 м | 0.2 | 4525.62 | 971.87 | 1430.45 | 169.64 | 905.12 | 194.37 | 286.09 | 33.93 | 78.25 | 15.65 | 9.27 | 1.85
9 | ТЕР10-01-070-05 Распоряж. Правит. Пермского края от 20.01.10 №9-рп | Прим. Устройство пирамиды | 100 м2 забора | 0.04 | 6595.64 | 1914.85 | 684.64 | 83.58 | 263.83 | 76.59 | 27.39 | 3.34 | 150.42 | 6.02 | 4.36 | 0.17
10 | ТЕР15-04-024-01 Распоряж. Правит. Пермского края от 20.01.10 №9-рп | Простая окраска масляными составами по дереву стен | 100 м2 окрашиваемой поверхности | 0.04 | 931.13 | 348.38 | 5.8 | 0.16 | 37.25 | 13.94 | 0.23 | 0.01 | 28.05 | 1.12 | 0.01
11 | ТЕР27-09-008-02 Распоряж. Правит. Пермского края от 20.01.10 №9-рп | Установка дорожных знаков бесфундаментных на деревянных брусьях | 100 знаков | 0.01 | 19612.42 | 3534.18 | 3171.18 | 327.3 | 196.12 | 35.34 | 31.71 | 3.27 | 291.84 | 2.92 | 14.28 | 0.14
Итого по разделу 2 ул.Волочаевская,9 | [8 empty] | 60503.49 |  |  |  |  | 61.11 |  | 9.16
Раздел 3. ул.Бушмакина,7
12 | ТЕР27-09-008-02 Распоряж. Правит. Пермского края от 20.01.10 №9-рп | Установка дорожных знаков бесфундаментных на деревянных брусьях | 100 знаков | 0.01 | 19612.42 | 3534.18 | 3171.18 | 327.3 | 196.12 | 35.34 | 31.71 | 3.27 | 291.84 | 2.92 | 14.28 | 0.14
13 | ТЕР10-01-070-05 Распоряж. Правит. Пермского края от 20.01.10 №9-рп | Прим. Устройство крышки | 100 м2 забора | 0.04 | 6595.64 | 1914.85 | 684.64 | 83.58 | 263.83 | 76.59 | 27.39 | 3.34 | 150.42 | 6.02 | 4.36 | 0.17
Итого по разделу 3 ул. Бушмакина,7 | [8 empty] | 4256.18 |  |  |  |  | 8.94 |  | 0.31
Раздел 4. ул.Щитовая,5
14 | ТЕР27-09-008-02 Распоряж. Правит. Пермского края от 20.01.10 №9-рп | Установка дорожных знаков бесфундаментных на деревянных брусьях | 100 знаков | 0.01 | 19612.42 | 3534.18 | 3171.18 | 327.3 | 196.12 | 35.34 | 31.71 | 3.27 | 291.84 | 2.92 | 14.28 | 0.14
Итого по разделу 4 ул.Щитовая,5 | [8 empty] | 1695.59 |  |  |  |  | 2.92 |  | 0.14
Раздел 5. ул.Новогодняя,11
15 | ТЕР27-09-008-02 Распоряж. Правит. Пермского края от 20.01.10 №9-рп | Установка дорожных знаков бесфундаментных на деревянных брусьях | 100 знаков | 0.01 | 19612.42 | 3534.18 | 3171.18 | 327.3 | 196.12 | 35.34 | 31.71 | 3.27 | 291.84 | 2.92 | 14.28 | 0.14
Итого по разделу 5 ул.Новогодняя,11 | [8 empty] | 1695.59 |  |  |  |  | 2.92 |  | 0.14
Раздел 6. ул.Федотова,2
16 | ТЕР27-09-008-02 Распоряж. Правит. Пермского края от 20.01.10 №9-рп | Установка дорожных знаков бесфундаментных на деревянных брусьях | 100 знаков | 0.01 | 19612.42 | 3534.18 | 3171.18 | 327.3 | 196.12 | 35.34 | 31.71 | 3.27 | 291.84 | 2.92 | 14.28 | 0.14
Итого по разделу 6 ул.Федотова,2 | [8 empty] | 1695.59 |  |  |  |  | 2.92 |  | 0.14
Раздел 7. ул.Бакинских Комисаров,28
17 | ТЕР27-04-001-04 Распоряж. Правит. Пермского края от 20.01.10 №9-рп | Устройство подстилающих и выравнивающих слоев оснований из щебня | 100 м3 материала основания (в плотном теле) | 0,34 15*15*0,15/100 | 3973.45 | 277.94 | 3657.78 | 399.02 | 1350.97 | 94.5 | 1243.65 | 135.67 | 24.19 | 8.22 | 20.6 | 7
18 | ФССЦ-408-0012 Пр.Минрегиона №308 от 28.07.09 | Щебень из природного камня для строительных работ марка 1000, фракция 40-70 мм | м3 | 42,84 34*1,26 | 155.94 |  |  |  | 6680.47
Итого по разделу 7 ул.Бакинских Комисаров,28 | [8 empty] | 41153.72 |  |  |  |  | 8.22 |  | 7
Раздел 8. ул.Трясолобова,118
19 | ТЕР27-04-001-04 Распоряж. Правит. Пермского края от 20.01.10 №9-рп | Устройство подстилающих и выравнивающих слоев оснований из щебня | 100 м3 материала основания (в плотном теле) | 0,34 15*15*0,15/100 | 3973.45 | 277.94 | 3657.78 | 399.02 | 1350.97 | 94.5 | 1243.65 | 135.67 | 24.19 | 8.22 | 20.6 | 7
20 | ФССЦ-408-0012 Пр.Минрегиона №308 от 28.07.09 | Щебень из природного камня для строительных работ марка 1000, фракция 40-70 мм | м3 | 42,84 34*1,26 | 155.94 |  |  |  | 6680.47
Итого по разделу 8 ул.Трясолобова,118 | [8 empty] | 41153.72 |  |  |  |  | 8.22 |  | 7
Раздел 9. ул.Радистов,16
21 | ТЕР27-04-001-04 Распоряж. Правит. Пермского края от 20.01.10 №9-рп | Устройство подстилающих и выравнивающих слоев оснований из щебня | 100 м3 материала основания (в плотном теле) | 0,34 15*15*0,15/100 | 3973.45 | 277.94 | 3657.78 | 399.02 | 1350.97 | 94.5 | 1243.65 | 135.67 | 24.19 | 8.22 | 20.6 | 7
22 | ФССЦ-408-0012 Пр.Минрегиона №308 от 28.07.09 | Щебень из природного камня для строительных работ марка 1000, фракция 40-70 мм | м3 | 42,84 34*1,26 | 155.94 |  |  |  | 6680.47
Итого по разделу 9 ул.Радистов,16 | [8 empty] | 41153.72 |  |  |  |  | 8.22 |  | 7
ИТОГИ ПО СМЕТЕ:
Итого прямые затраты по смете в ценах 2001г. | [8 empty] | 36175.7 | 1620.66 | 5792.28 | 636.86 |  | 134.03 |  | 32.88
Итого прямые затраты по смете с учетом коэффициентов к итогам | [8 empty] | 173556.76 | 14423.87 | 29125.22 | 5668.05 |  | 134.03 |  | 32.88
В том числе, справочно:
2кв.2012г. ОЗП=8,9; ЭМ-ЗПМ=4,55; ЗПМ=8,9; МАТ=4,52 (Поз. 1, 5, 2, 10, 3-4, 6-8, 11-12, 14-22, 9, 13) | [8 empty] | 137381.06 | 12803.21 | 23332.94 | 5031.19
Накладные расходы | [8 empty] | 21759.3
В том числе, справочно:
68% = 80%*0,85 ФОТ (от 4101,3) (Поз. 1, 5) | [8 empty] | 2788.88
89% = 105%*0,85 ФОТ (от 248,31) (Поз. 2, 10) | [8 empty] | 221
100% = 118%*0,85 ФОТ (от 1422,75) (Поз. 9, 13) | [8 empty] | 1422.75
121% = 142%*0,85 ФОТ (от 14319,56) (Поз. 3-4, 6-8, 11-12, 14-22) | [8 empty] | 17326.67
Сметная прибыль | [8 empty] | 11282.76
В том числе, справочно:
31% = 45%*0.85 * 0,8 ФОТ (от 4101,3) (Поз. 1, 5) | [8 empty] | 1271.4
37% = 55%*0.85 * 0,8 ФОТ (от 248,31) (Поз. 2, 10) | [8 empty] | 91.87
43% = 63%*0.85 * 0,8 ФОТ (от 1422,75) (Поз. 9, 13) | [8 empty] | 611.78
65% = 95%*0.85 * 0,8 ФОТ (от 14319,56) (Поз. 3-4, 6-8, 11-12, 14-22) | [8 empty] | 9307.71
Итоги по смете:
Земляные работы, выполняемые по другим видам работ (подготовительным, сопутствующим, укрепительным) | [8 empty] | 8161.58 |  |  |  |  | 38.05
Отделочные работы | [8 empty] | 771.82 |  |  |  |  | 2.24
Автомобильные дороги | [8 empty] | 192544.24 |  |  |  |  | 81.7 |  | 32.54
Деревянные конструкции | [8 empty] | 5121.18 |  |  |  |  | 12.04 |  | 0.34
Итого | [8 empty] | 206598.82 |  |  |  |  | 134.03 |  | 32.88
В том числе:
Материалы | [8 empty] | 130007.67
Машины и механизмы | [8 empty] | 29125.22
ФОТ | [8 empty] | 20091.92
Накладные расходы | [8 empty] | 21759.3
Сметная прибыль | [8 empty] | 11282.76
НДС 18% | [8 empty] | 37187.79
ВСЕГО по смете | [8 empty] | 243786.61 |  |  |  |  | 134.03 |  | 32.88