## Локальная смета
Приложение №2
к Извещению от 15.08.2012
ЛОКАЛЬНЫЙ СМЕТНЫЙ РАСЧЕТ №
(локальная смета)
|  | на | Текущий ремонт лестницы, Общественный центр микрорайона"Гайва" по ул.Г.Карбышева,40.
(наименование работ и затрат, наименование объекта)
Основание:
|  |  | Сметная стоимость _______________________________________________________________________________________________ | [5 empty] | ___________________________87506,95 |  | руб.
|  |  | строительных работ _______________________________________________________________________________________________ | [5 empty] | _______________________________________________________________________________________________72259,13 |  | руб.
|  |  | монтажных работ _______________________________________________________________________________________________ | [5 empty] | _______________________________________________________________________________________________1899,3 |  | руб.
|  |  | Средства на оплату труда _______________________________________________________________________________________________ | [5 empty] | ___________________________14787,16 |  | руб.
|  |  | Сметная трудоемкость _______________________________________________________________________________________________ | [5 empty] | _______________________________________________________________________________________________115,16 |  | чел.час
Составлен(а) в текущих (прогнозных) ценах по состоянию на 3 квартал 2012 г.
№ пп | Обоснование | Наименование | Ед. изм. | Кол. | Стоимость единицы, руб. |  |  |  | Общая стоимость, руб. |  |  |  | Т/з осн. раб.на ед. | Т/з осн. раб. Всего | Т/з мех. на ед. | Т/з мех. Всего
[5 empty] | Всего | В том числе |  |  | Всего | В том числе
[6 empty] | Осн.З/п | Эк.Маш | З/пМех |  | Осн.З/п | Эк.Маш | З/пМех
1 | 2 | 3 | 4 | 5 | 6 | 7 | 8 | 9 | 10 | 11 | 12 | 13 | 14 | 15 | 16 | 17
Раздел 1.
1 | ФЕР09-03-029-01прим. | Демонтаж пандуса. КОЭФ. К ПОЗИЦИИ: ПЗ=0,7 (ОЗП=0,7; ЭМ=0,7 к расх.; ЗПМ=0,7; МАТ=0 к расх.; ТЗ=0,7; ТЗМ=0,7) | 1 т конструкций | 0.096 | 695.75 | 213 | 482.75 | 53.39 | 66.79 | 20.45 | 46.34 | 5.13 | 22.66 | 2.18 | 4.08 | 0.39
2 | ФЕР46-04-001-02 Пр. Минрегион от 17.11.08 № 253 | Разборка: бетонных фундаментов | 1 м3 | 1.8 | 377.69 | 84.97 | 292.72 | 28.57 | 679.84 | 152.95 | 526.89 | 51.43 | 9.59 | 17.26 | 2.84 | 5.11
3 | ФЕР11-01-011-03 И4-Пр. Минрегион от 13.07.11 №339 | Устройство стяжек: бетонных толщиной 20 мм | 100 м2 стяжки | 0.1224 | 1591.66 | 317.07 | 42.05 | 14.73 | 194.82 | 38.81 | 5.15 | 1.8 | 40.65 | 4.98 | 1.27 | 0.16
4 | ФЕР11-01-011-04 И4-Пр. Минрегион от 13.07.11 №339 | Устройство стяжек: на каждые 5 мм изменения толщины стяжки добавлять или исключать к расценке 11-01-011-03 КОЭФ. К ПОЗИЦИИ: ПЗ=6 (ОЗП=6; ЭМ=6 к расх.; ЗПМ=6; МАТ=6 к расх.; ТЗ=6; ТЗМ=6) | 100 м2 стяжки | 0.1224 | 1905.72 | 23.4 | 46.32 | 14.64 | 233.26 | 2.86 | 5.67 | 1.79 | 3 | 0.37 | 1.26 | 0.15
5 | ФЕР11-01-011-01 И4-Пр. Минрегион от 13.07.11 №339 | Устройство стяжек: цементных толщиной 20 мм | 100 м2 стяжки | 0.3762 | 1485.02 | 313.71 | 44.24 | 14.73 | 558.66 | 118.02 | 16.64 | 5.54 | 39.51 | 14.86 | 1.27 | 0.48
6 | ФЕР11-01-011-02 И4-Пр. Минрегион от 13.07.11 №339 | Устройство стяжек: на каждые 5 мм изменения толщины стяжки добавлять или исключать к расценке 11-01-011-01 КОЭФ. К ПОЗИЦИИ: ПЗ=6 (ОЗП=6; ЭМ=6 к расх.; ЗПМ=6; МАТ=6 к расх.; ТЗ=6; ТЗМ=6) | 100 м2 стяжки | 0.3762 | 1747.92 | 23.82 | 46.32 | 14.64 | 657.57 | 8.96 | 17.43 | 5.51 | 3 | 1.13 | 1.26 | 0.47
7 | ФЕР11-01-027-01 Пр. Минрегион от 17.11.08 № 253 | Устройство покрытий на цементном растворе из плиток: бетонных | 100 м2 покрытия | 0.4586 | 8908.1 | 675.69 | 185.96 | 33.43 | 4085.25 | 309.87 | 85.28 | 15.33 | 81.31 | 37.29 | 2.93 | 1.34
8 | ФЕРр56-23-1 Пр. Минрегион от 13.10.08 № 207 | Обрамление угловой сталью | 1 т | 0.3 | 6729.28 | 394.68 | 24.08 | 4.41 | 2018.78 | 118.4 | 7.22 | 1.32 | 44 | 13.2 | 0.38 | 0.11
9 | ФЕРм08-03-593-06 Пр. Минрегион от 04.08.09 № 321 | Светильник потолочный или настенный с креплением винтами или болтами для помещений: с нормальными условиями среды, одноламповый | 100 шт. | 0.02 | 4439.01 | 875.94 | 1699.31 | 510.24 | 88.78 | 17.52 | 33.99 | 10.2 | 88.3 | 1.77 | 43.76 | 0.88
10 | ФССЦ-509-0764 Пр. Минрегион от 28.07.09 № 308 | Светильники тип НБ006х100/Р2«0-01УХЛ4 и НБ006х100/Р2»0-03УХЛ4 | шт. | 2 | 55.61 |  |  |  | 111.22
11 | ФЕРм08-02-390-01 И2-Пр. Минрегион от 21.12.10 №747 | Короба пластмассовые: шириной до 40 мм | 100 м | 0.06 | 237.65 | 154.92 | 31.2 | 0.12 | 14.26 | 9.3 | 1.87 | 0.01 | 16.29 | 0.98 | 0.01
12 | ФССЦ-509-1829 И2-Пр. Минрегион от 15.12.10 №656 | Кабель-канал (короб) "Электропласт" 16x16 мм | м | 6 | 1.18 |  |  |  | 7.08
13 | ФЕРм08-02-399-01 И2-Пр. Минрегион от 21.12.10 №747 | Провод в коробах, сечением: до 6 мм2 | 100 м | 0.06 | 88.72 | 33.09 | 2.42 | 0.14 | 5.32 | 1.99 | 0.15 | 0.01 | 3.52 | 0.21 | 0.01
14 | ФССЦ-501-8190 Пр. Минрегион от 28.07.09 № 308 | Кабель силовой с медными жилами с поливинилхлоридной изоляцией в поливинилхлоридной оболочке без защитного покрова ВВГ, напряжением 0,66 Кв, число жил – 3 и сечением 1,5 мм2 | 1000 м | 0.006 | 3246.49 |  |  |  | 19.48
15 | ФЕР09-06-001-02 Пр. Минрегион от 17.11.08 № 253 | Монтаж: лотков, решеток, затворов из полосовой и тонколистовой стали-прим. монтаж перил и пандуса | 1 т конструкций | 0.34 | 648.13 | 433.24 | 132.92 | 1.62 | 220.36 | 147.3 | 45.19 | 0.55 | 50.79 | 17.27 | 0.12 | 0.04
16 | ФССЦ-201-0650 Пр. Минрегион от 28.07.09 № 308 | Ограждения лестничных проемов, лестничные марши, пожарные лестницы-прим.сварные конструкции пандуса и перил | т | 0.34 | 7571 |  |  |  | 2574.14
17 | ФЕР11-01-011-03 И4-Пр. Минрегион от 13.07.11 №339 | Устройство стяжек: бетонных толщиной 20 мм | 100 м2 стяжки | 0.09 | 1591.66 | 317.07 | 42.05 | 14.73 | 143.25 | 28.54 | 3.78 | 1.33 | 40.65 | 3.66 | 1.27 | 0.11
Раздел 2. Вывоз мусора.
18 | ФССЦпг01-01-01-041 И1-Пр. Минрегион от 05.05.12 №189 | Погрузочные работы при автомобильных перевозках: мусора строительного с погрузкой вручную | 1 т груза | 4.416 | 42.98 | 42.98 |  |  | 189.8 | 189.8
19 | ФССЦпг03-21-01-030 Пр. Минрегион от 20.07.11 №354 | Перевозка грузов автомобилями-самосвалами грузоподъемностью 10 т, работающих вне карьера, на расстояние: до 30 км I класс груза | 1 т груза | 4.416 | 19.29 |  | 19.29 |  | 85.18 |  | 85.18
Итого прямые затраты по смете в ценах 2001г. | [8 empty] | 11953.84 | 1164.77 | 880.78 | 99.95 |  | 115.16 |  | 9.24
Итого прямые затраты по смете с учетом коэффициентов к итогам | [8 empty] | 55639.91 | 13524.79 | 4959.03 | 1262.37 |  | 115.16 |  | 9.24
В том числе, справочно:
РЦЦС-индекс инфляции на 2 кв.2012г.(административные здания) ОЗП=12,63; ЭМ=5,55; ЗПМ=12,63; МАТ=3,75 (Поз. 1, 15-16, 2-7, 17, 8-14) | [8 empty] | 42206.68 | 11338.9 | 3619.98 | 1162.42
Перевозка грунта,мусора ПЗ=6,38 (ОЗП=6,38; ЭМ=6,38; ЗПМ=6,38; МАТ=6,38) (Поз. 18-19) | [8 empty] | 1479.39 | 1021.12 | 458.27
Накладные расходы | [8 empty] | 11528.95
В том числе, справочно:
70% = 82%*0,85 ФОТ (от 1512,06) (Поз. 8) | [8 empty] | 1058.44
69% = 90%*0.9 * 0,85 ФОТ (от 2190,42) (Поз. 1, 15-16) | [8 empty] | 1511.39
81% = 95%*0,85 ФОТ (от 492,95) (Поз. 9-14) | [8 empty] | 399.29
84% = 110%*0.9 * 0,85 ФОТ (от 2581,32) (Поз. 2) | [8 empty] | 2168.31
94% = 123%*0.9 * 0,85 ФОТ (от 6799,49) (Поз. 3-7, 17) | [8 empty] | 6391.52
Сметная прибыль | [8 empty] | 6989.57
В том числе, справочно:
50% = 62%*0,8 ФОТ (от 1512,06) (Поз. 8) | [8 empty] | 756.03
52% = 65%*0,8 ФОТ (от 492,95) (Поз. 9-14) | [8 empty] | 256.33
48% = 70%*0.85 * 0,8 ФОТ (от 2581,32) (Поз. 2) | [8 empty] | 1239.03
51% = 75%*0.85 * 0,8 ФОТ (от 6799,49) (Поз. 3-7, 17) | [8 empty] | 3467.74
58% = 85%*0.85 * 0,8 ФОТ (от 2190,42) (Поз. 1, 15-16) | [8 empty] | 1270.44
Итоги по смете:
Итого Строительные работы | [8 empty] | 72259.13 |  |  |  |  | 112.2 |  | 8.36
Итого Монтажные работы | [8 empty] | 1899.3 |  |  |  |  | 2.96 |  | 0.88
Итого | [8 empty] | 74158.43 |  |  |  |  | 115.16 |  | 9.24
В том числе:
Материалы | [8 empty] | 37156.09
Машины и механизмы | [8 empty] | 4959.03
ФОТ | [8 empty] | 14787.16
Накладные расходы | [8 empty] | 11528.95
Сметная прибыль | [8 empty] | 6989.57
НДС 18% | [8 empty] | 13348.52
ВСЕГО по смете | [8 empty] | 87506.95 |  |  |  |  | 115.16 |  | 9.24