## Лист3
Приложение №3
к Извещению от 15.08.2012
Общественный центр микрорайона "Гайва" по ул.Карбышева,40.
(наименование стройки)
ЛОКАЛЬНЫЙ СМЕТНЫЙ РАСЧЕТ
(локальная смета)
| на | Текущий ремонт фасада здания общественног центра микрорайона"Гайва" по ул.Карбышева,40.
(наименование работ и затрат, наименование объекта)
Основание:
Сметная стоимость строительных работ _______________ 124750.28 руб.
|  | Средства на оплату труда _______________________________________________________________________________________________ |  | ___________________________34459,33 |  | руб.
|  | Сметная трудоемкость _______________________________________________________________________________________________ |  | _______________________________________________________________________________________________278,26 |  | чел.час
Составлен(а) в текущих (прогнозных) ценах по состоянию на 2 кв.2012 г.
№ пп | Обоснование | Наименование | Ед. изм. | Кол. | Стоимость единицы, руб. |  |  |  | Общая стоимость, руб.
[5 empty] | Всего | В том числе |  |  | Всего | В том числе
[6 empty] | Осн.З/п | Эк.Маш. | З/пМех |  | Осн.З/п | Эк.Маш. | З/пМех
1 | 2 | 3 | 4 | 5 | 6 | 7 | 8 | 9 | 10 | 11 | 12 | 13
Раздел 1.
1 | ФЕРр61-10-3 Пр. Минрегион от 13.10.08 № 207 | Ремонт штукатурки гладких фасадов по камню и бетону с земли и лесов: цементно-известковым раствором площадью отдельных мест более 5 м2 толщиной слоя до 20 мм | 100 м2 отремонтированной поверхности | 0.743 | 2786.75 | 1645.31 | 1.21 |  | 2070.56 | 1222.47 | 0.9
2 | ФЕРр61-24-1 И3-Пр. Минрегион от 25.07.11 №358 | Ремонт штукатурки фасадов сухой растворной смесью | 100 м2 отремонтированной поверхности | 1.486 | 5020.64 | 669.99 | 87.7 | 63.34 | 7460.67 | 995.61 | 130.32 | 94.12
3 | ФЕР15-02-019-05 Пр. Минрегион от 17.11.08 № 253 | Сплошное выравнивание внутренних поверхностей (однослойное оштукатуривание)из сухих растворных смесей толщиной до 10 мм: оконных и дверных откосов плоских | 100 м2 оштукатуриваемой поверхности | 0.052 | 5224.66 | 873.4 | 53.53 | 33.93 | 271.68 | 45.42 | 2.78 | 1.76
4 | ФЕР07-01-037-01 Пр. Минрегион от 17.11.08 № 253 | Заполнение вертикальных швов стеновых панелей: цементным раствором 620,75 = 1 197,16 - 10,7 x 53,87 | 100 м шва | 0.476 | 620.75 | 212.59 |  |  | 295.48 | 101.19
5 | ФЕР15-04-012-03 И4-Пр. Минрегион от 13.07.11 №339 | Окраска фасадов с лесов с подготовкой поверхности: поливинилацетатная | 100 м2 окрашиваемой поверхности | 1.486 | 710.69 | 86.98 | 4.7 |  | 1056.09 | 129.25 | 6.98
6 | ФЕР08-07-001-02 И4-Пр. Минрегион от 13.07.11 №339 | Установка и разборка наружных инвентарных лесов высотой до 16 м: трубчатых для прочих отделочных работ | 100 м2 вертикальной проекции для наружных лесов | 0.24 | 725.16 | 375.84 | 6.1 |  | 174.04 | 90.2 | 1.46
7 | ФЕР13-06-003-01 Пр. Минрегион от 17.11.08 № 253 | Очистка поверхности щетками | 1 м2 очищаемой поверхности | 4.2 | 7.68 | 7.68 |  |  | 32.26 | 32.26
8 | ФЕР13-03-002-04 Пр. Минрегион от 17.11.08 № 253 | Огрунтовка металлических поверхностей за один раз: грунтовкой ГФ-021 | 100 м2 окрашиваемой поверхности | 0.042 | 268.7 | 56.55 | 9.43 | 0.1 | 11.29 | 2.38 | 0.4
9 | ФЕР13-03-004-26 Пр. Минрегион от 17.11.08 № 253 | Окраска металлических огрунтованных поверхностей: эмалью ПФ-115 | 100 м2 окрашиваемой поверхности | 0.042 | 322.24 | 34.74 | 6.22 | 0.1 | 13.53 | 1.46 | 0.26
Раздел 2. Вывоз мусора.
10 | ФССЦпг01-01-01-041 И1-Пр. Минрегион от 05.05.12 №189 | Погрузочные работы при автомобильных перевозках: мусора строительного с погрузкой вручную | 1 т груза | 3.6 | 42.98 | 42.98 |  |  | 154.73 | 154.73
11 | ФССЦпг03-21-01-030 Пр. Минрегион от 20.07.11 №354 | Перевозка грузов автомобилями-самосвалами грузоподъемностью 10 т, работающих вне карьера, на расстояние: до 30 км I класс груза | 1 т груза | 3.6 | 19.29 |  | 19.29 |  | 69.44 |  | 69.44
Итого прямые затраты по смете в ценах 2001г. | [8 empty] | 11609.77 | 2774.97 | 212.54 | 95.88
Итого прямые затраты по смете с учетом коэффициентов к итогам | [8 empty] | 67651.53 | 33248.36 | 863.64 | 1210.97
В том числе, справочно:
РЦЦС-индекс инфляции на квартал(административные здания) ОЗП=12,63; ЭМ=5,55; ЗПМ=12,63; МАТ=3,75 (Поз. 1-3, 5, 4, 6-9) | [8 empty] | 54835.72 | 30473.39 | 651.1 | 1115.08
Перевозка грунта,мусора. ПЗ=6,38 (Поз. 10-11) | [8 empty] | 1206.04
Накладные расходы | [8 empty] | 23988.05
В том числе, справочно:
67% = 79%*0,85 ФОТ (от 29203,09) (Поз. 1-2) | [8 empty] | 19566.07
69% = 90%*0.9 * 0,85 ФОТ (от 455,94) (Поз. 7-9) | [8 empty] | 314.6
80% = 105%*0.9 * 0,85 ФОТ (от 2228,31) (Поз. 3, 5) | [8 empty] | 1782.65
93% = 122%*0.9 * 0,85 ФОТ (от 1139,23) (Поз. 6) | [8 empty] | 1059.48
99% = 130%*0.9 * 0,85 ФОТ (от 1278,03) (Поз. 4) | [8 empty] | 1265.25
Сметная прибыль | [8 empty] | 14081
В том числе, справочно:
40% = 50%*0,8 ФОТ (от 29203,09) (Поз. 1-2) | [8 empty] | 11681.24
37% = 55%*0.85 * 0,8 ФОТ (от 2228,31) (Поз. 3, 5) | [8 empty] | 824.47
48% = 70%*0.85 * 0,8 ФОТ (от 455,94) (Поз. 7-9) | [8 empty] | 218.85
54% = 80%*0.85 * 0,8 ФОТ (от 1139,23) (Поз. 6) | [8 empty] | 615.18
58% = 85%*0.85 * 0,8 ФОТ (от 1278,03) (Поз. 4) | [8 empty] | 741.26
Итоги по смете:
Итого | [8 empty] | 105720.58
В том числе:
Материалы | [8 empty] | 32333.49
Машины и механизмы | [8 empty] | 863.64
ФОТ | [8 empty] | 34459.33
Накладные расходы | [8 empty] | 23988.05
Сметная прибыль | [8 empty] | 14081
НДС 18% | [8 empty] | 19029.7
ВСЕГО по смете | [8 empty] | 124750.28