## Локальная смета
СОГЛАСОВАНО: | [11 empty] | УТВЕРЖДАЮ:
_________________ | [11 empty] | _________________
" _____ " ________________ 2012 г. | [11 empty] | "____" ______________2012 г.
МАОУ СОШ № 87, ул. Закамская, 8
(наименование стройки)
ЛОКАЛЬНЫЙ СМЕТНЫЙ РАСЧЕТ № ЛС-4-2
(локальная смета)
|  | на | капитальный ремонт внутренних сетей связи
(наименование работ и затрат, наименование объекта)
Основание: Проект № 049-2010-СС
|  |  | Сметная стоимость монтажных работ _______________________________________________________________________________________________ | [5 empty] | ___________________________810087,7 |  | руб.
|  |  | Средства на оплату труда _______________________________________________________________________________________________ | [5 empty] | ___________________________118128 |  | руб.
|  |  | Сметная трудоемкость _______________________________________________________________________________________________ | [5 empty] | _______________________________________________________________________________________________843,88 |  | чел.час
Составлен(а) в текущих (прогнозных) ценах по состоянию на _4 кв __2011 г.
№ пп | Обосно- вание | Наименование | Ед. изм. | Кол. | Стоимость единицы, руб. |  |  |  | Общая стоимость, руб. |  |  |  | Т/з осн. раб.на ед. | Т/з осн. раб. Всего | Т/з мех. на ед. | Т/з мех. Всего
[5 empty] | Всего | В том числе |  |  | Всего | В том числе
[6 empty] | Осн.З/п | Эк.Маш | З/пМех |  | Осн.З/п | Эк.Маш | З/пМех
1 | 2 | 3 | 4 | 5 | 6 | 7 | 8 | 9 | 10 | 11 | 12 | 13 | 14 | 15 | 16 | 17
Раздел 1. Монтаж
1 | ФЕРм10-03-001-01 В ред. пр. № 321 Минрегиона РФ | Стойка, полустойка, каркас стойки или шкаф, масса: до 100 кг | 1 шт. | 1 | 156.42 | 76.26 | 34.86 | 3.62 | 156 | 76 | 35 | 4 | 8.94 | 8.94 | 0.36 | 0.36
2 | ФЕРм10-01-014-01 В ред. пр. № 321 Минрегиона РФ | Кросс абонентских линий | 1 стрейф | 1 | 412.16 | 75.52 | 294.27 | 32.9 | 412 | 76 | 294 | 33 | 7.85 | 7.85 | 3.27 | 3.27
3 | ФЕРм11-03-001-01 В ред. пр. № 321 Минрегиона РФ | Приборы, устанавливаемые на металлоконструкциях, щитах и пультах, масса: до 5 кг | 1 шт. | 1 | 6.25 | 5.16 |  |  | 6 | 5 |  |  | 0.52 | 0.52
4 | ФЕРм08-03-591-11 В ред. пр. № 321 Минрегиона РФ | Розетка штепсельная: трехполюсная | 100 шт. | 0.01 | 1835.64 | 728.13 | 29.03 | 1.62 | 18 | 7 |  |  | 73.4 | 0.73 | 0.12
5 | ФЕРм08-03-591-08 В ред. пр. № 321 Минрегиона РФ | Розетка штепсельная: неутопленного типа при открытой проводке | 100 шт. | 0.91 | 788.01 | 428.54 | 22.16 | 0.54 | 717 | 390 | 20 |  | 43.2 | 39.31 | 0.04 | 0.04
6 | ФЕРм10-02-015-04 Пр.Минрегиона №360 от 25.07.11 | Станция, пульт и установка оперативной телефонной связи с усилительным устройством и стативом, емкость: до 70 номеров | 1 номер | 1 | 446.04 | 61.66 | 19.8 | 2.21 | 446 | 62 | 20 | 2 | 5.56 | 5.56 | 0.22 | 0.22
7 | ФЕРм10-02-030-01 Пр.Минрегиона №360 от 25.07.11 | Аппарат телефонный системы ЦБ или АТС: настольный | 1 шт. | 44 | 17.57 | 6.93 |  |  | 773 | 305 |  |  | 0.72 | 31.68
8 | ФЕРм08-02-390-01 Изм. Прик.Минрег. от 21.12.10 №747 | Короба пластмассовые: шириной до 40 мм | 100 м | 1.35 | 237.65 | 154.92 | 31.2 | 0.12 | 321 | 209 | 42 |  | 16.29 | 21.99 | 0.01 | 0.01
9 | ФЕРм08-02-395-01 Изм. Прик.Минрег. от 21.12.10 №747 | Лоток металлический штампованный по установленным конструкциям, ширина лотка: до 200 мм | 1 т | 0,4628 3,56*130/1000 | 1189.22 | 634.5 | 483.55 | 21.06 | 550 | 294 | 224 | 10 | 67.5 | 31.24 | 1.56 | 0.72
10 | ФЕРм08-02-152-07 Изм. Прик.Минрег. от 21.12.10 №747 | Полка кабельная, устанавливаемая на стойках, масса: до 0,4 кг | 100 шт. | 1.3 | 48.08 | 19.82 | 26.61 | 1.49 | 63 | 26 | 35 | 2 | 2.06 | 2.68 | 0.11 | 0.14
11 | ФЕРм08-02-399-01 Изм. Прик.Минрег. от 21.12.10 №747 | Провод в коробах, сечением: до 6 мм2 | 100 м | 2.7 | 88.72 | 33.09 | 2.42 | 0.14 | 240 | 89 | 7 |  | 3.52 | 9.5 | 0.01 | 0.03
12 | ФЕРм08-02-147-01 Изм. Прик.Минрег. от 21.12.10 №747 | Кабель до 35 кВ по установленным конструкциям и лоткам с креплением на поворотах и в конце трассы, масса 1 м кабеля: до 1 кг | 100 м кабеля | 46,83 39+7,83 | 660.34 | 111.59 | 418.79 | 34.72 | 30924 | 5226 | 19612 | 1626 | 11.6 | 543.23 | 2.96 | 138.62
Раздел 2. Материалы
13 | прайс | Шкаф XL VDI 19" с поворотной рамой 12 600х600 (478,70евро*40/1,18/3,02*1,065) | шт | 1 | 5722.47 |  |  |  | 5722
14 | прайс | Управляемый коммутатор с 48 портами DES-1210-52 (360,62доллар*30/1,18/3,02*1,065) | шт | 1 | 3233.19 |  |  |  | 3233
15 | прайс | Блок розеток 4х2К+З-10/16А (48,30евро*40/1,18/3,02*1,065) | шт | 1 | 577.39 |  |  |  | 577
16 | прайс | Розетка RJ-45 (4,76евро*40/1,18/3,02*1,065) | шт | 81 | 56.9 |  |  |  | 4609
17 | прайс | Коннектор (вилка) RJ-45 для подключения витой пары (7,70/1,18/3,02*1,065) | шт | 83 | 2.3 |  |  |  | 191
18 | прайс | Патч-корд LAN connect/LANmark-5 RJ-45 (50/1,18/3,02*1,065) | шт | 45 | 14.94 |  |  |  | 672
19 | прайс | Цифровая АТС KX-TDA100 (в комплекте с 16 портовыми платами внутренних линий KX-TDA0174 и внешних линий KX-TDA0181 (29850/1,18/3,02*1,065) | шт | 1 | 8920.82 |  |  |  | 8921
20 | прайс | 16 портовая плата внутренних линий KX-TDA0174 (12170/1,18/3,02*1,065) | шт | 1 | 3637.06 |  |  |  | 3637
21 | прайс | 16 портовая плата внешних линий KX-TDA0181 (18310/1,18/3,02*1,065) | шт | 1 | 5472.03 |  |  |  | 5472
22 | прайс | Аналоговый телефонный аппарат KX-TS235ORUW (515/1,18/3,02*1,065) | шт | 44 | 153.91 |  |  |  | 6772
23 | прайс | Кабель ТПП 30х2х0,5 (67/1,18/3,02*1,065) | м | 72 | 20.02 |  |  |  | 1441
24 | прайс | Кабель ТПП 50х2х0,5 (101/1,18/3,02*1,065) | м | 3 | 30.18 |  |  |  | 91
25 | прайс | Кабель витая пара 5 категории LAN connect/LANmark-5 F2/UTP LSZH (17,50/1,18/3,02*1,065) | шт | 4878 | 5.23 |  |  |  | 25512
26 | прайс | Кабель-канал 32х12,5(1,16евро*40/1,18/3,02*1,065) | м | 135 | 13.87 |  |  |  | 1872
27 | прайс | Рамка на 2 модуля с адаптером (3,48+1,77евро*40/1,18/3,02*1,065) | шт | 46 | 62.76 |  |  |  | 2887
28 | прайс | Лоток проволочный оцинкованный 120х150х2500 (357/1,18/3,02*1,065) | м | 130 | 106.69 |  |  |  | 13870
29 | прайс | Беспроводной телефон Panasonik DECT KX-TG6461RU (4200/1,18/3,02*1,065) | шт | 2 | 1255.19 |  |  |  | 2510
30 | прайс | Телефонная патч-панель Voice Patch 50 RJ 45 2 pair White (62,50евро*40/1,18/3,02*1,065) | шт | 1 | 747.13 |  |  |  | 747
31 | прайс | Консоль В9/75-120 (80/1,18/3,02*1,065) | шт | 130 | 23.9 |  |  |  | 3107
Итого прямые затраты по смете в ценах 2001г. | [8 empty] | 126469 | 6765 | 20289 | 1677 |  | 703.23 |  | 143.41
Итого прямые затраты по смете с учетом коэффициентов к итогам | [8 empty] | 530745 | 94656 | 135856 | 23472 |  | 843.88 |  | 2006.57
В том числе, справочно:
1. Производство монтажных работ в существующих зданиях и сооружениях, освобожденных от оборудования и других предметов, мешающих нормальному производству работ. ОЗП=1,2; ЭМ=1,2; ЗПМ=1,2; ТЗ=1,2; ТЗМ=1,2 (Поз. 1-3, 6-7, 4-5, 8-12) | [8 empty] | 5411 | 1353 | 4058 | 335 |  | 140.646 |  | 28.682
Пересчет в цены 2011г. 4 кв ОЗП=11,66; ЭМ=5,58; ЗПМ=11,66; МАТ=3,02; ТЗМ=11,66 (Поз. 1-3, 6-7, 4-5, 8-31) | [8 empty] | 398865 | 86538 | 111509 | 21459 |  |  |  | 1834.4794
Накладные расходы | [8 empty] | 94659
В том числе, справочно:
68% = 80%*0,85 ФОТ (от 7882) (Поз. 1-3, 6-7) | [8 empty] | 5360
81% = 95%*0,85 ФОТ (от 110246) (Поз. 4-5, 8-12) | [8 empty] | 89299
Сметная прибыль | [8 empty] | 61111
В том числе, справочно:
48% = 60%*0,8 ФОТ (от 7882) (Поз. 1-3, 6-7) | [8 empty] | 3783
52% = 65%*0,8 ФОТ (от 110246) (Поз. 4-5, 8-12) | [8 empty] | 57328
Итоги по смете:
Итого | [8 empty] | 686515 |  |  |  |  | 843.88 |  | 2006.57
В том числе:
Материалы | [8 empty] | 300233
Машины и механизмы | [8 empty] | 135856
ФОТ | [8 empty] | 118128
Накладные расходы | [8 empty] | 94659
Сметная прибыль | [8 empty] | 61111
НДС 18% | [8 empty] | 123572.7
ВСЕГО по смете | [8 empty] | 810087.7 |  |  |  |  | 843.88 |  | 2006.57
Составил: ___________________________
(должность, подпись, расшифровка)
Проверил ведущий инженер СО: ___________________________Вшивкова Л.Л.
(должность, подпись, расшифровка)