## Локальная смета
СОГЛАСОВАНО: | [11 empty] | УТВЕРЖДАЮ:
_________________ | [11 empty] | _________________
" _____ " ________________ 2012 г. | [11 empty] | "____" ______________2012 г.
МАОУ "СОШ № 87" по адресу: г.Пермь, ул.Закамская, 8
(наименование стройки)
ЛОКАЛЬНЫЙ СМЕТНЫЙ РАСЧЕТ № ЛС-6-2
(локальная смета)
|  | на | Капитальный ремонт здания
(наименование работ и затрат, наименование объекта)
Основание: Рабочий проект ООО "Майолика", шифр
|  |  | Сметная стоимость строительных работ _______________________________________________________________________________________________ | [5 empty] | ___________________________26702660,1 |  | руб.
|  |  | Средства на оплату труда _______________________________________________________________________________________________ | [5 empty] | ___________________________4646111,62 |  | руб.
|  |  | Сметная трудоемкость _______________________________________________________________________________________________ | [5 empty] | _______________________________________________________________________________________________42685,95 |  | чел.час
Составлен(а) в текущих (прогнозных) ценах по состоянию на 4-й квартал 2011г.
№ пп | Обосно- вание | Наименование | Ед. изм. | Кол. | Стоимость единицы, руб. |  |  |  | Общая стоимость, руб. |  |  |  | Т/з осн. раб.на ед. | Т/з осн. раб. Всего | Т/з мех. на ед. | Т/з мех. Всего
[5 empty] | Всего | В том числе |  |  | Всего | В том числе
[6 empty] | Осн.З/п | Эк.Маш | З/пМех |  | Осн.З/п | Эк.Маш | З/пМех
1 | 2 | 3 | 4 | 5 | 6 | 7 | 8 | 9 | 10 | 11 | 12 | 13 | 14 | 15 | 16 | 17
Раздел 1. Демонтажные работы.
Козырёк входа.
1 | ФЕР46-02-004-01 В ред. пр. № 253 Минрегиона РФ Прим. | Демонтаж металлоконструкций покрытий (старый козырек) | 1 т демонтированных конструкций | 0,285 285/1000 | 216.97 | 91.71 | 97 | 3.17 | 61.84 | 26.14 | 27.65 | 0.9 | 10.84 | 3.09 | 0.22 | 0.06
Отмостка.
2 | ФЕР46-04-001-02 В ред. пр. № 253 Минрегиона РФ | Разборка: бетонных фундаментов (существующей бетонной отмостки) | 1 м3 | 0.3 | 377.69 | 84.97 | 292.72 | 28.57 | 113.31 | 25.49 | 87.82 | 8.57 | 9.59 | 2.88 | 2.84 | 0.85
Козырек главного входа.
3 | ФЕР10-01-012-01 В ред. пр. № 253 Минрегиона РФ Прим. | Демонтаж обшивки из доски t=30мм КОЭФ. К ПОЗИЦИИ: Демонтаж (разборка) сборных деревянных конструкций ОЗП=0,8; ЭМ=0,8 к расх.; ЗПМ=0,8; МАТ=0 к расх.; ТЗ=0,8; ТЗМ=0,8 | 100 м2 обшивки стен (за вычетом проемов) | 0,1875 18,75/100 | 290.23 | 250.9 | 39.33 |  | 54.42 | 47.05 | 7.37 |  | 29.04 | 5.45
Дверные и оконные проемы.
4 | ФЕР08-04-002-04 В ред. пр. № 253 Минрегиона РФ | Разборка заполнения проемов стеклянными блоками: при высоте этажа свыше 4 м КОЭФ. К ПОЗИЦИИ: Демонтаж (разборка) другие виды работ ОЗП=0,6; ЭМ=0,6 к расх.; ЗПМ=0,6; МАТ=0 к расх.; ТЗ=0,6; ТЗМ=0,6 | 100 м2 перегородок (за вычетом проемов) | 0,3348 33,48/100 | 966.47 | 813.09 | 153.38 | 15.88 | 323.57 | 272.22 | 51.35 | 5.32 | 91.77 | 30.72 | 1.18 | 0.4
5 | ФЕР10-01-034-06 Пр.Минрегиона №339 от 13.07.11 | Демонтаж в жилых и общественных зданиях оконных блоков из ПВХ профилей: поворотных (откидных, поворотно-откидных) с площадью проема более 2 м2 двухстворчатых КОЭФ. К ПОЗИЦИИ: Демонтаж (разборка) сборных деревянных конструкций ОЗП=0,8; ЭМ=0,8 к расх.; ЗПМ=0,8; МАТ=0 к расх.; ТЗ=0,8; ТЗМ=0,8 | 100 м2 проемов | 2,1714 217,14/100 | 1346.25 | 1018.87 | 327.38 | 6.13 | 2923.25 | 2212.38 | 710.87 | 13.31 | 116.58 | 253.14 | 0.53 | 1.15
6 | ФЕР10-01-035-03 Изм. Пр. Минрегиона №81 от 27.02.10 | Демонтаж подоконных досок из ПВХ: в каменных стенах толщиной свыше 0,51 м КОЭФ. К ПОЗИЦИИ: Демонтаж (разборка) сборных деревянных конструкций ОЗП=0,8; ЭМ=0,8 к расх.; ЗПМ=0,8; МАТ=0 к расх.; ТЗ=0,8; ТЗМ=0,8 | 100 п.м | 0,987 2,1*47/100 | 168.57 | 145.9 | 22.67 | 0.65 | 166.38 | 144 | 22.38 | 0.64 | 17.1 | 16.88 | 0.06 | 0.06
7 | ФЕР09-06-001-02 В ред. пр. № 253 Минрегиона РФ Прим. | Демонтаж: оконных решеток КОЭФ. К ПОЗИЦИИ: 3.2.5 Прил.2 ТЧ. Разборка (демонтаж) металлических конструкций ОЗП=0,7; ЭМ=0,7 к расх.; ЗПМ=0,7; МАТ=0 к расх.; ТЗ=0,7; ТЗМ=0,7 | 1 т конструкций | 1,985 округл((41,92*44+23,4*6)/1000; 3) | 396.31 | 303.27 | 93.04 | 1.13 | 786.68 | 602 | 184.68 | 2.24 | 35.55 | 70.57 | 0.08 | 0.16
8 | ФЕР09-06-001-01 В ред. пр. № 253 Минрегиона РФ ПРим. | Демонтаж: конструкций дверей КОЭФ. К ПОЗИЦИИ: 3.2.5 Прил.2 ТЧ. Разборка (демонтаж) металлических конструкций ОЗП=0,7; ЭМ=0,7 к расх.; ЗПМ=0,7; МАТ=0 к расх.; ТЗ=0,7; ТЗМ=0,7 | 1 т конструкций | 0.28 | 626.47 | 534.35 | 92.12 | 4.63 | 175.41 | 149.62 | 25.79 | 1.3 | 62.64 | 17.54 | 0.34 | 0.1
Чердачное перекрытие.
9 | ФЕР12-01-014-02 В ред. пр. № 253 Минрегиона РФ | Демонтаж шлака чердачного перекрытия КОЭФ. К ПОЗИЦИИ: Демонтаж (разборка) другие виды работ ОЗП=0,6; ЭМ=0,6 к расх.; ЗПМ=0,6; МАТ=0 к расх.; ТЗ=0,6; ТЗМ=0,6 | 1 м3 утеплителя | 178.9 | 32.33 | 14.23 | 18.1 | 2.3 | 5783.84 | 2545.75 | 3238.09 | 411.47 | 1.82 | 325.6 | 0.2 | 35.78
Заголовок
10 | ФЕР46-03-007-03 В ред. пр. № 253 Минрегиона РФ | Пробивка проемов в конструкциях: из кирпича | 1 м3 | 41.51 | 372.13 | 110.33 | 261.8 | 25.55 | 15447.12 | 4579.8 | 10867.32 | 1060.58 | 12.3 | 510.57 | 2.54 | 105.44
11 | ФЕРр54-1-1 В ред. пр. № 207 Минрегиона РФ | Разборка перекрытий по стальным балкам с междубалочным заполнением из бетонных сводиков | 100 м2 перекрытий | 0.432 | 4667.77 | 1719.72 | 2948.05 | 346.68 | 2016.48 | 742.92 | 1273.56 | 149.77 | 216.59 | 93.57 | 32.16 | 13.89
12 | ФЕР01-02-057-02 В ред. пр. № 253 Минрегиона РФ | Разработка грунта вручную в траншеях глубиной до 2 м без креплений с откосами, группа грунтов: 2 | 100 м3 грунта | 0.039 | 1201.2 | 1201.2 |  |  | 46.85 | 46.85 |  |  | 154 | 6.01
Раздел 2. Ремонт стен.
13 | ФЕР46-02-009-02 В ред. пр. № 253 Минрегиона РФ | Отбивка штукатурки с поверхностей стен и потолков кирпичных (с карнизами, откосами, выступами, без окон) | 100 м2 | 18,82 1882/100 | 178 | 178 |  |  | 3349.96 | 3349.96 |  |  | 22.82 | 429.47
14 | ФЕР46-04-001-04 В ред. пр. № 253 Минрегиона РФ | Разборка: кирпичных стен (выступы) | 1 м3 | 11.35 | 191.54 | 73.01 | 118.53 | 11.57 | 2173.98 | 828.66 | 1345.32 | 131.32 | 8.24 | 93.52 | 1.15 | 13.05
Перекладка участков стен из кирпича.
15 | ФЕРр53-15-1 В ред. пр. № 207 Минрегиона РФ | Ремонт лицевой поверхности наружных кирпичных стен при глубине заделки: в 1/2 кирпича площадью в одном месте до 1 м2 | 100 м2 отремонтированной поверхности стен | 0,25 25/100 | 13778.94 | 3304.47 | 111.99 | 13.5 | 3444.74 | 826.12 | 28 | 3.38 | 397.65 | 99.41 | 1 | 0.25
16 | ФЕРр69-2-1 В ред. пр. № 207 Минрегиона РФ | Сверление отверстий в кирпичных стенах электроперфоратором: толщина стен 0,5 кирпича с диаметром отверстия до 20 мм | 100 отверстий | 2,25 225/100 | 57.11 | 46.83 | 10.28 |  | 128.5 | 105.37 | 23.13 |  | 5.49 | 12.35
17 | ФЕРр69-2-2 В ред. пр. № 207 Минрегиона РФ | Сверление отверстий в кирпичных стенах электроперфоратором: добавлять на каждые 0,5 кирпича толщины стен КОЭФ. К ПОЗИЦИИ: Глубиной 300мм ПЗ=1,4 (ОЗП=1,4; ЭМ=1,4 к расх.; ЗПМ=1,4; МАТ=1,4 к расх.; ТЗ=1,4; ТЗМ=1,4) | 100 отверстий | 2,25 225/100 | 76.89 | 63.06 | 13.83 |  | 173 | 141.89 | 31.11 |  | 7.39 | 16.63
18 | ФЕР06-01-015-07 В ред. пр. № 253 Минрегиона РФ | Установка закладных деталей весом: до 4 кг (анкеры из арматуры 10 А-III L=400мм) | 1 т | 0,0555 55,5/1000 | 8792.59 | 1957.49 | 35.1 | 2.03 | 487.99 | 108.64 | 1.95 | 0.11 | 215.82 | 11.98 | 0.15 | 0.01
19 | ФЕР08-02-007-01 В ред. пр. № 253 Минрегиона РФ | Армирование кладки стен и других конструкций | 1 т металлических изделий | 0,052 52/1000 | 7752.91 | 506.02 | 46.89 | 3.11 | 403.15 | 26.31 | 2.44 | 0.16 | 63.73 | 3.31 | 0.23 | 0.01
Усиление стен с трещинами металлическими накладками.
20 | ФЕР46-01-004-03 В ред. пр. № 253 Минрегиона РФ | Усиление конструктивных элементов стен кирпичных стальными тяжами | 1 т | 0,2968 106*2,8/1000 | 9114.82 | 1753.32 | 115.66 | 10.26 | 2705.28 | 520.39 | 34.33 | 3.05 | 202.93 | 60.23 | 0.76 | 0.23
Раздел 3. Устройство козырька входа.
21 | ФЕР46-03-009-02 В ред. пр. № 253 Минрегиона РФ | Пробивка в кирпичных стенах гнезд размером до 260х260 мм | 100 шт. | 0,02 2/100 | 2120.89 | 489.29 | 1631.6 | 159.25 | 42.42 | 9.79 | 32.63 | 3.19 | 53.3 | 1.07 | 15.83 | 0.32
22 | ФЕР09-03-014-01 В ред. пр. № 253 Минрегиона РФ Прим. | Монтаж металлических конструкций козырька | 1 т конструкций | 0,1295 129,5/1000 | 1262.6 | 553.07 | 477.18 | 51.76 | 163.51 | 71.62 | 61.79 | 6.7 | 63.28 | 8.19 | 3.82 | 0.49
23 | ФССЦ-201-0755 Пр. Минрегиона №308 от 28.07.09 | Отдельные конструктивные элементы зданий и сооружений с преобладанием горячекатаных профилей, средняя масса сборочной единицы до 0,1 т | т | 0.1295 | 8060 |  |  |  | 1043.77
24 | ФЕР09-04-002-01 В ред. пр. № 253 Минрегиона РФ | Монтаж кровельного покрытия из: профилированного листа при высоте здания до 25 м КОЭФ. К ПОЗИЦИИ: Новый коэффициент МАТ=0 к расх. | 100 м2 покрытия | 0,054 5,4/100 | 790.78 | 310.27 | 480.51 | 37.43 | 42.7 | 16.75 | 25.95 | 2.02 | 35.5 | 1.92 | 2.61 | 0.14
25 | ФССЦ-101-0829 В ред. пр. № 308 Минрегиона РФ | Профили с трапециевидными гофрами из оцинкованного проката | т | 0,045954 5,4*7,4*1,15/1000 | 11200 |  |  |  | 514.68
26 | ФССЦ-101-1750 В ред. пр. № 308 Минрегиона РФ Прим. | Шурупы HILTI S-MD55S 5.5x45 | 10 шт. | 4,8 48/10 | 7.2 |  |  |  | 34.56
27 | ФЕР12-01-010-01 В ред. пр. № 253 Минрегиона РФ | Устройство мелких покрытий (фартука) из листовой оцинкованной стали | 100 м2 покрытия | 0,02 2/100 | 9875.72 | 961.76 | 23.38 | 2.7 | 197.51 | 19.24 | 0.47 | 0.05 | 112.75 | 2.26 | 0.2
28 | ФЕР13-03-002-04 В ред. пр. № 253 Минрегиона РФ | Огрунтовка металлических поверхностей за один раз: грунтовкой ГФ-021 КОЭФ. К ПОЗИЦИИ: Т.ч. п.1.9 При нанесении лакокрасочных материалов ручным способом ОЗП=1,1; ТЗ=1,1 | 100 м2 окрашиваемой поверхности | 0,05 5/100 | 274.36 | 62.21 | 9.43 | 0.1 | 13.72 | 3.11 | 0.47 | 0.01 | 5.84 | 0.29 | 0.01
29 | ФЕР13-03-004-26 В ред. пр. № 253 Минрегиона РФ | Окраска металлических огрунтованных поверхностей: эмалью ПФ-115 КОЭФ. К ПОЗИЦИИ: Т.ч. п.1.9 При нанесении лакокрасочных материалов ручным способом за 2 раза ПЗ=2 (ОЗП=2,2; ЭМ=2 к расх.; ЗПМ=2; МАТ=2 к расх.; ТЗ=2,2; ТЗМ=2) | 100 м2 окрашиваемой поверхности | 0,05 5/100 | 651.43 | 76.43 | 12.44 | 0.2 | 32.57 | 3.82 | 0.62 | 0.01 | 8.43 | 0.42 | 0.02
Раздел 4. Устройство крыльца входа.
30 | ФЕР46-04-011-12 В ред. пр. № 253 Минрегиона РФ Прим. | Разборка стяжки | 100 м2 покрытия | 0,045 4,5/100 | 821.72 | 246.59 | 575.13 | 56.13 | 36.98 | 11.1 | 25.88 | 2.53 | 28.54 | 1.28 | 5.58 | 0.25
31 | ФЕРр56-23-1 В ред. пр. № 207 Минрегиона РФ Прим. | Демонтаж обрамляющих металлическхих уголков | 1 т | 0,023 23/1000 | 6729.28 | 394.68 | 24.08 | 4.41 | 154.77 | 9.08 | 0.55 | 0.1 | 44 | 1.01 | 0.38 | 0.01
32 | ФЕР01-02-057-02 В ред. пр. № 253 Минрегиона РФ | Разработка грунта вручную в траншеях глубиной до 2 м без креплений с откосами, группа грунтов: 2 | 100 м3 грунта | 0,0045 0,45/100 | 1201.2 | 1201.2 |  |  | 5.41 | 5.41 |  |  | 154 | 0.69
33 | ФЕР08-01-002-01 Пр.Минрегиона №339 от 13.07.11 | Устройство основания под фундаменты: песчаного | 1 м3 основания | 0.45 | 126.72 | 18.79 | 35.58 | 3.04 | 57.02 | 8.46 | 16.01 | 1.37 | 2.3 | 1.04 | 0.29 | 0.13
34 | ФЕР06-01-005-01 В ред. пр. № 253 Минрегиона РФ Прим. | Бетонирование ступеней | 100 м3 бетона и железобетона в деле | 0,002 0,2/100 | 68314.42 | 3733.23 | 3546.1 | 465.79 | 136.63 | 7.47 | 7.09 | 0.93 | 441.28 | 0.88 | 34.58 | 0.07
35 | ФЕР06-01-005-08 В ред. пр. № 253 Минрегиона РФ Прим. | Дополнительные затраты на устройство: ступеней | 100 м3 бетона и железобетона в деле | 0,002 0,2/100 | 9241.58 | 1825.95 | 585.75 | 60.65 | 18.48 | 3.65 | 1.17 | 0.12 | 194.25 | 0.39 | 4.56 | 0.01
36 | ФЕР15-01-045-01 Пр.Минрегиона №339 от 13.07.11 | Облицовка ступеней керамогранитными плитками толщиной до 15 мм 8 110,45 = 20 558,53 - 102 x 122,04 | 100 м2 поверхности облицовки | 0,077 7,7/100 | 8110.45 | 3471.6 | 72.98 | 23.09 | 624.5 | 267.31 | 5.62 | 1.78 | 378.17 | 29.12 | 2.16 | 0.17
Уд | 1. 101-4484 | Гранит керамический многоцветный неполированный, размером 300х300х8 мм | м2 | 102 7,854 | 122.04 |  |  |  | 958.5
37 | ФССЦ-101-3445 Пр. Минрегиона №308 от 28.07.09 | Керамический гранит, неполированный, квадратный, толщиной 8 мм | м2 | 7.854 | 77.78 |  |  |  | 610.88
Раздел 5. Устройство гидроизоляции в стенах.
38 | ФЕРр53-24-4 Пр.Минрегиона №358 от 25.07.11 | Устройство горизонтальной гидроизоляции кирпичных стен ремонтируемых зданий методом инъекцирования при толщине кладки стены: 2,5 кирпича (раствором АКВАФИН-Ф) | 1 м изолируемой стены | 197.61 | 508.02 | 124.26 | 130.62 |  | 100389.83 | 24555.02 | 25811.82 |  | 13.7 | 2707.26
Раздел 6. Ремонт цоколя.
40 | ФЕРр69-2-1 В ред. пр. № 207 Минрегиона РФ | Сверление отверстий в кирпичных стенах электроперфоратором: толщина стен 0,5 кирпича с диаметром отверстия до 20 мм | 100 отверстий | 10 1000/100 | 57.11 | 46.83 | 10.28 |  | 571.1 | 468.3 | 102.8 |  | 5.49 | 54.9
41 | ФЕРр69-2-2 В ред. пр. № 207 Минрегиона РФ | Сверление отверстий в кирпичных стенах электроперфоратором: добавлять на каждые 0,5 кирпича толщины стен КОЭФ. К ПОЗИЦИИ: Глубиной 300мм ПЗ=1,4 (ОЗП=1,4; ЭМ=1,4 к расх.; ЗПМ=1,4; МАТ=1,4 к расх.; ТЗ=1,4; ТЗМ=1,4) | 100 отверстий | 10 1000/100 | 76.89 | 63.06 | 13.83 |  | 768.9 | 630.6 | 138.3 |  | 7.39 | 73.9
42 | ФЕР06-01-001-01 В ред. пр. № 253 Минрегиона РФ | Устройство бетонной подготовки | 100 м3 бетона, бутобетона и железобетона в деле | 0.115 | 58585.02 | 1404 | 1590.53 | 243 | 6737.28 | 161.46 | 182.91 | 27.95 | 180 | 20.7 | 18 | 2.07
43 | ФЕР06-01-015-06 В ред. пр. № 253 Минрегиона РФ | Установка стальных конструкций, остающихся в теле бетона | 1 т | 0.364 | 8994.58 | 445.69 | 496.68 | 23.63 | 3274.03 | 162.23 | 180.79 | 8.6 | 46.33 | 16.86 | 1.75 | 0.64
Раздел 7. Ремонт отмостки.
44 | ФЕР06-01-001-15 В ред. пр. № 253 Минрегиона РФ Прим. | Устройство бетонной отмостки (толщ.150...200мм) | 100 м3 бетона, бутобетона и железобетона в деле | 0,2625 150*0,175/100 | 60471.68 | 996.47 | 1766.42 | 261.47 | 15873.82 | 261.57 | 463.69 | 68.64 | 116.82 | 30.67 | 19.44 | 5.1
45 | 401-0023 | Бетон тяжелый, крупность заполнителя более 40 мм, класс В7,5 (М 100) | м3 | -26.78 | 560 |  |  |  | -14996.8
46 | ФССЦ-401-0025 Пр. Минрегиона №308 от 28.07.09 | Бетон тяжелый, крупность заполнителя более 40 мм, класс В12,5 (М150) | м3 | 26.78 | 580 |  |  |  | 15532.4
Раздел 8. Устройство монолитной площадки ПМ1.
47 | ФЕР01-02-057-02 В ред. пр. № 253 Минрегиона РФ | Разработка грунта вручную в траншеях глубиной до 2 м без креплений с откосами, группа грунтов: 2 | 100 м3 грунта | 0,053 5,3/100 | 1201.2 | 1201.2 |  |  | 63.66 | 63.66 |  |  | 154 | 8.16
48 | ФЕР08-01-002-01 Пр.Минрегиона №339 от 13.07.11 | Устройство основания под фундаменты: песчаного | 1 м3 основания | 4 | 126.72 | 18.79 | 35.58 | 3.04 | 506.88 | 75.16 | 142.32 | 12.16 | 2.3 | 9.2 | 0.29 | 1.16
49 | ФЕР06-01-001-01 В ред. пр. № 253 Минрегиона РФ | Устройство бетонной подготовки | 100 м3 бетона, бутобетона и железобетона в деле | 0,002 округл(13,3*0,015;2)/100 | 58585.02 | 1404 | 1590.53 | 243 | 117.17 | 2.81 | 3.18 | 0.49 | 180 | 0.36 | 18 | 0.04
50 | ФЕР06-01-015-10 В ред. пр. № 253 Минрегиона РФ | Установка закладных деталей весом: Армирование подстилающих слоев и набетонок | 1 т | 0,0786 78,6/1000 | 6084.69 | 111.99 | 37.1 | 2.16 | 478.26 | 8.8 | 2.92 | 0.17 | 12.64 | 0.99 | 0.16 | 0.01
51 | ФЕР06-01-001-15 В ред. пр. № 253 Минрегиона РФ | Устройство фундаментных плит бетонных плоских | 100 м3 бетона, бутобетона и железобетона в деле | 0,0266 13,3*0,2/100 | 60471.68 | 996.47 | 1766.42 | 261.47 | 1608.55 | 26.51 | 46.99 | 6.96 | 116.82 | 3.11 | 19.44 | 0.52
52 | 401-0023 | Бетон тяжелый, крупность заполнителя более 40 мм, класс В7,5 (М 100) | м3 | -2.713 | 560 |  |  |  | -1519.28
53 | ФССЦ-401-0026 Пр. Минрегиона №308 от 28.07.09 | Бетон тяжелый, крупность заполнителя более 40 мм, класс В15 (М200) | м3 | 2.713 | 600 |  |  |  | 1627.8
Раздел 9. Усиление перемычек оконных проемов (10шт.)
54 | ФЕР13-06-003-01 В ред. пр. № 253 Минрегиона РФ | Очистка поверхности щетками | 1 м2 очищаемой поверхности | 6 | 7.68 | 7.68 |  |  | 46.08 | 46.08 |  |  | 0.9 | 5.4
55 | ФЕР13-03-002-04 В ред. пр. № 253 Минрегиона РФ Прим. | Обработка поверхности смесью INDUCRIT- BIS 0/2 КОЭФ. К ПОЗИЦИИ: 1.13.7.ОП При нанесении лакокрасочных материалов ручным способом ОЗП=1,1; МАТ=0; ТЗ=1,1 | 100 м2 окрашиваемой поверхности | 0,06 6/100 | 71.64 | 62.21 | 9.43 | 0.1 | 4.3 | 3.73 | 0.57 | 0.01 | 5.84 | 0.35 | 0.01
56 | Прайс лист | Защитный слой от коррозии INDUCRIT- BIS 0/2-расход 1,8кг-73,8руб./1.18/3,02*1,065 | кг | 10,8 округл(6*1,8;1) | 22,06 73,8/1,18/3,02*1,065 |  |  |  | 238.25
57 | ФЕРр61-24-1 Пр.Минрегиона №358 от 25.07.11 Прим. | Отделка поверхности ремонтной смесью МБР 300 903,33 = 5 020,64 - 0,01 x 13 673,00 - 0,54 x 7 371,45 | 100 м2 отремонтированной поверхности | 0,06 6/100 | 903.33 | 669.99 | 87.7 | 63.34 | 54.2 | 40.2 | 5.26 | 3.8 | 62.91 | 3.77 | 6.21 | 0.37
Уд | 1. 101-1749 | Латекс СКС-65 ГП | т | 0,01 0,0006 | 13673 |  |  |  | 8.2
Уд | 2. 402-0419 | Штукатурка влагостойкая и морозостойкая марки WEBER STUK CEMENT | т | 0,54 0,0324 | 7371.45 |  |  |  | 238.84
58 | ИКС-Прайс | Смесь ремонтная д/бетона МБР-300 336,05руб./25кг/1,18/3,02*1,065 | кг | 32.4 | 4,02 336,05/25/1,18/3,02*1,065 |  |  |  | 130.25
59 | ФЕРр56-23-1 В ред. пр. № 207 Минрегиона РФ Прим. | Монтаж металлических уголков | 1 т | 0,306 306/1000 | 6729.28 | 394.68 | 24.08 | 4.41 | 2059.16 | 120.77 | 7.37 | 1.35 | 44 | 13.46 | 0.38 | 0.12
60 | ФЕР13-03-002-04 В ред. пр. № 253 Минрегиона РФ | Огрунтовка металлических поверхностей за один раз: грунтовкой ГФ-021 КОЭФ. К ПОЗИЦИИ: Т.ч. п.1.9 При нанесении лакокрасочных материалов ручным способом ОЗП=1,1; ТЗ=1,1 | 100 м2 окрашиваемой поверхности | 0,05 5/100 | 274.36 | 62.21 | 9.43 | 0.1 | 13.72 | 3.11 | 0.47 | 0.01 | 5.84 | 0.29 | 0.01
61 | ФЕР13-03-004-26 В ред. пр. № 253 Минрегиона РФ | Окраска металлических огрунтованных поверхностей: эмалью ПФ-115 КОЭФ. К ПОЗИЦИИ: Т.ч. п.1.9 При нанесении лакокрасочных материалов ручным способом за 2 раза ПЗ=2 (ОЗП=2,2; ЭМ=2 к расх.; ЗПМ=2; МАТ=2 к расх.; ТЗ=2,2; ТЗМ=2) | 100 м2 окрашиваемой поверхности | 0,05 5/100 | 651.43 | 76.43 | 12.44 | 0.2 | 32.57 | 3.82 | 0.62 | 0.01 | 8.43 | 0.42 | 0.02
Раздел 10. Устройство новых перемычек оконных проемов (5шт.)
62 | ФЕРр53-25-1 В ред. пр. № 207 Минрегиона РФ | Устройство металлических перемычек в стенах существующих зданий | 1 т металлоконструкций перемычек | 0,408 408/1000 | 11318.22 | 1433.2 | 67.41 | 4.73 | 4617.83 | 584.75 | 27.5 | 1.93 | 165.88 | 67.68 | 0.47 | 0.19
63 | ФЕРр61-28-4 В ред. пр. № 207 Минрегиона РФ Прим. | Устройство основания под штукатурку из металлической сетки: Обертывание перемычек сеткой | 100 м2 поверхности | 0,114 11,4/100 | 3262.42 | 204.36 | 7.06 |  | 371.92 | 23.3 | 0.8 |  | 26.2 | 2.99
64 | ФЕРр61-20-1 В ред. пр. № 207 Минрегиона РФ Прим. | Оштукатуривание перемычек | 100 м2 отремонтированной поверхности | 0,114 11,4/100 | 5286.31 | 3004.39 | 2.31 |  | 602.64 | 342.5 | 0.26 |  | 323.4 | 36.87
Раздел 11. Замена заполнений оконных и дверных проемов.
Оконные проемы.
65 | ФЕР46-04-012-01 В ред. пр. № 253 Минрегиона РФ | Разборка деревянных заполнений проемов оконных с подоконными досками | 100 м2 | 2,016 201,6/100 | 1767.24 | 1525.29 | 241.95 | 89.78 | 3562.76 | 3074.99 | 487.77 | 181 | 188.54 | 380.1 | 7.74 | 15.6
66 | ФЕР10-01-034-06 Пр.Минрегиона №339 от 13.07.11 | Установка в жилых и общественных зданиях оконных блоков из ПВХ профилей: поворотных (откидных, поворотно-откидных) с площадью проема более 2 м2 двухстворчатых | 100 м2 проемов | 4,1892 418,92/100 | 251529.16 | 1273.59 | 409.22 | 7.66 | 1053705.96 | 5335.32 | 1714.3 | 32.09 | 145.72 | 610.45 | 0.66 | 2.76
67 | ФЕР10-01-035-03 Изм. Пр. Минрегиона №81 от 27.02.10 | Установка подоконных досок из ПВХ: в каменных стенах толщиной свыше 0,51 м | 100 п.м | 1,824 182,4/100 | 6487.61 | 182.37 | 28.34 | 0.81 | 11833.4 | 332.64 | 51.69 | 1.48 | 21.38 | 39 | 0.07 | 0.13
68 | ФССЦ-101-2912 Пр. Минрегиона от 04.03.10 №94 | Доски подоконные ПВХ, шириной 600 мм | м | 182.4 | 365.59 |  |  |  | 66683.62
69 | ФЕР10-01-047-04 Пр.Минрегиона №339 от 13.07.11 Прим. | Установка оконных одинарных блоков из ПХВ в перегородках площадью проема до 3 м2 (О-3) | 100 м2 проемов | 0,006 0,4*1,5/100 | 159817.05 | 1386.89 | 526.56 | 12.18 | 958.9 | 8.32 | 3.16 | 0.07 | 160.52 | 0.96 | 1.05 | 0.01
70 | ФЕР09-06-001-02 В ред. пр. № 253 Минрегиона РФ Прим. | Монтаж: оконных решеток | 1 т конструкций | 1.985 | 648.13 | 433.24 | 132.92 | 1.62 | 1286.54 | 859.98 | 263.85 | 3.22 | 50.79 | 100.82 | 0.12 | 0.24
71 | ФССЦ-201-0590 Пр. Минрегиона №308 от 28.07.09 | Переплеты оконные, нестандартные, жалюзийные и защитные решетки из горячекатаных, холодногнутых профилей и труб | т | 1.985 | 12877.24 |  |  |  | 25561.32
72 | ФЕР15-04-030-04 В ред. пр. № 253 Минрегиона РФ | Масляная окраска металлических поверхностей: решеток, переплетов, труб диаметром менее 50 мм и т.п., количество окрасок 2 | 100 м2 окрашиваемой поверхности | 2,184 218,4/100 | 1107.48 | 629.59 | 2.93 | 0.12 | 2418.74 | 1375.02 | 6.4 | 0.26 | 71.06 | 155.2 | 0.01 | 0.02
Дверные проемы.
73 | ФЕР46-04-012-03 В ред. пр. № 253 Минрегиона РФ | Разборка деревянных заполнений проемов дверных и воротных | 100 м2 | 2,6145 261,45/100 | 1082.58 | 840.63 | 241.95 | 89.78 | 2830.41 | 2197.83 | 632.58 | 234.73 | 103.91 | 271.67 | 7.74 | 20.24
74 | ФЕР10-01-047-02 Пр.Минрегиона №339 от 13.07.11 | Установка блоков из ПХВ в наружных и внутренних дверных проемах в каменных стенах площадью проема более 3 м2 | 100 м2 проемов | 2,0643 206,43/100 | 162401.5 | 1091.71 | 389.31 | 6.03 | 335245.42 | 2253.62 | 803.65 | 12.45 | 124.91 | 257.85 | 0.52 | 1.07
75 | ФЕР10-01-047-04 Пр.Минрегиона №339 от 13.07.11 | Установка блоков из ПХВ в наружных и внутренних дверных проемах в перегородках и деревянных нерубленных стенах площадью проема до 3 м2 | 100 м2 проемов | 0,5502 55,02/100 | 159817.05 | 1386.89 | 526.56 | 12.18 | 87931.34 | 763.07 | 289.71 | 6.7 | 160.52 | 88.32 | 1.05 | 0.58
Металлические двери.
76 | ФЕР09-04-012-01 Пр.Минрегиона №339 от 13.07.11 | Установка металлических дверных блоков в готовые проемы | 1 м2 проема | 5.49 | 68.6 | 23.81 | 19.07 |  | 376.61 | 130.72 | 104.69 |  | 2.4 | 13.18
77 | Икс-Прайс | Двери стальные утепленные | м2 | 5.49 | 1686,83 1119,61*4,55/3,02 |  |  |  | 9260.7
Раздел 12. Отделка фасада.
78 | ФЕР26-01-036-01 Пр.Минрегиона №339 от 13.07.11 | Изоляция изделиями из волокнистых и зернистых материалов с креплением на клее и дюбелями холодных поверхностей: наружных стен (фасад) | 100 м2 поверхности | 16,3577 1635,77/100 | 339.84 | 132.33 | 9.38 | 0.41 | 5559 | 2164.61 | 153.44 | 6.71 | 16.06 | 262.7 | 0.03 | 0.49
79 | ФССЦ-104-0719 Пр. Минрегиона РФ от 15.12.10 №656 | Плиты минераловатные на синтетическом связующем Техно (ТУ 5762-043-17925162-2006), марки ТЕХНОВЕНТ СТАНДАРТ | м3 | 196,29 округл(1635,77*0,12; 2) | 565.81 |  |  |  | 111062.84
80 | ФЕР26-01-036-01 Пр.Минрегиона №339 от 13.07.11 | Изоляция изделиями из волокнистых и зернистых материалов с креплением на клее и дюбелями холодных поверхностей: наружных стен (цоколь) | 100 м2 поверхности | 2,1738 217,38/100 | 339.84 | 132.33 | 9.38 | 0.41 | 738.74 | 287.66 | 20.39 | 0.89 | 16.06 | 34.91 | 0.03 | 0.07
81 | ФССЦ-104-0746 Пр. Минрегиона РФ от 15.12.10 №656 | Плиты пенополистирольные экструзионные ТЕХНОПЛЕКС (ТУ 2244-047-17925162-2006), марки 30-250 | м3 | 10,87 округл(217,38*0,05; 2) | 790.61 |  |  |  | 8593.93
82 | ФЕР15-01-064-01 В ред. пр. № 253 Минрегиона РФ | Облицовка стен фасадов зданий искусственными плитами типа <ФАССТ> на металлическом каркасе | 100 м2 поверхности облицовки | 14,1247 1412,47/100 | 22730.62 | 2597.4 | 96.28 | 5.34 | 321063.19 | 36687.5 | 1359.93 | 75.43 | 270 | 3813.67 | 0.46 | 6.5
83 | ФЕР15-01-064-01 В ред. пр. № 253 Минрегиона РФ | Облицовка стен фасадов зданий искусственными плитами типа <ФАССТ> на металлическом каркасе (декоративные элементы) | 100 м2 поверхности облицовки | 5,4853 548,53/100 | 22730.62 | 2597.4 | 96.28 | 5.34 | 124684.27 | 14247.52 | 528.12 | 29.29 | 270 | 1481.03 | 0.46 | 2.52
84 | ФЕРр61-10-1 В ред. пр. № 207 Минрегиона РФ | Ремонт штукатурки гладких фасадов по камню и бетону с земли и лесов цементно-известковым раствором площадью отдельных мест: до 5 м2 толщиной слоя до 20 мм | 100 м2 отремонтированной поверхности | 0,2013 20,13/100 | 2905.52 | 1764.08 | 1.21 |  | 584.88 | 355.11 | 0.24 |  | 201.84 | 40.63
85 | ФЕРр62-25-1 В ред. пр. № 207 Минрегиона РФ | Огрунтовка ранее окрашенных фасадов под окраску перхлорвиниловыми красками: простых с земли и лесов | 100 м2 обработанной поверхности | 0,2013 20,13/100 | 359.19 | 37.07 | 26.49 |  | 72.3 | 7.46 | 5.33 |  | 4.29 | 0.86
86 | ФЕРр62-26-4 В ред. пр. № 207 Минрегиона РФ | Окраска перхлорвиниловыми красками по подготовленной поверхности фасадов: простых за 2 раза с земли и лесов | 100 м2 окрашиваемой поверхности | 0,2013 20,13/100 | 1096.29 | 126.06 | 98.61 |  | 220.68 | 25.38 | 19.85 |  | 14.59 | 2.94
Раздел 13. Ремонт крыльца и козырька главного входа.
87 | ФЕРр62-32-2 В ред. пр. № 207 Минрегиона РФ | Окраска масляными составами ранее окрашенных поверхностей стальных и чугунных труб: стальных за 2 раза | 100 м2 окрашиваемой поверхности | 0,032 3,2/100 | 1168.43 | 652.05 | 0.87 |  | 37.39 | 20.87 | 0.03 |  | 80.6 | 2.58
88 | ФЕРр56-23-1 В ред. пр. № 207 Минрегиона РФ | Демонтаж обрамления ступеней угловой сталью КОЭФ. К ПОЗИЦИИ: Новый коэффициент ОЗП=0,6; ЭМ=0,6 к расх.; ЗПМ=0,6; МАТ=0 к расх.; ТЗ=0,6; ТЗМ=0,6 | 1 т | 0,07318 73,18/1000 | 251.26 | 236.81 | 14.45 | 2.65 | 18.39 | 17.33 | 1.06 | 0.19 | 26.4 | 1.93 | 0.23 | 0.02
89 | ФЕР11-01-047-01 Пр.Минрегиона №339 от 13.07.11 | Устройство покрытий из плит керамогранитных размером: 40х40 см | 100 м2 покрытия | 0,1373 13,73/100 | 21577.57 | 2713.07 | 24.86 | 17.39 | 2962.6 | 372.5 | 3.41 | 2.39 | 310.42 | 42.62 | 1.72 | 0.24
90 | ФЕР15-01-064-01 В ред. пр. № 253 Минрегиона РФ | Облицовка стен фасадов зданий искусственными плитами типа <ФАССТ> на металлическом каркасе | 100 м2 поверхности облицовки | 0,3993 39,93/100 | 22730.62 | 2597.4 | 96.28 | 5.34 | 9076.34 | 1037.14 | 38.44 | 2.13 | 270 | 107.81 | 0.46 | 0.18
Раздел 14. Ремонт чердачного перекрытия.
91 | ФЕРр58-17-6 В ред. пр. № 207 Минрегиона РФ Прим. | Демонтаж фиброцементных плит чердачного перекрытия толщиной 50 мм | 100 м2 покрытия кровли | 10,52 52,6/0,05/100 | 78.91 | 78.33 | 0.58 |  | 830.13 | 824.03 | 6.1 |  | 10.12 | 106.46
92 | ФЕР12-01-015-01 В ред. пр. № 253 Минрегиона РФ | Устройство пароизоляции: оклеечной в один слой | 100 м2 изолируемой поверхности | 11.25 | 1786.05 | 164.59 | 80.36 | 2.43 | 20093.06 | 1851.64 | 904.05 | 27.34 | 17.51 | 196.99 | 0.18 | 2.03
93 | ФЕР12-01-013-03 В ред. пр. № 253 Минрегиона РФ | Утепление покрытий плитами из минеральной ваты или перлита на битумной мастике в один слой | 100 м2 утепляемого покрытия | 11.25 | 4711.58 | 433.09 | 132.25 | 7.43 | 53005.28 | 4872.26 | 1487.81 | 83.59 | 45.54 | 512.33 | 0.55 | 6.19
94 | 104-0004 | Плиты из минеральной ваты на синтетическом связующем М-125 (ГОСТ 9573-96) | м3 | -69.52 | 530 |  |  |  | -36845.6
95 | ФЕР12-01-013-04 В ред. пр. № 253 Минрегиона РФ | Утепление покрытий плитами из минеральной ваты или перлита на битумной мастике на каждый последующий слой КОЭФ. К ПОЗИЦИИ: Новый коэффициент ПЗ=2 (ОЗП=2; ЭМ=2 к расх.; ЗПМ=2; МАТ=2 к расх.; ТЗ=2; ТЗМ=2) | 100 м2 утепляемого покрытия | 11.25 | 8837.32 | 670.64 | 253.1 | 14.86 | 99419.85 | 7544.7 | 2847.38 | 167.18 | 70.52 | 793.35 | 1.1 | 12.38
96 | 104-0004 | Плиты из минеральной ваты на синтетическом связующем М-125 (ГОСТ 9573-96) | м3 | -139 | 530 |  |  |  | -73670
97 | ФССЦ-104-0731 Пр. Минрегиона РФ от 15.12.10 №656 | Плиты минераловатные на синтетическом связующем Техно (ТУ 5762-043-17925162-2006), марки ТЕХНОРУФ В60 | м3 | 208,52 69,52+139 | 1177.32 |  |  |  | 245494.77
98 | ФЕР12-01-017-05 В ред. пр. № 253 Минрегиона РФ | Устройство выравнивающих стяжек: сборных из плоских асбестоцементных листов | 100 м2 стяжки | 11.25 | 4198.37 | 221.02 | 33.01 | 2.69 | 47231.66 | 2486.48 | 371.36 | 30.26 | 24.64 | 277.2 | 0.24 | 2.7
99 | ФЕРр69-7-1 В ред. пр. № 207 Минрегиона РФ | Устройство: ходов | 100 п. м ходов | 1,6108 161,08/100 | 2029 | 166.82 | 14.03 | 1.97 | 3268.31 | 268.71 | 22.6 | 3.17 | 20.8 | 33.5 | 0.17 | 0.27
100 | ФЕР13-03-002-04 В ред. пр. № 253 Минрегиона РФ Прим. | Антикоррозионная обработка стальных балок чердачного перекрытия КОЭФ. К ПОЗИЦИИ: Т.ч. п.1.9 При нанесении лакокрасочных материалов ручным способом на 2 раза ПЗ=2 (ОЗП=2,2; ЭМ=2 к расх.; ЗПМ=2; МАТ=2 к расх.; ТЗ=2,2; ТЗМ=2) | 100 м2 окрашиваемой поверхности | 5,1122 511,22/100 | 548.71 | 124.41 | 18.86 | 0.2 | 2805.12 | 636.01 | 96.42 | 1.02 | 11.68 | 59.71 | 0.02 | 0.1
101 | ФЕР10-01-091-01 В ред. пр. № 253 Минрегиона РФ | Антисептическая обработка деревянных конструкций составом "Пирилакс" при помощи аппарата аэрозольно-капельного распыления | 100 м2 обрабатываемой поверхности | 2,4335 243,35/100 | 263.84 | 47.94 | 39.73 | 0.46 | 642.05 | 116.66 | 96.68 | 1.12 | 5.1 | 12.41 | 0.04 | 0.1
102 | ФЕР11-01-011-01 В ред. пр. № 253 Минрегиона РФ | Устройство стяжек: цементных толщиной 20 мм | 100 м2 стяжки | 1.278 | 1485.02 | 313.71 | 44.24 | 14.73 | 1897.86 | 400.92 | 56.54 | 18.82 | 39.51 | 50.49 | 1.27 | 1.62
Раздел 15. Ремонт перекрытия подвала.
103 | ФЕР46-04-002-02 В ред. пр. № 253 Минрегиона РФ Прим. | Разборка монолитных перекрытий железобетонных (плиты) | 1 м3 | 18.65 | 497.99 | 107.74 | 367.8 | 35.61 | 9287.51 | 2009.35 | 6859.47 | 664.13 | 12.16 | 226.78 | 3.54 | 66.02
104 | ФЕРр54-2-1 В ред. пр. № 207 Минрегиона РФ | Разборка стальных балок перекрытий | 1 балка | 7 | 113.01 | 13.65 | 99.36 | 15.53 | 791.07 | 95.55 | 695.52 | 108.71 | 1.58 | 11.06 | 1.15 | 8.05
105 | ФЕРр69-2-1 В ред. пр. № 207 Минрегиона РФ | Сверление отверстий в кирпичных стенах электроперфоратором: толщина стен 0,5 кирпича с диаметром отверстия до 20 мм | 100 отверстий | 0,12 12/100 | 57.11 | 46.83 | 10.28 |  | 6.85 | 5.62 | 1.23 |  | 5.49 | 0.66
106 | ФЕРр69-2-2 В ред. пр. № 207 Минрегиона РФ | Сверление отверстий в кирпичных стенах электроперфоратором: добавлять на каждые 0,5 кирпича толщины стен КОЭФ. К ПОЗИЦИИ: Глубиной 400мм ПЗ=2 (ОЗП=2; ЭМ=2 к расх.; ЗПМ=2; МАТ=2 к расх.; ТЗ=2; ТЗМ=2) | 100 отверстий | 0,12 12/100 | 109.84 | 90.08 | 19.76 |  | 13.18 | 10.81 | 2.37 |  | 10.56 | 1.27
107 | ФЕР06-01-015-07 В ред. пр. № 253 Минрегиона РФ Прим. | Установка анкеров из стержней А-iii диам.12 длиной 400мм (12шт.) | 1 т | 0,000423 0,423/1000 | 8792.59 | 1957.49 | 35.1 | 2.03 | 3.72 | 0.83 | 0.01 |  | 215.82 | 0.09 | 0.15
108 | ФЕРр53-20-1 В ред. пр. № 207 Минрегиона РФ | Кладка отдельных участков стен из кирпича наружных: простых | 100 м3 кладки | 0,0074 0,74/100 | 89275.4 | 4717.94 | 3369.6 | 526.5 | 660.64 | 34.91 | 24.94 | 3.9 | 563 | 4.17 | 39 | 0.29
109 | ФЕР46-03-009-02 В ред. пр. № 253 Минрегиона РФ | Пробивка в кирпичных стенах гнезд размером до 260х260 мм (для опирания балок) | 100 шт. | 0,1 10/100 | 2120.89 | 489.29 | 1631.6 | 159.25 | 212.09 | 48.93 | 163.16 | 15.93 | 53.3 | 5.33 | 15.83 | 1.58
110 | ФЕРр54-8-1 В ред. пр. № 207 Минрегиона РФ | Укладка металлических балок в перекрытиях: междуэтажных | 1 т балок | 1,5504 1550,4/1000 | 8103.39 | 249.59 | 19.71 | 2.7 | 12563.5 | 386.96 | 30.56 | 4.19 | 29.26 | 45.36 | 0.2 | 0.31
111 | ФЕР13-03-002-04 В ред. пр. № 253 Минрегиона РФ | Огрунтовка металлических поверхностей за один раз: грунтовкой ГФ-021 КОЭФ. К ПОЗИЦИИ: Т.ч. п.1.9 При нанесении лакокрасочных материалов ручным способом на 2 раза ОЗП=1,1; ТЗ=1,1 | 100 м2 окрашиваемой поверхности | 0,3266 32,66/100 | 274.36 | 62.21 | 9.43 | 0.1 | 89.61 | 20.32 | 3.08 | 0.03 | 5.84 | 1.91 | 0.01
112 | ФЕР06-01-041-07 В ред. пр. № 253 Минрегиона РФ | Устройство перекрытий по стальным балкам и монолитные участки при сборном железобетонном перекрытии площадью до 5 м2 приведенной толщиной: до 100 мм | 100 м3 в деле | 0,1065 10,65/100 | 171255 | 14477.18 | 5786.53 | 615.09 | 18238.66 | 1541.82 | 616.27 | 65.51 | 1675.6 | 178.45 | 45.63 | 4.86
Раздел 16. Полы.
Демонтируемые полы.
Тип 1.
113 | ФЕРр57-3-1 В ред. пр. № 207 Минрегиона РФ | Разборка плинтус : деревянных и из пластмассовых материалов | 100 м плинтуса | 10,59407 9,901*107/100 | 29.41 | 29.41 |  |  | 311.57 | 311.57 |  |  | 3.77 | 39.94
114 | ФЕРр57-2-1 В ред. пр. № 207 Минрегиона РФ | Разборка покрытий полов: из линолеума и релина | 100 м2 покрытия | 9.901 | 92.9 | 88.84 | 4.06 | 1.51 | 919.8 | 879.6 | 40.2 | 14.95 | 11.39 | 112.77 | 0.13 | 1.29
115 | ФЕРр57-2-5 В ред. пр. № 207 Минрегиона РФ | Разборка покрытий полов: из древесностружечных плит в один слой | 100 м2 покрытия | 9.901 | 130.82 | 126.13 | 4.69 | 1.74 | 1295.25 | 1248.81 | 46.44 | 17.23 | 16.17 | 160.1 | 0.15 | 1.49
116 | ФЕР11-01-008-02 В ред. пр. № 253 Минрегиона РФ | Разборка тепло- и звукоизоляции засыпной шлаковой КОЭФ. К ПОЗИЦИИ: Демонтаж (разборка) другие виды работ ОЗП=0,6; ЭМ=0,6 к расх.; ЗПМ=0,6; МАТ=0 к расх.; ТЗ=0,6; ТЗМ=0,6 | 1 м3 изоляции | 198.02 | 29.21 | 11.26 | 17.95 | 2.89 | 5784.16 | 2229.71 | 3554.45 | 572.28 | 1.32 | 261.39 | 0.27 | 53.47
Тип 2.
117 | ФЕРр57-3-1 В ред. пр. № 207 Минрегиона РФ | Разборка плинтус : деревянных и из пластмассовых материалов | 100 м плинтуса | 2,661625 2,4875*107/100 | 29.41 | 29.41 |  |  | 78.28 | 78.28 |  |  | 3.77 | 10.03
118 | ФЕРр57-2-1 В ред. пр. № 207 Минрегиона РФ | Разборка покрытий полов: из линолеума и релина | 100 м2 покрытия | 2.7921 | 92.9 | 88.84 | 4.06 | 1.51 | 259.39 | 248.05 | 11.34 | 4.22 | 11.39 | 31.8 | 0.13 | 0.36
119 | ФЕРр57-2-5 В ред. пр. № 207 Минрегиона РФ | Разборка покрытий полов: из древесностружечных плит в один слой | 100 м2 покрытия | 2.7921 | 130.82 | 126.13 | 4.69 | 1.74 | 365.26 | 352.17 | 13.09 | 4.86 | 16.17 | 45.15 | 0.15 | 0.42
120 | ФЕРр57-1-2 В ред. пр. № 207 Минрегиона РФ | Разборка оснований покрытия полов: лаг из досок и брусков | 100 м2 основания | 2.7921 | 59.83 | 59.83 |  |  | 167.05 | 167.05 |  |  | 7.67 | 21.42
121 | ФЕРр57-1-1 В ред. пр. № 207 Минрегиона РФ | Разборка оснований покрытия полов: кирпичных столбиков под лаги | 100 м2 основания | 2.7921 | 67.94 | 67.94 |  |  | 189.7 | 189.7 |  |  | 8.71 | 24.32
122 | ФЕР11-01-008-02 В ред. пр. № 253 Минрегиона РФ | Разборка тепло- и звукоизоляции засыпной шлаковой КОЭФ. К ПОЗИЦИИ: Демонтаж (разборка) другие виды работ ОЗП=0,6; ЭМ=0,6 к расх.; ЗПМ=0,6; МАТ=0 к расх.; ТЗ=0,6; ТЗМ=0,6 | 1 м3 изоляции | 55.84 | 29.21 | 11.26 | 17.95 | 2.89 | 1631.09 | 628.76 | 1002.33 | 161.38 | 1.32 | 73.71 | 0.27 | 15.08
Тип 3.
124 | ФЕРр57-3-2 В ред. пр. № 207 Минрегиона РФ | Разборка плинтус : цементных и из керамической плитки | 100 м плинтуса | 1,618482 1,5126*107/100 | 111.38 | 111.38 |  |  | 180.27 | 180.27 |  |  | 14.28 | 23.11
125 | ФЕРр57-2-3 В ред. пр. № 207 Минрегиона РФ | Разборка покрытий полов: из керамических плиток | 100 м2 покрытия | 1.5126 | 641 | 595.99 | 45.01 | 16.7 | 969.58 | 901.5 | 68.08 | 25.26 | 69.87 | 105.69 | 1.44 | 2.18
Тип 4.
126 | ФЕР46-04-011-12 В ред. пр. № 253 Минрегиона РФ Прим. | Разборка покрытий полов в зданиях и сооружения с агрессивными средами цементных и бетонных толщиной 25 мм (бетонный мозаичный пол) | 100 м2 покрытия | 0.392 | 821.72 | 246.59 | 575.13 | 56.13 | 322.11 | 96.66 | 225.45 | 22 | 28.54 | 11.19 | 5.58 | 2.19
127 | ФЕР46-04-011-13 В ред. пр. № 253 Минрегиона РФ Прим. | Разборка покрытий полов в зданиях и сооружения с агрессивными средами добавлять или уменьшать на каждые 5 мм изменения толщины по расценке 46-04-011-12 КОЭФ. К ПОЗИЦИИ: Новый коэффициент ПЗ=8 (ОЗП=8; ЭМ=8 к расх.; ЗПМ=8; МАТ=8 к расх.; ТЗ=8; ТЗМ=8) | 100 м2 покрытия | 0.392 | 1148.96 | 241.92 | 907.04 | 88.56 | 450.39 | 94.83 | 355.56 | 34.72 | 28 | 10.98 | 8.8 | 3.45
Тип 5.
128 | ФЕР46-04-010-04 В ред. пр. № 253 Минрегиона РФ Прим. | Разборка покрытий полов из торцовой деревянной шашки (брус 75(h)х50 | 100 м2 покрытия | 1,2889 128,89/100 | 159.12 | 159.12 |  |  | 205.09 | 205.09 |  |  | 20.4 | 26.29
129 | ФЕРр57-1-2 В ред. пр. № 207 Минрегиона РФ | Разборка оснований покрытия полов: лаг из досок и брусков | 100 м2 основания | 1,2889 128,89/100 | 59.83 | 59.83 |  |  | 77.11 | 77.11 |  |  | 7.67 | 9.89
130 | ФЕР11-01-008-02 В ред. пр. № 253 Минрегиона РФ | Разборка тепло- и звукоизоляции засыпной шлаковой КОЭФ. К ПОЗИЦИИ: Демонтаж (разборка) другие виды работ ОЗП=0,6; ЭМ=0,6 к расх.; ЗПМ=0,6; МАТ=0 к расх.; ТЗ=0,6; ТЗМ=0,6 | 1 м3 изоляции | 12.889 | 29.21 | 11.26 | 17.95 | 2.89 | 376.49 | 145.13 | 231.36 | 37.25 | 1.32 | 17.01 | 0.27 | 3.48
Устройство полов.
Тип 1.
131 | ФЕРр57-11-5 В ред. пр. № 207 Минрегиона РФ | Устройство оснований под покрытие пола из древесно-стружечных плит площадью: до 20 м2 | 100 м2 основания | 0.1193 | 3825.75 | 382.76 | 10.1 | 1.16 | 456.41 | 45.66 | 1.2 | 0.14 | 46.06 | 5.5 | 0.1 | 0.01
132 | ФЕР11-01-034-04 Пр.Минрегиона №339 от 13.07.11 | Устройство покрытий: из досок ламинированных замковым способом | 100 м2 покрытия | 0.1193 | 10296.79 | 240.73 | 9.51 |  | 1228.41 | 28.72 | 1.13 |  | 25.61 | 3.06
Тип 2.
133 | ФЕР11-01-011-01 Пр.Минрегиона №339 от 13.07.11 | Устройство стяжек цементных толщиной 20 мм | 100 м2 стяжки | 0.9776 | 1485.02 | 313.71 | 44.24 | 14.73 | 1451.76 | 306.68 | 43.25 | 14.4 | 39.51 | 38.63 | 1.27 | 1.24
134 | ФЕР11-01-011-02 Пр.Минрегиона №339 от 13.07.11 | Устройство стяжек цементных на каждые 5 мм изменения толщины стяжки добавлять или исключать к норме 11-01-011-01 КОЭФ. К ПОЗИЦИИ: Толщиной 50мм (50-20)/5 ПЗ=6 (ОЗП=6; ЭМ=6 к расх.; ЗПМ=6; МАТ=6 к расх.; ТЗ=6; ТЗМ=6) | 100 м2 стяжки | 0.9776 | 1747.92 | 23.82 | 46.32 | 14.64 | 1708.77 | 23.29 | 45.28 | 14.31 | 3 | 2.93 | 1.26 | 1.23
135 | ФЕР11-01-027-06 В ред. пр. № 253 Минрегиона РФ | Устройство покрытий на растворе из сухой смеси с приготовлением раствора в построечных условиях из плиток: гладких неглазурованных керамических для полов одноцветных | 100 м2 покрытия | 0.9776 | 9053.81 | 1046.88 | 148.03 | 46 | 8851 | 1023.43 | 144.71 | 44.97 | 119.78 | 117.1 | 4.22 | 4.13
Тип 3.
136 | ФЕРр57-11-8 В ред. пр. № 207 Минрегиона РФ Прим. | Устройство пола из досок | 100 м2 основания | 8.36 | 3205.35 | 206.36 | 41.85 | 6.15 | 26796.73 | 1725.17 | 349.87 | 51.41 | 25.99 | 217.28 | 0.53 | 4.43
137 | ФЕРр57-11-6 В ред. пр. № 207 Минрегиона РФ | Устройство оснований под покрытие пола из древесно-стружечных плит площадью: свыше 20 м2 | 100 м2 основания | 8.36 | 3759.77 | 316.78 | 10.1 | 1.16 | 31431.68 | 2648.28 | 84.44 | 9.7 | 38.12 | 318.68 | 0.1 | 0.84
138 | ФЕР11-01-036-02 В ред. пр. № 253 Минрегиона РФ | Устройство покрытий из линолеума на клее КН-2 | 100 м2 покрытия | 8.36 | 6941.7 | 352.34 | 54.53 | 4.06 | 58032.61 | 2945.56 | 455.87 | 33.94 | 42.4 | 354.46 | 0.35 | 2.93
Тип 4.
139 | ФЕР11-01-012-01 В ред. пр. № 253 Минрегиона РФ | Укладка лаг по кирпичным столбикам | 100 м2 пола | 1.1303 | 4234.35 | 381.29 | 54.87 | 1.41 | 4786.09 | 430.97 | 62.02 | 1.59 | 44.7 | 50.52 | 0.14 | 0.16
140 | ФЕРр57-11-6 В ред. пр. № 207 Минрегиона РФ | Устройство оснований под покрытие пола из древесно-стружечных плит площадью: свыше 20 м2 | 100 м2 основания | 1.1303 | 3759.77 | 316.78 | 10.1 | 1.16 | 4249.67 | 358.06 | 11.42 | 1.31 | 38.12 | 43.09 | 0.1 | 0.11
141 | ФЕРр57-11-8 В ред. пр. № 207 Минрегиона РФ Прим. | Устройство пола из досок | 100 м2 основания | 1.1303 | 3205.35 | 206.36 | 41.85 | 6.15 | 3623.01 | 233.25 | 47.3 | 6.95 | 25.99 | 29.38 | 0.53 | 0.6
142 | ФЕР11-01-036-02 В ред. пр. № 253 Минрегиона РФ | Устройство покрытий из линолеума на клее КН-2 | 100 м2 покрытия | 1.1303 | 6941.7 | 352.34 | 54.53 | 4.06 | 7846.2 | 398.25 | 61.64 | 4.59 | 42.4 | 47.92 | 0.35 | 0.4
Тип 5.
143 | ФЕР11-01-002-01 В ред. пр. № 253 Минрегиона РФ | Устройство подстилающих слоев: песчаных | 1 м3 подстилающего слоя | 66.21 | 125.58 | 29.46 | 29.44 | 3.02 | 8314.65 | 1950.55 | 1949.22 | 199.95 | 3.41 | 225.78 | 0.3 | 19.86
144 | ФЕР11-01-002-09 В ред. пр. № 253 Минрегиона РФ | Устройство подстилающих слоев бетонных | 1 м3 подстилающего слоя | 1.9863 | 650.45 | 30.67 | 0.24 |  | 1291.99 | 60.92 | 0.48 |  | 3.66 | 7.27
145 | ФЕР11-01-004-01 В ред. пр. № 253 Минрегиона РФ | Устройство гидроизоляции оклеечной рулонными материалами: на мастике Битуминоль, первый слой | 100 м2 изолируемой поверхности | 1.3242 | 2750.72 | 520.45 | 321.32 | 4.52 | 3642.5 | 689.18 | 425.49 | 5.99 | 46.18 | 61.15 | 0.39 | 0.52
146 | ФЕР11-01-002-09 В ред. пр. № 253 Минрегиона РФ Прим. | Устройство подстилающих слоев бетонных (бетонная плита) | 1 м3 подстилающего слоя | 15.8904 | 650.45 | 30.67 | 0.24 |  | 10335.91 | 487.36 | 3.81 |  | 3.66 | 58.16
147 | ФЕР11-01-027-06 В ред. пр. № 253 Минрегиона РФ | Устройство покрытий на растворе из сухой смеси с приготовлением раствора в построечных условиях из плиток: гладких неглазурованных керамических для полов одноцветных | 100 м2 покрытия | 1.3242 | 9053.81 | 1046.88 | 148.03 | 46 | 11989.06 | 1386.28 | 196.02 | 60.91 | 119.78 | 158.61 | 4.22 | 5.59
Тип 6.
148 | ФЕР11-01-027-06 В ред. пр. № 253 Минрегиона РФ | Устройство покрытий на растворе из сухой смеси с приготовлением раствора в построечных условиях из плиток: гладких неглазурованных керамических для полов одноцветных | 100 м2 покрытия | 1.4123 | 9053.81 | 1046.88 | 148.03 | 46 | 12786.7 | 1478.51 | 209.06 | 64.97 | 119.78 | 169.17 | 4.22 | 5.96
Тип 7.
149 | ФЕР11-01-004-01 В ред. пр. № 253 Минрегиона РФ | Устройство гидроизоляции оклеечной рулонными материалами: на мастике Битуминоль, первый слой | 100 м2 изолируемой поверхности | 0.8428 | 2750.72 | 520.45 | 321.32 | 4.52 | 2318.31 | 438.64 | 270.81 | 3.81 | 46.18 | 38.92 | 0.39 | 0.33
150 | ФЕР11-01-012-03 В ред. пр. № 253 Минрегиона РФ | Укладка лаг по плитам перекрытий | 100 м2 пола | 1,2889 128,89/100 | 2068.77 | 304.86 | 28.6 | 2.09 | 2666.44 | 392.93 | 36.86 | 2.69 | 35.74 | 46.07 | 0.18 | 0.23
151 | ФЕР11-01-033-03 В ред. пр. № 253 Минрегиона РФ | Устройство покрытий из брусков | 100 м2 покрытия | 1,2889 128,89/100 | 15861.98 | 588.91 | 164.19 | 11.6 | 20444.51 | 759.05 | 211.62 | 14.95 | 69.04 | 88.99 | 1 | 1.29
Тип 8.
152 | ФЕР11-01-004-01 В ред. пр. № 253 Минрегиона РФ | Устройство гидроизоляции оклеечной рулонными материалами: на мастике Битуминоль, первый слой | 100 м2 изолируемой поверхности | 1.1289 | 2750.72 | 520.45 | 321.32 | 4.52 | 3105.26 | 587.53 | 362.73 | 5.1 | 46.18 | 52.13 | 0.39 | 0.44
153 | ФЕР11-01-011-01 Пр.Минрегиона №339 от 13.07.11 | Устройство стяжек цементных толщиной 20 мм | 100 м2 стяжки | 1.1213 | 1485.02 | 313.71 | 44.24 | 14.73 | 1665.15 | 351.76 | 49.61 | 16.52 | 39.51 | 44.3 | 1.27 | 1.42
154 | ФЕР11-01-011-02 Пр.Минрегиона №339 от 13.07.11 | Устройство стяжек цементных на каждые 5 мм изменения толщины стяжки добавлять или исключать к норме 11-01-011-01 КОЭФ. К ПОЗИЦИИ: Толщиной 50мм (50-20)/5 ПЗ=6 (ОЗП=6; ЭМ=6 к расх.; ЗПМ=6; МАТ=6 к расх.; ТЗ=6; ТЗМ=6) | 100 м2 стяжки | 1.1213 | 1747.92 | 23.82 | 46.32 | 14.64 | 1959.94 | 26.71 | 51.94 | 16.42 | 3 | 3.36 | 1.26 | 1.41
155 | ФЕР11-01-027-06 В ред. пр. № 253 Минрегиона РФ | Устройство покрытий на растворе из сухой смеси с приготовлением раствора в построечных условиях из плиток: гладких неглазурованных керамических для полов одноцветных | 100 м2 покрытия | 1.1213 | 9053.81 | 1046.88 | 148.03 | 46 | 10152.04 | 1173.87 | 165.99 | 51.58 | 119.78 | 134.31 | 4.22 | 4.73
Выборочные ремонт и замена лаг.
156 | ФЕРр57-4-10 В ред. пр. № 207 Минрегиона РФ | Выравнивание лаг с изготовлением прокладок | 100 м2 | 3,6012 1200,4*0,3/100 | 135.11 | 71.65 |  |  | 486.56 | 258.03 |  |  | 8.4 | 30.25
157 | ФЕРр57-1-2 В ред. пр. № 207 Минрегиона РФ | Разборка оснований покрытия полов: лаг из досок и брусков | 100 м2 основания | 3,6012 1200,4*0,3/100 | 59.83 | 59.83 |  |  | 215.46 | 215.46 |  |  | 7.67 | 27.62
158 | ФЕР11-01-012-03 В ред. пр. № 253 Минрегиона РФ Прим. | Укладка лаг по существующим кирпичным столбикам | 100 м2 пола | 3,6012 1200,4*0,3/100 | 2068.77 | 304.86 | 28.6 | 2.09 | 7450.05 | 1097.86 | 102.99 | 7.53 | 35.74 | 128.71 | 0.18 | 0.65
Раздел 17. Отделочные работы.
Помещение № 122.
159 | ФЕРр62-16-4 Пр.Минрегиона №358 от 25.07.11 | Окрашивание водоэмульсионными составами поверхностей стен, ранее окрашенных: водоэмульсионной краской с расчисткой старой краски более 35% | 100 м2 окрашиваемой поверхности | 0,786 78,6/100 | 1859.47 | 255.74 | 8.36 | 1.16 | 1461.54 | 201.01 | 6.57 | 0.91 | 29.6 | 23.27 | 0.1 | 0.08
160 | ФЕР15-01-047-15 В ред. пр. № 253 Минрегиона РФ | Демонтаж подвесных потолков типа Армстронг ("Байкал", "Волга", Taurus и др.) по каркасу из оцинкованного профиля КОЭФ. К ПОЗИЦИИ: Новый коэффициент ОЗП=0,6; ЭМ=0,6 к расх.; ЗПМ=0,6; МАТ=0 к расх.; ТЗ=0,6; ТЗМ=0,6 | 100 м2 поверхности облицовки | 0,392 39,2/100 | 837.93 | 577.87 | 260.06 | 5.29 | 328.47 | 226.53 | 101.94 | 2.07 | 61.48 | 24.1 | 0.46 | 0.18
161 | ФЕР26-01-037-03 В ред. пр. № 253 Минрегиона РФ Прим. | Изоляция изделиями из волокнистых и зернистых материалов: покрытий и перекрытий снизу | 1 м3 изоляции | 3,92 39,2*0,1 | 2350.38 | 242.9 | 100.57 |  | 9213.49 | 952.17 | 394.23 |  | 25.84 | 101.29
162 | 104-0007 | Плиты из минеральной ваты повышенной жесткости на синтетическом связующем М-200 | м3 | -3.881 | 1588.5 |  |  |  | -6164.97
163 | ФССЦ-104-0713 Пр. Минрегиона РФ от 15.12.10 №656 | Плиты минераловатные на синтетическом связующем Техно (ТУ 5762-043-17925162-2006), марки ТЕХНОЛАЙТ ЭКСТРА | м3 | 3.881 | 309.76 |  |  |  | 1202.18
164 | ФЕР15-01-047-15 В ред. пр. № 253 Минрегиона РФ | Устройство подвесных потолков типа Армстронг ("Байкал", "Волга", Taurus и др.) по каркасу из оцинкованного профиля | 100 м2 поверхности облицовки | 0,392 39,2/100 | 6731.95 | 963.12 | 433.43 | 8.82 | 2638.92 | 377.54 | 169.9 | 3.46 | 102.46 | 40.16 | 0.76 | 0.3
Помещения №№ 102; 109-111; 115-118; 120; 132; 201-209; 214-217; 225-227.
165 | ФЕРр63-5-1 В ред. пр. № 207 Минрегиона РФ | Снятие обоев: простых и улучшенных | 100 м2 очищаемой поверхности | 19,0091 1900,91/100 | 81.12 | 81.12 |  |  | 1542.02 | 1542.02 |  |  | 10.4 | 197.69
166 | ФЕРр61-1-9 Пр.Минрегиона №358 от 25.07.11 | Сплошное выравнивание штукатурки внутри здания (однослойная штукатурка) сухой растворной смесью (типа "Ветонит") толщиной до 10 мм для последующей окраски или оклейки обоями: стен | 100 м2 поверхности | 19,0091 1900,91/100 | 7590.67 | 720.29 | 32.22 | 19.82 | 144291.81 | 13692.06 | 612.47 | 376.76 | 73.8 | 1402.87 | 1.9 | 36.12
167 | ФЕР15-06-001-02 В ред. пр. № 253 Минрегиона РФ Прим. | Оклейка обоями стен по монолитной штукатурке и бетону: тиснеными и плотными (стеклообои) | 100 м2 оклеиваемой и обиваемой поверхности | 19,0091 1900,91/100 | 3592.63 | 425.84 | 1.18 | 0.12 | 68292.66 | 8094.84 | 22.43 | 2.28 | 46.95 | 892.48 | 0.01 | 0.19
168 | ФЕР15-06-004-01 Изм. Пр. Минрегиона №509 от 23.11.10 | Вторая окраска стен, оклееных стеклообоями, красками | 100 м2 поверхности стен | 19,0091 1900,91/100 | 80.62 | 80.62 |  |  | 1532.51 | 1532.51 |  |  | 8.38 | 159.3
169 | ФССЦ-101-1959 Пр. Минрегиона №308 от 28.07.09 | Краска водоэмульсионная ВЭАК-1180 | т | 0.3041 | 15481 |  |  |  | 4707.77
170 | ФЕР26-01-037-03 В ред. пр. № 253 Минрегиона РФ Прим. | Изоляция изделиями из волокнистых и зернистых материалов: покрытий и перекрытий снизу | 1 м3 изоляции | 29,413 294,13*0,1 | 2350.38 | 242.9 | 100.57 |  | 69131.73 | 7144.42 | 2958.07 |  | 25.84 | 760.03
171 | 104-0007 | Плиты из минеральной ваты повышенной жесткости на синтетическом связующем М-200 | м3 | -29.12 | 1588.5 |  |  |  | -46257.12
172 | ФССЦ-104-0713 Пр. Минрегиона РФ от 15.12.10 №656 | Плиты минераловатные на синтетическом связующем Техно (ТУ 5762-043-17925162-2006), марки ТЕХНОЛАЙТ ЭКСТРА | м3 | 29.12 | 309.76 |  |  |  | 9020.21
173 | ФЕР15-01-047-15 В ред. пр. № 253 Минрегиона РФ | Устройство подвесных потолков типа Армстронг ("Байкал", "Волга", Taurus и др.) по каркасу из оцинкованного профиля | 100 м2 поверхности облицовки | 8,3631 836,31/100 | 6731.95 | 963.12 | 433.43 | 8.82 | 56299.97 | 8054.67 | 3624.82 | 73.76 | 102.46 | 856.88 | 0.76 | 6.36
Помещения №№ 123; 125-128; 131-135; 139; 141; 222; 224.
174 | ФЕРр62-41-1 В ред. пр. № 207 Минрегиона РФ Прим. | Очистка вручную поверхности стен от масляных красок | 100 м2 расчищенной поверхности | 9,5821 958,21/100 | 162.24 | 162.24 |  |  | 1554.6 | 1554.6 |  |  | 20.8 | 199.31
175 | ФЕРр61-1-9 Пр.Минрегиона №358 от 25.07.11 | Сплошное выравнивание штукатурки внутри здания (однослойная штукатурка) сухой растворной смесью (типа "Ветонит") толщиной до 10 мм для последующей окраски или оклейки обоями: стен | 100 м2 поверхности | 9,5821 958,21/100 | 7590.67 | 720.29 | 32.22 | 19.82 | 72734.56 | 6901.89 | 308.74 | 189.92 | 73.8 | 707.16 | 1.9 | 18.21
176 | ФЕР15-06-001-02 В ред. пр. № 253 Минрегиона РФ Прим. | Оклейка обоями стен по монолитной штукатурке и бетону: тиснеными и плотными (стеклообои) | 100 м2 оклеиваемой и обиваемой поверхности | 9,5821 958,21/100 | 3592.63 | 425.84 | 1.18 | 0.12 | 34424.94 | 4080.44 | 11.31 | 1.15 | 46.95 | 449.88 | 0.01 | 0.1
177 | ФЕР15-06-004-01 Изм. Пр. Минрегиона №509 от 23.11.10 | Вторая окраска стен, оклееных стеклообоями, красками | 100 м2 поверхности стен | 9,5821 958,21/100 | 80.62 | 80.62 |  |  | 772.51 | 772.51 |  |  | 8.38 | 80.3
178 | ФССЦ-101-1959 Пр. Минрегиона №308 от 28.07.09 | Краска водоэмульсионная ВЭАК-1180 | т | 0.1533 | 15481 |  |  |  | 2373.24
179 | ФЕР26-01-037-03 В ред. пр. № 253 Минрегиона РФ Прим. | Изоляция изделиями из волокнистых и зернистых материалов: покрытий и перекрытий снизу | 1 м3 изоляции | 20,279 202,79*0,1 | 2350.38 | 242.9 | 100.57 |  | 47663.36 | 4925.77 | 2039.46 |  | 25.84 | 524.01
180 | 104-0007 | Плиты из минеральной ваты повышенной жесткости на синтетическом связующем М-200 | м3 | -20.08 | 1588.5 |  |  |  | -31897.08
181 | ФССЦ-104-0713 Пр. Минрегиона РФ от 15.12.10 №656 | Плиты минераловатные на синтетическом связующем Техно (ТУ 5762-043-17925162-2006), марки ТЕХНОЛАЙТ ЭКСТРА | м3 | 20.08 | 309.76 |  |  |  | 6219.98
182 | ФЕР15-01-047-15 В ред. пр. № 253 Минрегиона РФ | Устройство подвесных потолков типа Армстронг ("Байкал", "Волга", Taurus и др.) по каркасу из оцинкованного профиля | 100 м2 поверхности облицовки | 2,5673 256,73/100 | 6731.95 | 963.12 | 433.43 | 8.82 | 17282.94 | 2472.62 | 1112.74 | 22.64 | 102.46 | 263.05 | 0.76 | 1.95
Помещения №№ 103-108; 114; 121; 128; 130; 139; 212; 213; 218; 221.
183 | ФЕРр62-41-1 В ред. пр. № 207 Минрегиона РФ Прим. | Очистка вручную поверхности стен от масляных красок | 100 м2 расчищенной поверхности | 14.2222 | 162.24 | 162.24 |  |  | 2307.41 | 2307.41 |  |  | 20.8 | 295.82
184 | ФЕРр61-1-9 Пр.Минрегиона №358 от 25.07.11 | Сплошное выравнивание штукатурки внутри здания (однослойная штукатурка) сухой растворной смесью (типа "Ветонит") толщиной до 10 мм для последующей окраски или оклейки обоями: стен | 100 м2 поверхности | 14.2222 | 7590.67 | 720.29 | 32.22 | 19.82 | 107956.03 | 10244.11 | 458.24 | 281.88 | 73.8 | 1049.6 | 1.9 | 27.02
185 | ФЕР15-01-019-05 В ред. пр. № 253 Минрегиона РФ | Гладкая облицовка стен, столбов, пилястр и откосов (без карнизных, плинтусных и угловых плиток) без установки плиток туалетного гарнитура на клее из сухих смесей: по кирпичу и бетону | 100 м2 поверхности облицовки | 14.2222 | 10688.2 | 1465.77 | 31.75 | 17.01 | 152009.72 | 20846.47 | 451.55 | 241.92 | 159.67 | 2270.86 | 1.65 | 23.47
186 | ФЕР26-01-037-03 В ред. пр. № 253 Минрегиона РФ Прим. | Изоляция изделиями из волокнистых и зернистых материалов: покрытий и перекрытий снизу | 1 м3 изоляции | 53.681 | 2350.38 | 242.9 | 100.57 |  | 126170.75 | 13039.11 | 5398.7 |  | 25.84 | 1387.12
187 | 104-0007 | Плиты из минеральной ваты повышенной жесткости на синтетическом связующем М-200 | м3 | -53.14 | 1588.5 |  |  |  | -84412.89
188 | ФССЦ-104-0713 Пр. Минрегиона РФ от 15.12.10 №656 | Плиты минераловатные на синтетическом связующем Техно (ТУ 5762-043-17925162-2006), марки ТЕХНОЛАЙТ ЭКСТРА | м3 | 53.14 | 309.76 |  |  |  | 16460.65
189 | ФЕР15-01-047-15 В ред. пр. № 253 Минрегиона РФ | Устройство подвесных потолков типа Армстронг ("Байкал", "Волга", Taurus и др.) по каркасу из оцинкованного профиля | 100 м2 поверхности облицовки | 5.3681 | 6731.95 | 963.12 | 433.43 | 8.82 | 36137.78 | 5170.12 | 2326.7 | 47.35 | 102.46 | 550.02 | 0.76 | 4.08
Помещение № 223.
190 | ФЕРр62-41-1 В ред. пр. № 207 Минрегиона РФ Прим. | Очистка вручную поверхности стен от масляных красок | 100 м2 расчищенной поверхности | 2,5245 252,45/100 | 162.24 | 162.24 |  |  | 409.57 | 409.57 |  |  | 20.8 | 52.51
191 | ФЕРр61-1-9 Пр.Минрегиона №358 от 25.07.11 | Сплошное выравнивание штукатурки внутри здания (однослойная штукатурка) сухой растворной смесью (типа "Ветонит") толщиной до 10 мм для последующей окраски или оклейки обоями: стен | 100 м2 поверхности | 2,5245 252,45/100 | 7590.67 | 720.29 | 32.22 | 19.82 | 19162.65 | 1818.37 | 81.34 | 50.04 | 73.8 | 186.31 | 1.9 | 4.8
192 | ФЕР15-04-005-03 Пр.Минрегиона №339 от 13.07.11 | Окраска поливинилацетатными водоэмульсионными составами улучшенная: по штукатурке стен | 100 м2 окрашиваемой поверхности | 2,5245 252,45/100 | 1654.12 | 384.81 | 13.7 | 0.23 | 4175.83 | 971.45 | 34.59 | 0.58 | 42.9 | 108.3 | 0.02 | 0.05
193 | ФЕРр54-3-1 В ред. пр. № 207 Минрегиона РФ Прим. | Разборка подшивки потолков: сайдинг | 100 м2 подшивки | 1,2889 128,89/100 | 243.27 | 218.26 | 25.01 | 9.28 | 313.55 | 281.32 | 32.23 | 11.96 | 28.87 | 37.21 | 0.8 | 1.03
194 | ФЕР15-01-047-16 В ред. пр. № 253 Минрегиона РФ | Устройство потолков реечных алюминиевых | 100 м2 поверхности облицовки | 1,2889 128,89/100 | 29426.16 | 1018.58 | 158.88 | 3.38 | 37927.38 | 1312.85 | 204.78 | 4.36 | 108.36 | 139.67 | 0.25 | 0.32
Помещения №№ 123; 124.
195 | ФЕР15-04-006-03 В ред. пр. № 253 Минрегиона РФ | Покрытие поверхностей грунтовкой глубокого проникновения: за 1 раз стен | 100 м2 покрытия | 12,4812 1248,12/100 | 64.37 | 63.01 | 1.18 | 0.12 | 803.41 | 786.44 | 14.73 | 1.5 | 6.55 | 81.75 | 0.01 | 0.12
196 | ФЕРр61-2-11 В ред. пр. № 207 Минрегиона РФ | Ремонт штукатурки внутренних стен по камню и бетону цементно-известковым раствором, площадью отдельных мест: более 10 м2 толщиной слоя до 20 мм | 100 м2 отремонтированной поверхности | 2.0342 | 2425.05 | 1263.88 | 20.94 | 7.77 | 4933.04 | 2570.98 | 42.6 | 15.81 | 142.65 | 290.18 | 0.67 | 1.36
197 | ФЕР26-01-037-03 В ред. пр. № 253 Минрегиона РФ Прим. | Изоляция изделиями из волокнистых и зернистых материалов: покрытий и перекрытий снизу | 1 м3 изоляции | 5.098 | 2350.38 | 242.9 | 100.57 |  | 11982.24 | 1238.3 | 512.71 |  | 25.84 | 131.73
198 | 104-0007 | Плиты из минеральной ваты повышенной жесткости на синтетическом связующем М-200 | м3 | -5.047 | 1588.5 |  |  |  | -8017.16
199 | ФССЦ-104-0713 Пр. Минрегиона РФ от 15.12.10 №656 | Плиты минераловатные на синтетическом связующем Техно (ТУ 5762-043-17925162-2006), марки ТЕХНОЛАЙТ ЭКСТРА | м3 | 5.047 | 309.76 |  |  |  | 1563.36
200 | ФЕР15-01-047-15 В ред. пр. № 253 Минрегиона РФ | Устройство подвесных потолков типа Армстронг ("Байкал", "Волга", Taurus и др.) по каркасу из оцинкованного профиля | 100 м2 поверхности облицовки | 0.5098 | 6731.95 | 963.12 | 433.43 | 8.82 | 3431.95 | 491 | 220.96 | 4.5 | 102.46 | 52.23 | 0.76 | 0.39
Помещения №№ 112; 113; 136; 137; 143; 210; 211; 219; 220; 229-231..
201 | ФЕРр62-41-1 В ред. пр. № 207 Минрегиона РФ Прим. | Очистка вручную поверхности стен от масляных красок | 100 м2 расчищенной поверхности | 7.823 | 162.24 | 162.24 |  |  | 1269.2 | 1269.2 |  |  | 20.8 | 162.72
202 | ФЕРр61-1-9 Пр.Минрегиона №358 от 25.07.11 | Сплошное выравнивание штукатурки внутри здания (однослойная штукатурка) сухой растворной смесью (типа "Ветонит") толщиной до 10 мм для последующей окраски или оклейки обоями: стен | 100 м2 поверхности | 7.823 | 7590.67 | 720.29 | 32.22 | 19.82 | 59381.81 | 5634.83 | 252.06 | 155.05 | 73.8 | 577.34 | 1.9 | 14.86
203 | ФЕР15-01-019-05 В ред. пр. № 253 Минрегиона РФ | Гладкая облицовка стен, столбов, пилястр и откосов (без карнизных, плинтусных и угловых плиток) без установки плиток туалетного гарнитура на клее из сухих смесей: по кирпичу и бетону | 100 м2 поверхности облицовки | 7.823 | 10688.2 | 1465.77 | 31.75 | 17.01 | 83613.79 | 11466.72 | 248.38 | 133.07 | 159.67 | 1249.1 | 1.65 | 12.91
204 | ФЕР15-04-005-04 Пр.Минрегиона №339 от 13.07.11 | Окраска поливинилацетатными водоэмульсионными составами улучшенная: по штукатурке потолков | 100 м2 окрашиваемой поверхности | 1.684 | 1863.72 | 483.48 | 14.57 | 0.23 | 3138.5 | 814.18 | 24.54 | 0.39 | 53.9 | 90.77 | 0.02 | 0.03
Раздел 18. Прочие работы.
205 | ФЕР46-04-001-02 В ред. пр. № 253 Минрегиона РФ Прим. | Демонтаж железобетонных монолитных ступеней в помещениях 122; 131;141 | 1 м3 | 3.312 | 377.69 | 84.97 | 292.72 | 28.57 | 1250.91 | 281.42 | 969.49 | 94.62 | 9.59 | 31.76 | 2.84 | 9.41
206 | ФЕР09-06-001-02 В ред. пр. № 253 Минрегиона РФ Прим. | Демонтаж: стальной решетки КОЭФ. К ПОЗИЦИИ: 3.2.5 Прил.2 ТЧ. Разборка (демонтаж) металлических конструкций ОЗП=0,7; ЭМ=0,7 к расх.; ЗПМ=0,7; МАТ=0 к расх.; ТЗ=0,7; ТЗМ=0,7 | 1 т конструкций | 0,327 327/1000 | 396.31 | 303.27 | 93.04 | 1.13 | 129.59 | 99.17 | 30.42 | 0.37 | 35.55 | 11.62 | 0.08 | 0.03
207 | ФЕР09-03-046-03 В ред. пр. № 253 Минрегиона РФ Прим. | Монтаж перегородки ПО-1 | 100 м2 | 0,2275 6,5*3,5/100 | 818.18 | 478.28 | 52.15 | 4.19 | 186.14 | 108.81 | 11.86 | 0.95 | 52.1 | 11.85 | 0.31 | 0.07
208 | ИКС-Прайс | Стоимость перегородки с двумя раздвижными оконными проемами и подоконными досками b=200мм Текущая цена:3000руб./1,18/3,02 | м2 | 22.75 | 841,85 3000/1,18/3,02 |  |  |  | 19152.09
209 | ФЕР46-04-001-04 В ред. пр. № 253 Минрегиона РФ | Разборка: кирпичных стен (перегородки) | 1 м3 | 14.44 | 191.54 | 73.01 | 118.53 | 11.57 | 2765.84 | 1054.26 | 1711.58 | 167.07 | 8.24 | 118.99 | 1.15 | 16.61
210 | ФЕР10-05-002-02 В ред. пр. № 253 Минрегиона РФ | Устройство перегородок с одинарным металлическим каркасом и двухслойной обшивкой гипсокартонными листами с обеих сторон (С 112): с одним дверным проемом | 100 м2 перегородок (за вычетом проемов) | 1,2028 120,28/100 | 11902.38 | 1233.52 | 20.5 |  | 14316.18 | 1483.68 | 24.66 |  | 136 | 163.58
211 | 101-2509 | Листы гипсокартонные ГКЛ 12,5 мм | м2 | -540.1 | 15 |  |  |  | -8101.5
212 | ФССЦ-101-2512 Пр. Минрегиона №308 от 28.07.09 | Листы гипсокартонные ГКЛВ 12,5 мм | м2 | 540.1 | 20.47 |  |  |  | 11055.85
213 | ФССЦ-104-0713 Пр. Минрегиона РФ от 15.12.10 №656 | Плиты минераловатные на синтетическом связующем Техно (ТУ 5762-043-17925162-2006), марки ТЕХНОЛАЙТ ЭКСТРА | м3 | 12,39 123,9*0,1 | 309.76 |  |  |  | 3837.93
214 | ФЕР10-05-008-02 В ред. пр. № 253 Минрегиона РФ | Облицовка стен по одинарному металлическому каркасу из потолочного профиля гипсокартонными листами (С 623) двумя слоями с оконным проемом | 100 м2 стен (за вычетом проемов) | 0,348 34,8/100 | 6867.22 | 943.28 | 15.98 |  | 2389.79 | 328.26 | 5.56 |  | 104 | 36.19
215 | 101-2509 | Листы гипсокартонные ГКЛ 12,5 мм | м2 | -73.78 | 15 |  |  |  | -1106.7
216 | ФССЦ-101-2512 Пр. Минрегиона №308 от 28.07.09 | Листы гипсокартонные ГКЛВ 12,5 мм | м2 | 73.78 | 20.47 |  |  |  | 1510.28
217 | ФЕРр56-21-6 Пр.Минрегиона №358 от 25.07.11 Прим. | Установка пластмассовых люков 0,5х0,5м | 100 полотен | 0,03 3/100 | 12678.74 | 1146.84 | 167.4 | 20.07 | 380.36 | 34.41 | 5.02 | 0.6 | 114 | 3.42 | 1.73 | 0.05
218 | ИКС-Прайс | Дверца вентиляционная Лючок 500х500мм Текущая цена: 1035руб./1,18/3,02*1,065 | шт | 3 | 309,32 1035/1,18/3,02*1,065 |  |  |  | 927.96
219 | ФЕР10-01-015-01 В ред. пр. № 253 Минрегиона РФ | Демонтаж перегородок каркасно-филенчатых в санузлах КОЭФ. К ПОЗИЦИИ: Новый коэффициент ОЗП=0,8; ЭМ=0,8 к расх.; ЗПМ=0,8; МАТ=0 к расх.; ТЗ=0,8; ТЗМ=0,8 | 100 м2 перегородок и барьеров | 0,28 28/100 | 893.65 | 621.59 | 272.06 |  | 250.22 | 174.05 | 76.17 |  | 71.12 | 19.91
220 | ФЕР10-01-015-01 В ред. пр. № 253 Минрегиона РФ | Устройство перегородок каркасно-филенчатых в санузлах | 100 м2 перегородок и барьеров | 0,34 (28+6)/100 | 2398.03 | 776.99 | 340.07 |  | 815.33 | 264.18 | 115.62 |  | 88.9 | 30.23
221 | СЦМ-203-9155 | Приборы дверные накладные | комплект | 16 | 11.34 |  |  |  | 181.44
222 | ФЕР10-01-039-05 Пр.Минрегиона №339 от 13.07.11 | Демотаж люков в перекрытиях площадью проема до 2 м2 КОЭФ. К ПОЗИЦИИ: Новый коэффициент ОЗП=0,8; ЭМ=0,8 к расх.; ЗПМ=0,8; МАТ=0 к расх.; ТЗ=0,8; ТЗМ=0,8 | 100 м2 проемов | 0,01 1/100 | 1948.66 | 965.66 | 983 | 117.94 | 19.49 | 9.66 | 9.83 | 1.18 | 114.14 | 1.14 | 8.74 | 0.09
223 | ФЕР10-01-039-05 Пр.Минрегиона №339 от 13.07.11 | Установка люков в перекрытиях площадью проема до 2 м2 | 100 м2 проемов | 0,01 1/100 | 53417.55 | 1207.07 | 1228.75 | 147.42 | 534.18 | 12.07 | 12.29 | 1.47 | 142.68 | 1.43 | 10.92 | 0.11
224 | ФССЦ-101-0953 В ред. пр. № 308 Минрегиона РФ | Ручка-скоба из алюминиевого сплава анодированная | шт. | 2 | 20.24 |  |  |  | 40.48
225 | ФССЦ-111-0123 В ред. пр. № 308 Минрегиона РФ Прим. | Замок висячий с ключом | шт. | 1 | 60.27 |  |  |  | 60.27
Раздел 19. Усиление монолитных балок сечением 290х375мм.
226 | ФЕР46-03-009-02 В ред. пр. № 253 Минрегиона РФ | Пробивка в кирпичных стенах гнезд размером до 260х260 мм | 100 шт. | 0,4 20*2/100 | 2120.89 | 489.29 | 1631.6 | 159.25 | 848.36 | 195.72 | 652.64 | 63.7 | 53.3 | 21.32 | 15.83 | 6.33
227 | ФЕР46-03-002-01 В ред. пр. № 253 Минрегиона РФ | Сверление кольцевыми алмазными сверлами в железобетонных конструкциях с применением охлаждающей жидкости (воды) горизонтальных отверстий глубиной 200 мм диаметром: 20 мм | 100 отверстий | 1,34 134/100 | 2282.66 | 224.15 | 917.01 | 255.2 | 3058.76 | 300.36 | 1228.79 | 341.97 | 23.3 | 31.22 | 22 | 29.48
228 | ФЕР09-03-003-01 В ред. пр. № 253 Минрегиона РФ | Монтаж одиночных подкрановых балок на отметке до 25 м массой: до 1,0 т | 1 т конструкций | 6.88 | 724.03 | 147.06 | 450.11 | 45.43 | 4981.33 | 1011.77 | 3096.76 | 312.56 | 16.02 | 110.22 | 3.35 | 23.05
229 | ФССЦ-201-0779 В ред. пр. № 308 Минрегиона РФ | Прочие индивидуальные сварные конструкции, масса сборочной единицы: от 0,1 до 0,5 т | т | 6.88 | 10046 |  |  |  | 69116.48
Раздел 20. Восстановление бутовой кладки.
230 | ФЕР01-02-057-02 В ред. пр. № 253 Минрегиона РФ | Разработка грунта вручную в траншеях глубиной до 2 м без креплений с откосами, группа грунтов: 2 | 100 м3 грунта | 0.2 | 1201.2 | 1201.2 |  |  | 240.24 | 240.24 |  |  | 154 | 30.8
231 | ФЕР06-01-001-01 В ред. пр. № 253 Минрегиона РФ | Устройство бетонной подготовки | 100 м3 бетона, бутобетона и железобетона в деле | 0.025 | 58585.02 | 1404 | 1590.53 | 243 | 1464.63 | 35.1 | 39.76 | 6.08 | 180 | 4.5 | 18 | 0.45
232 | 401-0061 | Бетон тяжелый, крупность заполнителя 20 мм, класс В3,5 (М50) | м3 | -2.55 | 520 |  |  |  | -1326
233 | ФССЦ-401-0066 Пр. Минрегиона №308 от 28.07.09 | Бетон тяжелый, крупность заполнителя: 20 мм, класс В15 (М200) | м3 | 2.55 | 665 |  |  |  | 1695.75
234 | ФЕР06-01-015-07 В ред. пр. № 253 Минрегиона РФ Прим. | Установка анкеров из арматуры 10 А-iii длиной 300мм | 1 т | 0.020361 | 8792.59 | 1957.49 | 35.1 | 2.03 | 179.03 | 39.86 | 0.71 | 0.04 | 215.82 | 4.39 | 0.15
235 | ФЕР06-01-015-10 В ред. пр. № 253 Минрегиона РФ | Армирование подстилающих слоев и набетонок | 1 т | 0.07 | 6084.69 | 111.99 | 37.1 | 2.16 | 425.93 | 7.84 | 2.6 | 0.15 | 12.64 | 0.88 | 0.16 | 0.01
Раздел 21. Лестница.
236 | ФЕР09-03-029-01 В ред. пр. № 253 Минрегиона РФ | Монтаж лестниц прямолинейных и криволинейных, пожарных с ограждением | 1 т конструкций | 0.80216 | 1084.67 | 304.28 | 691.89 | 76.25 | 870.08 | 244.08 | 555.01 | 61.16 | 32.37 | 25.97 | 5.64 | 4.52
237 | ФССЦ-201-0779 В ред. пр. № 308 Минрегиона РФ | Прочие индивидуальные сварные конструкции, масса сборочной единицы: от 0,1 до 0,5 т | т | 0.80216 | 10046 |  |  |  | 8058.5
238 | ФЕР06-01-041-08 В ред. пр. № 253 Минрегиона РФ | Устройство перекрытий по стальным балкам и монолитных участков при сборном железобетонном перекрытии площадью: до 5 м2 приведенной толщиной до 150 мм 96 503,99 = 146 845,49 - 8,91 x 5 650,00 | 100 м3 в деле | 0.0676 | 96503.99 | 11826.43 | 5101.37 | 576.94 | 6523.67 | 799.47 | 344.85 | 39 | 1368.8 | 92.53 | 42.8 | 2.89
Уд | 1. 204-0100 | Горячекатаная арматурная сталь класса А-I, А-II, А-III | т | 8,91 0,6023 | 5650 |  |  |  | 3403
239 | ФССЦ-204-0100 Пр. Минрегиона №308 от 28.07.09 | Горячекатаная арматурная сталь класса: А-I, А-II, А-III | т | 0.19634 | 5650 |  |  |  | 1109.32
240 | ФЕР26-02-002-01 В ред. пр. № 253 Минрегиона РФ | Огнезащитное покрытие несущих металлоконструкций балок перекрытий, покрытий и ферм составом "Файрекс-400" с пределом огнестойкости: 0,5 часа | 100 м2 обрабатываемой поверхности | 0.5 | 39170.23 | 1296.49 | 509.87 |  | 19585.12 | 648.25 | 254.94 |  | 148.34 | 74.17
Перемычки.
241 | ФЕРр53-25-1 В ред. пр. № 207 Минрегиона РФ | Устройство металлических перемычек в стенах существующих зданий | 1 т металлоконструкций перемычек | 0.99651 | 11318.22 | 1433.2 | 67.41 | 4.73 | 11278.72 | 1428.2 | 67.17 | 4.71 | 165.88 | 165.3 | 0.47 | 0.47
242 | ФЕР13-03-002-04 В ред. пр. № 253 Минрегиона РФ | Огрунтовка металлических поверхностей за один раз: грунтовкой ГФ-021 | 100 м2 окрашиваемой поверхности | 0.2 | 268.7 | 56.55 | 9.43 | 0.1 | 53.74 | 11.31 | 1.89 | 0.02 | 5.31 | 1.06 | 0.01
243 | ФЕР13-03-004-26 В ред. пр. № 253 Минрегиона РФ | Окраска металлических огрунтованных поверхностей: эмалью ПФ-115 КОЭФ. К ПОЗИЦИИ: За 2 раза ПЗ=2 (ОЗП=2; ЭМ=2 к расх.; ЗПМ=2; МАТ=2 к расх.; ТЗ=2; ТЗМ=2) | 100 м2 окрашиваемой поверхности | 0.2 | 644.48 | 69.48 | 12.44 | 0.2 | 128.9 | 13.9 | 2.49 | 0.04 | 7.66 | 1.53 | 0.02
244 | ФЕРр61-28-4 В ред. пр. № 207 Минрегиона РФ | Обертывание балок сеткой | 100 м2 поверхности | 0.122 | 3262.42 | 204.36 | 7.06 |  | 398.02 | 24.93 | 0.86 |  | 26.2 | 3.2
245 | ФЕР15-02-034-01 В ред. пр. № 253 Минрегиона РФ | Штукатурка лестничных маршей и площадок: улучшенная без отделки косоуров и балок | 100 м2 горизонтальной проекции марша или площадки | 0.122 | 2808.1 | 894.13 | 123.82 | 72.58 | 342.59 | 109.08 | 15.11 | 8.85 | 95.12 | 11.6 | 7.06 | 0.86
Раздел 22. Крыльцо.
246 | ФЕР11-01-001-02 В ред. пр. № 253 Минрегиона РФ | Уплотнение грунта: щебнем | 100 м2 площади уплотнения | 0.0378 | 704.22 | 64.53 | 86.31 | 9.24 | 26.62 | 2.44 | 3.26 | 0.35 | 7.7 | 0.29 | 0.88 | 0.03
247 | 408-0015 | Щебень из природного камня для строительных работ марка 800, фракция 20-40 мм | м3 | -0.1928 | 108.4 |  |  |  | -20.9
248 | ФССЦ-408-0200 Пр. Минрегиона №308 от 28.07.09 | Смесь песчано-гравийная природная | м3 | 3.47 | 60 |  |  |  | 208.2
249 | ФЕР06-01-001-01 В ред. пр. № 253 Минрегиона РФ | Устройство бетонной подготовки | 100 м3 бетона, бутобетона и железобетона в деле | 0.0076 | 58585.02 | 1404 | 1590.53 | 243 | 445.25 | 10.67 | 12.09 | 1.85 | 180 | 1.37 | 18 | 0.14
250 | 401-0061 | Бетон тяжелый, крупность заполнителя 20 мм, класс В3,5 (М50) | м3 | -0.7752 | 520 |  |  |  | -403.1
251 | ФССЦ-401-0066 Пр. Минрегиона №308 от 28.07.09 | Бетон тяжелый, крупность заполнителя: 20 мм, класс В15 (М200) | м3 | 0.7752 | 665 |  |  |  | 515.51
252 | ФЕР06-01-001-01 В ред. пр. № 253 Минрегиона РФ | Устройство бетонной подготовки | 100 м3 бетона, бутобетона и железобетона в деле | 0.0042 | 58585.02 | 1404 | 1590.53 | 243 | 246.06 | 5.9 | 6.68 | 1.02 | 180 | 0.76 | 18 | 0.08
253 | ФЕР06-01-015-06 В ред. пр. № 253 Минрегиона РФ | Установка стальных конструкций, остающихся в теле бетона | 1 т | 0.07724 | 8994.58 | 445.69 | 496.68 | 23.63 | 694.74 | 34.43 | 38.36 | 1.83 | 46.33 | 3.58 | 1.75 | 0.14
254 | ФЕР09-03-029-01 В ред. пр. № 253 Минрегиона РФ | Монтаж ограждений | 1 т конструкций | 0.00184 | 1084.67 | 304.28 | 691.89 | 76.25 | 2 | 0.56 | 1.27 | 0.14 | 32.37 | 0.06 | 5.64 | 0.01
255 | ФССЦ-201-8052 Пр. Минрегиона №308 от 28.07.09 | Конструкции стальные перил | т | 0.00184 | 12091.04 |  |  |  | 22.25
256 | ФЕР13-03-002-04 В ред. пр. № 253 Минрегиона РФ | Огрунтовка металлических поверхностей за один раз: грунтовкой ГФ-021 | 100 м2 окрашиваемой поверхности | 0.005 | 268.7 | 56.55 | 9.43 | 0.1 | 1.34 | 0.28 | 0.05 |  | 5.31 | 0.03 | 0.01
257 | ФЕР13-03-004-26 В ред. пр. № 253 Минрегиона РФ | Окраска металлических огрунтованных поверхностей: эмалью ПФ-115 КОЭФ. К ПОЗИЦИИ: ПЗ=2 (ОЗП=2; ЭМ=2 к расх.; ЗПМ=2; МАТ=2 к расх.; ТЗ=2; ТЗМ=2) | 100 м2 окрашиваемой поверхности | 0.005 | 644.48 | 69.48 | 12.44 | 0.2 | 3.22 | 0.35 | 0.06 |  | 7.66 | 0.04 | 0.02
Раздел 23. Установка лесов, вывоз мусора.
258 | ФЕР08-07-001-02 Пр.Минрегиона №339 от 13.07.11 | Установка и разборка наружных инвентарных лесов высотой до 16 м: трубчатых для прочих отделочных работ | 100 м2 вертикальной проекции для наружных лесов | 16,38 (198-16)*9/100 | 725.16 | 375.84 | 6.1 |  | 11878.12 | 6156.26 | 99.92 |  | 43.5 | 712.53
259 | ФССЦпг01-01-01-043 Пр.Минрегиона №354 от 20.07.11 | Погрузочные работы при автомобильных перевозках: Мусор строительный с погрузкой экскаваторами емкостью ковша до 0,5 м3 КОЭФ. К ПОЗИЦИИ: п.1.1.9 ОП Прил.1. Поясной коэффициент: Пермский край (кроме Красновишерского, Чердынского, Гайнского, Косинского, Кочевского районов), Республика Башкортостан, Республика Алтай, Вологодская, Кемеровская, Кировская, Курганская, Омская, Оренбургская, Новосибирская, Свердловская, Челябинская области ПЗ=1,1 (ОЗП=1,1; ЭМ=1,1; ЗПМ=1,1; МАТ=1,1) | 1 т груза | 402 | 3.8 |  | 3.8 |  | 1527.6 |  | 1527.6
260 | ФССЦпг03-21-01-025 Пр.Минрегиона №354 от 20.07.11 | Перевозка грузов автомобилями-самосвалами грузоподъемностью 10 т, работающих вне карьера, на расстояние: до 25 км I класс груза КОЭФ. К ПОЗИЦИИ: 15 Поясные коэффициенты к сметным ценам на перевозку грузов автомобильным транспортом: Республика Башкортостан, Алтайский край, Вологодская, Кемеровская, Кировская, Курганская, Омская, Оренбургская, Новосибирская, Свердловская, Челябинская и Пермская области (за исключением Коми-Пермяцкого автономного округа). ПЗ=1,1 (ОЗП=1,1; ЭМ=1,1; ЗПМ=1,1; МАТ=1,1) | 1 т груза | 402 | 19.05 |  | 19.05 |  | 7658.1 |  | 7658.1
Итого прямые затраты по смете в ценах 2001г. | [8 empty] | 4290462.55 | 327959.1 | 117176.89 | 7985.91 |  | 36006.2 |  | 731.1
Итого прямые затраты по смете с учетом коэффициентов к итогам | [8 empty] | 16919111 | 4539783.95 | 723543.6 | 106327.67 |  | 42685.95 |  | 829.67
В том числе, справочно:
При ремонте и реконструкции зданий и сооружений работы, аналогичные технологическим процессам в новом строительстве ОЗП=1,15; ЭМ=1,25; ЗПМ=1,25; ТЗ=1,15; ТЗМ=1,25 (Поз. 66-69, 74-75, 210-216, 219-225, 101, 19, 33, 48, 22-26, 254-255, 70-71, 76-77, 206-207, 228-229, 236-237, 27, 92-96, 98, 12, 32, 47, 230, 18, 34-35, 42-46, 49-53, 231-235, 249-253, 107, 112, 238-239, 28-29, 100, 256-257, 54-56, 58, 60-61, 111, 242-243, 36-37, 82-83, 90, 72, 160, 164, 167-169, 173, 176-178, 182, 185, 189, 192, 194-195, 200, 203-204, 245, 78-81, 97, 161-163, 170-172, 179-181, 186-188, 197-199, 240, 89, 102, 246-248, 132-135, 138-139, 142-155, 158) | [8 empty] | 41074.4 | 30485.84 | 10588.55 | 561.64 |  | 3290.8155 |  | 47.7025
1. Производство ремонтных работ в существующих зданиях и сооружениях, освобожденных от оборудования и других предметов, мешающих нормальному производству работ ОЗП=1,2; ЭМ=1,2; ЗПМ=1,2; ТЗ=1,2; ТЗМ=1,2 (Поз. 5-6, 66-69, 74-75, 210-216, 219-225, 4, 7-8, 70-71, 76-77, 206-207, 228-229, 236-237, 107, 112, 238-239, 54-56, 58, 60-61, 111, 242-243, 72, 160, 164, 167-169, 173, 176-178, 182, 185, 189, 192, 194-195, 200, 203-204, 245, 161-163, 170-172, 179-181, 186-188, 197-199, 240, 116, 122, 130, 132-135, 138-139, 142-155, 158) | [8 empty] | 40343.26 | 30901.88 | 9441.39 | 571.42 |  | 3388.96 |  | 50.846
Индекс инфляции в строительстве на 4-й квартал 2011г. Школы (ФСНБ-2009) ОЗП=11,66; ЭМ=5,58; ЗПМ=11,66; МАТ=3,02 (Поз. 1-2, 10, 13-14, 20-21, 30, 65, 73, 103, 109, 126-128, 205, 209, 226-227, 3, 5-6, 66-69, 74-75, 210-216, 219-225, 101, 4, 19, 33, 48, 258, 7-8, 22-26, 254-255, 70-71, 76-77, 206-207, 228-229, 236-237, 9, 27, 92-96, 98, 208, 218, 11, 104, 110, 193, 12, 32, 47, 230, 15, 38, 62, 108, 241, 16-17, 40-41, 99, 105-106, 18, 34-35, 42-46, 49-53, 231-235, 249-253, 107, 112, 238-239, 28-29, 100, 256-257, 54-56, 58, 60-61, 111, 242-243, 31, 59, 88, 217, 36-37, 82-83, 90, 72, 160, 164, 167-169, 173, 176-178, 182, 185, 189, 192, 194-195, 200, 203-204, 245, 57, 63-64, 84, 166, 175, 184, 191, 196, 202, 244, 78-81, 97, 161-163, 170-172, 179-181, 186-188, 197-199, 240, 85-87, 159, 174, 183, 190, 201, 89, 102, 246-248, 116, 122, 130, 132-135, 138-139, 142-155, 158, 91, 113-115, 117-121, 124-125, 129, 131, 136-137, 140-141, 156-157, 165) | [8 empty] | 12504333.57 | 4150437.1 | 586336.78 | 97208.65
Индекс к тарифам на перевозку грунта и строительного мусора автомобильным транспортом на 4-й квартал 2011г. (ФСНБ-2009) ПЗ=5,67 (Поз. 259-260) | [8 empty] | 42897.22
Накладные расходы | [8 empty] | 3695899.4
В том числе, справочно:
65% = 77%*0.85 ФОТ (от 17979,95) (Поз. 165) | [8 empty] | 11686.97
66% = 78%*0.85 ФОТ (от 19057,92) (Поз. 16-17, 40-41, 99, 105-106) | [8 empty] | 12578.23
67% = 79%*0.85 ФОТ (от 498133,15) (Поз. 57, 63-64, 84, 166, 175, 184, 191, 196, 202, 244) | [8 empty] | 333749.21
61% = 80%*(0.9*0.85) ФОТ (от 4775,7) (Поз. 12, 32, 47, 230) | [8 empty] | 2913.18
68% = 80%*0.85 ФОТ (от 187148,36) (Поз. 85-87, 159, 174, 183, 190, 201, 113-115, 117-121, 124-125, 129, 131, 136-137, 140-141, 156-157) | [8 empty] | 127260.89
70% = 82%*0.85 ФОТ (от 2143,46) (Поз. 31, 59, 88, 217) | [8 empty] | 1500.42
71% = 83%*0.85 ФОТ (от 9608,19) (Поз. 91) | [8 empty] | 6821.81
72% = 85%*0.85 ФОТ (от 20770,9) (Поз. 11, 104, 110, 193) | [8 empty] | 14955.05
73% = 86%*0.85 ФОТ (от 319984,45) (Поз. 15, 38, 62, 108, 241) | [8 empty] | 233588.65
69% = 90%*(0.9*0.85) ФОТ (от 68291,58) (Поз. 7-8, 22-26, 70-71, 76-77, 206-207, 228-229, 236-237, 254-255, 28-29, 54-56, 58, 60-61, 100, 111, 242-243, 256-257) | [8 empty] | 47121.19
77% = 100%*(0.9*0.85) ФОТ (от 482699,16) (Поз. 78-81, 97, 161-163, 170-172, 179-181, 186-188, 197-199, 240) | [8 empty] | 371678.35
80% = 105%*(0.9*0.85) ФОТ (от 1874284,97) (Поз. 18, 34-35, 42-46, 49-53, 107, 112, 231-235, 238-239, 249-253, 36-37, 72, 82-83, 90, 160, 164, 167-169, 173, 176-178, 182, 185, 189, 192, 194-195, 200, 203-204, 245) | [8 empty] | 1499427.98
84% = 110%*(0.9*0.85) ФОТ (от 255829,5) (Поз. 1-2, 10, 13-14, 20-21, 30, 65, 73, 103, 109, 126-128, 205, 209, 226-227) | [8 empty] | 214896.78
90% = 118%*(0.9*0.85) ФОТ (от 212698,11) (Поз. 3, 5-6, 66-69, 74-75, 101, 210-216, 219-225) | [8 empty] | 191428.3
92% = 120%*(0.9*0.85) ФОТ (от 263903,35) (Поз. 9, 27, 92-96, 98, 208, 218) | [8 empty] | 242791.08
93% = 122%*(0.9*0.85) ФОТ (от 77338,8) (Поз. 4, 19, 33, 48, 258) | [8 empty] | 71925.08
94% = 123%*(0.9*0.85) ФОТ (от 331464,07) (Поз. 89, 102, 116, 122, 130, 132-135, 138-139, 142-155, 158, 246-248) | [8 empty] | 311576.23
Сметная прибыль | [8 empty] | 2014362.57
В том числе, справочно:
31% = 45%*(0.85*0.8) ФОТ (от 4775,7) (Поз. 12, 32, 47, 230) | [8 empty] | 1480.47
40% = 50%*0.8 ФОТ (от 602757,16) (Поз. 16-17, 40-41, 99, 105-106, 57, 63-64, 84, 166, 175, 184, 191, 196, 202, 244, 85-87, 159, 174, 183, 190, 201, 165) | [8 empty] | 241102.87
37% = 55%*(0.85*0.8) ФОТ (от 1821190,45) (Поз. 36-37, 72, 82-83, 90, 160, 164, 167-169, 173, 176-178, 182, 185, 189, 192, 194-195, 200, 203-204, 245) | [8 empty] | 673840.47
50% = 62%*0.8 ФОТ (от 2143,46) (Поз. 31, 59, 88, 217) | [8 empty] | 1071.73
43% = 63%*(0.85*0.8) ФОТ (от 212698,11) (Поз. 3, 5-6, 66-69, 74-75, 101, 210-216, 219-225) | [8 empty] | 91460.19
44% = 65%*(0.85*0.8) ФОТ (от 316997,87) (Поз. 9, 27, 92-96, 98, 208, 218, 18, 34-35, 42-46, 49-53, 107, 112, 231-235, 238-239, 249-253) | [8 empty] | 139479.06
52% = 65%*0.8 ФОТ (от 9608,19) (Поз. 91) | [8 empty] | 4996.26
54% = 68%*0.8 ФОТ (от 119562,22) (Поз. 113-115, 117-121, 124-125, 129, 131, 136-137, 140-141, 156-157) | [8 empty] | 64563.6
48% = 70%*(0.85*0.8) ФОТ (от 748821,18) (Поз. 1-2, 10, 13-14, 20-21, 30, 65, 73, 103, 109, 126-128, 205, 209, 226-227, 28-29, 54-56, 58, 60-61, 100, 111, 242-243, 256-257, 78-81, 97, 161-163, 170-172, 179-181, 186-188, 197-199, 240) | [8 empty] | 359434.17
56% = 70%*0.8 ФОТ (от 319984,45) (Поз. 15, 38, 62, 108, 241) | [8 empty] | 179191.29
51% = 75%*(0.85*0.8) ФОТ (от 331464,07) (Поз. 89, 102, 116, 122, 130, 132-135, 138-139, 142-155, 158, 246-248) | [8 empty] | 169046.68
54% = 80%*(0.85*0.8) ФОТ (от 77338,8) (Поз. 4, 19, 33, 48, 258) | [8 empty] | 41762.95
64% = 80%*0.8 ФОТ (от 20770,9) (Поз. 11, 104, 110, 193) | [8 empty] | 13293.38
58% = 85%*(0.85*0.8) ФОТ (от 57999,06) (Поз. 7-8, 22-26, 70-71, 76-77, 206-207, 228-229, 236-237, 254-255) | [8 empty] | 33639.45
Итого | [8 empty] | 22629372.97 |  |  |  |  | 42685.95 |  | 829.67
В том числе:
Материалы | [8 empty] | 11612886.23
Машины и механизмы | [8 empty] | 723543.6
ФОТ | [8 empty] | 4646111.62
Накладные расходы | [8 empty] | 3695899.4
Сметная прибыль | [8 empty] | 2014362.57
НДС 18% | [8 empty] | 4073287.13
ВСЕГО по смете | [8 empty] | 26702660.1 |  |  |  |  | 42685.95 |  | 829.67
Проверил: ___________________________Шмыкова Г.М.
(должность, подпись, расшифровка)