## Локальная смета
СОГЛАСОВАНО: | [11 empty] | УТВЕРЖДАЮ:
_________________ | [11 empty] | _________________
" _____ " ________________ 2012 г. | [11 empty] | "______ " _______________2012 г.
МАОУ " СОШ № 87№ по ул. Закамская ,8 в г. Перми.
(наименование стройки)
ЛОКАЛЬНЫЙ СМЕТНЫЙ РАСЧЕТ № 2-2.
(локальная смета)
|  | на | замену системы отопления.
(наименование работ и затрат, наименование объекта)
Основание: проект 062-2010-ОВ.
|  |  | Сметная стоимость строительных работ _______________________________________________________________________________________________ | [5 empty] | ___________________________947692,22 |  | руб.
|  |  | Средства на оплату труда _______________________________________________________________________________________________ | [5 empty] | ___________________________168055 |  | руб.
|  |  | Сметная трудоемкость _______________________________________________________________________________________________ | [5 empty] | _______________________________________________________________________________________________1338,72 |  | чел.час
Составлен(а) в текущих (прогнозных) ценах по состоянию на 4 квартал _2011 г.
№ пп | Обосно- вание | Наименование | Ед. изм. | Кол. | Стоимость единицы, руб. |  |  |  | Общая стоимость, руб. |  |  |  |  | Т/з осн. раб.на ед. | Т/з осн. раб. Всего | Общая масса обору-дования, т
[5 empty] | Всего | В том числе |  |  | Обору- дование | Всего | В том числе
[6 empty] | Осн.З/п | Эк.Маш | З/пМех |  |  | Осн.З/п | Эк.Маш | З/пМех
1 | 2 | 3 | 4 | 5 | 6 | 7 | 8 | 9 | 10 | 11 | 12 | 13 | 14 | 15 | 16 | 17
Раздел 1. Демонтажные работы .
1 | ФЕРр65-14-1 | Разборка трубопроводов из водогазопроводных труб в зданиях и сооружениях: на резьбе диаметром до 32 мм | 100 м трубопровода | 6.413 | 322.43 | 322.43 |  |  |  | 2068 | 2068 |  |  | 37.8 | 242.41
2 | ФЕРр65-19-1 | Демонтаж: радиаторов весом до 80 кг | 100 шт. | 1.12 | 935.72 | 865.7 | 70.02 | 25.98 |  | 1048 | 970 | 78 | 29 | 110 | 123.2
Раздел 2. Монтажные работы.
3 | ФЕР16-02-001-01 | Прокладка трубопроводов отопления из стальных водогазопроводных неоцинкованных труб диаметром: 15 мм | 100 м трубопровода | 1.044 | 2352.62 | 317.17 | 46.64 | 2.03 |  | 2456 | 331 | 49 | 2 | 32.97 | 34.42
4 | ФЕР16-02-001-02 | Прокладка трубопроводов отопления из стальных водогазопроводных неоцинкованных труб диаметром: 20 мм | 100 м трубопровода | 6.383 | 2730.08 | 317.17 | 46.64 | 2.03 |  | 17426 | 2024 | 298 | 13 | 32.97 | 210.45
5 | ФЕР16-02-001-03 | Прокладка трубопроводов отопления из стальных водогазопроводных неоцинкованных труб диаметром: 25 мм | 100 м трубопровода | 0.851 | 2942.69 | 317.17 | 46.64 | 2.03 |  | 2504 | 270 | 40 | 2 | 32.97 | 28.06
6 | ФЕР16-02-001-04 | Прокладка трубопроводов отопления из стальных водогазопроводных неоцинкованных труб диаметром: 32 мм | 100 м трубопровода | 1.03 | 3453.77 | 317.17 | 46.64 | 2.03 |  | 3557 | 327 | 48 | 2 | 32.97 | 33.96
7 | ФЕР16-02-001-05 | Прокладка трубопроводов отопления из стальных водогазопроводных неоцинкованных труб диаметром: 40 мм | 100 м трубопровода | 1.074 | 3219.31 | 317.17 | 46.64 | 2.03 |  | 3458 | 341 | 50 | 2 | 32.97 | 35.41
8 | ФЕР16-02-005-02 | Прокладка трубопроводов отопления и водоснабжения из стальных электросварных труб диаметром: 50 мм | 100 м трубопровода | 0.54 | 4866.61 | 593.7 | 116.17 | 2.57 |  | 2628 | 321 | 63 | 1 | 60.83 | 32.85
9 | ФЕР16-02-005-03 | Прокладка трубопроводов отопления и водоснабжения из стальных электросварных труб диаметром: 65 мм | 100 м трубопровода | 0.766 | 6197.38 | 704.28 | 139.89 | 3.11 |  | 4747 | 539 | 107 | 2 | 72.16 | 55.27
10 | ФЕР16-02-005-04 | Прокладка трубопроводов отопления и водоснабжения из стальных электросварных труб диаметром: 80 мм | 100 м трубопровода | 0.15 | 7217.08 | 778.36 | 198.47 | 5 |  | 1083 | 117 | 30 | 1 | 79.75 | 11.96
11 | ФЕР16-07-005-01 | Гидравлическое испытание трубопроводов систем отопления, водопровода и горячего водоснабжения диаметром: до 50 мм | 100 м трубопровода | 10,722 1,044+6,183+0,851+1,03+1,074+0,54 | 107.11 | 58.32 | 44.51 |  |  | 1148 | 625 | 477 |  | 5.01 | 53.72
12 | ФЕР16-07-005-02 | Гидравлическое испытание трубопроводов систем отопления, водопровода и горячего водоснабжения диаметром: до 100 мм | 100 м трубопровода | 0,916 0,766+0,15 | 113.94 | 58.32 | 44.51 |  |  | 104 | 53 | 41 |  | 5.01 | 4.59
13 | Прайс-лист "Элита" | Кран RTD-N,прямой Ду20 (Danfoss) (1012,8/1,18/3,38*1,065=270,44) | шт. | 114 | 270.44 |  |  |  |  | 30830
14 | Прайс-лист "Элита" | Кран RLV ,прямой Ду20 (Danfoss) (653,06/1,18/3,38*1,065=174,38) | шт. | 114 | 174.38 |  |  |  |  | 19879
15 | ФЕР18-03-001-03 | Установка конвекторов | 100 кВт радиаторов и конвекторов | 2.1434 | 20803.88 | 866.23 | 193.36 | 12.47 |  | 44592 | 1857 | 414 | 27 | 96.57 | 206.99
16 | ФССЦ-302-1831 | Кран шаровой муфтовый 11Б27П1, диаметром 15 мм | шт. | 20 | 15.71 |  |  |  |  | 314
17 | ФССЦ-302-1832 | Кран шаровой муфтовый 11Б27П1, диаметром 20 мм | шт. | 52 | 24.68 |  |  |  |  | 1283
18 | ФЕР16-05-001-02 | Установка вентилей, задвижек, затворов, клапанов обратных, кранов проходных на трубопроводах из стальных труб диаметром: до 50 мм | 1 шт. | 4 | 98.57 | 13.33 | 4.58 |  |  | 394 | 53 | 18 |  | 1.47 | 5.88
19 | Прайс-лист "Рубикон-Дельта" | Кран шаровой фланцевый Ду40,Ру40 бар. (2559,9/1,18/3,38*1,065=683,56) | шт. | 2 | 683.56 |  |  |  |  | 1367
20 | Прайс-лист "АДЛ" | Клапан балансировочный фланцевый Ballorex Ду40мм (7262,31/1,18/3,38*1,065=1939,21) | шт. | 2 | 1939.21 |  |  |  |  | 3878
21 | ФЕР16-05-001-03 | Установка вентилей, задвижек, затворов, клапанов обратных, кранов проходных на трубопроводах из стальных труб диаметром: до 100 мм | 1 шт. | 4 | 170.64 | 26.39 | 8.83 | 0.27 |  | 683 | 106 | 35 | 1 | 2.91 | 11.64
22 | Прайс-лист "АДЛ" | Клапан балансировочный фланцевый Ballorex Ду 65мм (9958,75/1,18/3,38*1,65=2659,23) | шт. | 2 | 2659.23 |  |  |  |  | 5318
23 | Прайс-лист "Рубикон-Дельта" | Кран шаровой фланцевый Ду76 ,Ру бар. (3400/1,18/3,38*1,065=907,88) | шт. | 2 | 907.88 |  |  |  |  | 1816
24 | ФЕР18-06-003-05 | Установка воздухосборников наружным диаметром: 159 мм | 1 шт. | 1 | 204.06 | 11.51 | 7.32 | 0.14 |  | 204 | 12 | 7 |  | 1.21 | 1.21
25 | ФЕР18-06-003-10 | Установка воздухоотводчиков | 1 шт. | 1 | 107.21 | 15.79 | 8.34 | 0.27 |  | 107 | 16 | 8 |  | 1.66 | 1.66
26 | ФЕР13-03-002-04 | Огрунтовка металлических поверхностей за один раз: грунтовкой ГФ-021 | 100 м2 окрашиваемой поверхности | 1.1 | 268.7 | 56.55 | 9.43 | 0.1 |  | 296 | 62 | 10 |  | 5.31 | 5.84
27 | ФЕР13-03-004-26 | Окраска металлических огрунтованных поверхностей: эмалью ПФ-115 | 100 м2 окрашиваемой поверхности | 1.1 | 322.24 | 34.74 | 6.22 | 0.1 |  | 354 | 38 | 7 |  | 3.83 | 4.21
28 | ФЕР26-01-017-01 | Изоляция трубопроводов диаметром 180 мм изделиями из вспененного каучука ("Армофлекс"), вспененного полиэтилена ("Термофлекс"): трубками | 10 м трубопровода | 30,7 3,9+2,7+5,4+5,2+4,3+9,2 | 2101.83 | 34.92 | 22.63 |  |  | 64526 | 1072 | 695 |  | 3.52 | 108.06
29 | 104-0162 | Трубки из вспененного полиэтилена (пенополиэтилен) "Термофлекс" диаметром 108х13 мм | м | -337.7 | 142.45 |  |  |  |  | -48105
30 | ФССЦ-104-0267 | Трубки из вспененного полиэтилена, внутренний диаметр 22 мм, толщина 9 мм | м | 101,2 92*1,1 | 8.43 |  |  |  |  | 853
31 | ФССЦ-104-0268 | Трубки из вспененного полиэтилена, внутренний диаметр 25 мм, толщина 9 мм | м | 47,3 43*1,1 | 8.93 |  |  |  |  | 422
32 | ФССЦ-104-0270 | Трубки из вспененного полиэтилена, внутренний диаметр 30 мм, толщина 9 мм | м | 57,2 52*1,1 | 11.04 |  |  |  |  | 631
33 | ФССЦ-104-0271 | Трубки из вспененного полиэтилена, внутренний диаметр 45 мм, толщина 9 мм | м | 59,4 54*1,1 | 18.16 |  |  |  |  | 1079
34 | ФССЦ-104-0273 | Трубки из вспененного полиэтилена, внутренний диаметр 54 мм, толщина 9 мм | м | 29,7 27*1,1 | 25.17 |  |  |  |  | 748
35 | ФССЦ-104-0276 | Трубки из вспененного полиэтилена, внутренний диаметр 76 мм, толщина 9 мм | м | 42,9 39*1,1 | 38.31 |  |  |  |  | 1643
Раздел 3. Вывоз строительного мусора.
36 | ФССЦпг01-01-01-031 | Погрузочные работы при автомобильных перевозках: Трубы металлические с применением автопогрузчиков | 1 т груза | 10.5 | 18.44 |  | 18.44 |  |  | 194 |  | 194
37 | ФССЦпг03-21-01-030 | Перевозка грузов автомобилями-самосвалами грузоподъемностью 10 т, работающих вне карьера, на расстояние: до 30 км I класс груза | 1 т груза | 10.5 | 19.29 |  | 19.29 |  |  | 203 |  | 203
Итого прямые затраты по смете в ценах 2001г. | [9 empty] | 175736 | 11202 | 2872 | 82 |  | 1211.79
Итого прямые затраты по смете с учетом коэффициентов к итогам | [9 empty] | 678420 | 166796 | 23404 | 1259 |  | 1338.72
В том числе, справочно:
При ремонте и реконструкции зданий и сооружений работы, аналогичные технологическим процессам в новом строительстве ОЗП=1,15; ЭМ=1,25; ЗПМ=1,25; ТЗ=1,15; ТЗМ=1,25 (Поз. 3-35) | [9 empty] | 1824 | 1225 | 599 | 13 |  | 126.927
2. Производство строительных и других работ в существующих зданиях и сооружениях, освобожденных от оборудования и других предметов, мешающих нормальному производству работ ОЗП=1,2; ЭМ=1,2; ЗПМ=1,2; ТЗМ=1,2 (Поз. 3-35) | [9 empty] | 2477 | 1878 | 599 | 13
Индекс перерасчета сметной стоимости на 4 кв. 2011г. (СНБ 2009) ОЗП=11,66; ЭМ-ЗПМ=5,58; ЗПМ=11,66; МАТ=3,02 (Поз. 1-35) | [9 empty] | 496529 | 152491 | 17479 | 1151
Индекс на перевозку ПЗ=5,67 (ОЗП=5,67; ЭМ=5,67; ЗПМ=5,67; МАТ=5,67) (Поз. 36-37) | [9 empty] | 1854 |  | 1854
Накладные расходы | [9 empty] | 37830
В том числе, справочно:
63% = 74%*0,85 ФОТ (от 35761) (Поз. 1-2) | [9 empty] | 22529
69% = 90%*0.9 * 0,85 ФОТ (от 1609) (Поз. 26-27) | [9 empty] | 1110
77% = 100%*0.9 * 0,85 ФОТ (от 17257) (Поз. 28-35) | [9 empty] | 13288
98% = 128%*0.9 * 0,85 ЗПМ (от 921) (Поз. 3-25) | [9 empty] | 903
Сметная прибыль | [9 empty] | 86879
В том числе, справочно:
40% = 50%*0,8 ФОТ (от 35761) (Поз. 1-2) | [9 empty] | 14304
48% = 70%*0.85 * 0,8 ФОТ (от 18866) (Поз. 26-35) | [9 empty] | 9055
56% = 83%*0.85 * 0,8 ФОТ (от 113428) (Поз. 3-25) | [9 empty] | 63520
Итоги по смете:
Итого | [9 empty] | 803129 |  |  |  |  | 1338.72
НДС 18% | [9 empty] | 144563.22
ВСЕГО по смете | [9 empty] | 947692.22 |  |  |  |  | 1338.72
Составил зам. нач. СО Т.И. Гущина