## Локальная смета
СОГЛАСОВАНО: | [11 empty] | УТВЕРЖДАЮ:
_________________ | [11 empty] | _________________
" _____ " ________________ 2012 г. | [11 empty] | "______ " _______________2012 г.
МАОУ " СОШ №87" по ул. Закамская,87 в г. Перми.
(наименование стройки)
ЛОКАЛЬНЫЙ СМЕТНЫЙ РАСЧЕТ № 10-2
(локальная смета)
|  | на | ремонт кровли
(наименование работ и затрат, наименование объекта)
Основание: проект 62-201-КР.1
|  |  | Сметная стоимость строительных работ _______________________________________________________________________________________________ | [5 empty] | ___________________________545795,98 |  | руб.
|  |  | Средства на оплату труда _______________________________________________________________________________________________ | [5 empty] | ___________________________77248,26 |  | руб.
|  |  | Сметная трудоемкость _______________________________________________________________________________________________ | [5 empty] | _______________________________________________________________________________________________3409,74 |  | чел.час
Составлен(а) в текущих (прогнозных) ценах по состоянию на 4 квартал 2011 г.
№ пп | Обосно- вание | Наименование | Ед. изм. | Кол. | Стоимость единицы, руб. |  |  |  | Общая стоимость, руб. |  |  |  |  | Т/з осн. раб.на ед. | Т/з осн. раб. Всего | Общая масса обору-дования, т
[5 empty] | Всего | В том числе |  |  | Обору- дование | Всего | В том числе
[6 empty] | Осн.З/п | Эк.Маш | З/пМех |  |  | Осн.З/п | Эк.Маш | З/пМех
1 | 2 | 3 | 4 | 5 | 6 | 7 | 8 | 9 | 10 | 11 | 12 | 13 | 14 | 15 | 16 | 17
Раздел 1. Новый Раздел
1 | ФЕРр58-14-1 | Смена покрытия кровли средней сложности из листовой стали: с настенными желобами и свесами | 100 м2 покрытия | 15.24 | 2126.52 | 1346.53 | 120.45 | 25.29 |  | 32408.16 | 20521.12 | 1835.66 | 385.42 | 148.46 | 2262.53
2 | ФССЦ-101-3741 | Сталь листовая оцинкованная толщиной листа: 0,55 мм | т | 8,5725 1905*4,5/1000 | 10484 |  |  |  |  | 89874.09
3 | ФЕРр58-18-2 | Смена обрешетки с прозорами: из досок толщиной до 50 мм | 100 м2 сменяемой обрешетки | 1.02 | 1672.54 | 517.05 | 25.07 |  |  | 1705.99 | 527.39 | 25.57 |  | 65.12 | 66.42
6 | ФЕРр58-5-1 | Ремонт деревянных элементов конструкций крыш: укрепление стропильных ног расшивкой досками с двух сторон | 100 м | 0.32 | 3598.85 | 340.09 | 31.6 |  |  | 1151.63 | 108.83 | 10.11 |  | 39.87 | 12.76
7 | ФЕРр58-5-5 | Ремонт деревянных элементов конструкций крыш: смена отдельных частей мауэрлатов с осмолкой и обертывание толью | 100 м | 0.28 | 4590.28 | 1366.59 | 57.99 |  |  | 1285.28 | 382.65 | 16.24 |  | 160.21 | 44.86
8 | ФЕРр58-10-7 | Смена: воронок водосточных труб с люлек | 100 шт. | 0.05 | 7809.79 | 1021.04 | 6.97 |  |  | 390.49 | 51.05 | 0.35 |  | 119.7 | 5.99
9 | ФЕРр65-8-2 | Смена полиэтиленовых канализационных труб диаметром: до 100 мм | 100 м трубопровода с фасонными частями | 0.05 | 11161.61 | 614.05 | 23.69 | 2.32 |  | 558.08 | 30.7 | 1.18 | 0.12 | 61.9 | 3.1
10 | ФЕРр65-38-2 | Смена частей канализационного стояка над кровлей: флюгарки | 1 шт. | 1 | 76.52 | 11.47 |  |  |  | 76.52 | 11.47 |  |  | 1.38 | 1.38
12 | ФЕРр53-1-1прим. | Разборка деревянных вентканалов. | 100 м2 стен | 0.468 | 143.39 | 92.99 | 50.4 | 6.08 |  | 67.11 | 43.52 | 23.59 | 2.85 | 12.3 | 5.76
11 | ФЕР20-01-001-10 прим. | Прокладка воздуховодов из листовой, оцинкованной стали и алюминия класса Н (нормальные) толщиной: 0,7 мм, периметром от 1100 до 1600 мм ( установка вентиляционных каналов) | 100 м2 поверхности воздуховодов | 0.4608 | 1658.47 | 1162.25 | 107.31 | 5.13 |  | 764.22 | 535.56 | 49.45 | 2.36 | 132.98 | 61.28
54 | ФССЦ-301-4764 | Воздуховоды из оцинкованной стали с шиной и уголками толщиной 0,7 мм, периметром 1500 мм ( стоимость вентиляционных каналов) | м2 | 46.08 | 145.72 |  |  |  |  | 6714.78
11.5 | ФЕР26-01-041-01 | Изоляция изделиями из пенопласта на битуме холодных поверхностей: стен и колонн прямоугольных | 1 м3 изоляции | 0,4608 46,08*0,01 | 1442.52 | 177.34 | 44.8 |  |  | 664.71 | 81.72 | 20.64 |  | 18.17 | 8.37
33 | ФССЦ-104-0103 | Плиты из пенопласта полистирольного ПСБС-40 | м3 | -0.4516 | 994.4 |  |  |  |  | -449.07
11.4 | Прайс-лист | Утеплитель ИЗОФОЛ НПЗ-10, тол. 10мм. | м2 | 51.75 | 29.18 |  |  |  |  | 1510.07
26 | ФЕРр58-2-1 | Разборка слуховых окон: прямоугольных двускатных | 100 окон | 0.06 | 2720.29 | 2709.92 | 10.37 |  |  | 163.22 | 162.6 | 0.62 |  | 341.3 | 20.48
27 | ФЕР10-01-003-01 | Устройство слуховых окон | 1 слуховое окно | 6 | 378.81 | 56.55 | 22.06 | 1.49 |  | 2272.86 | 339.3 | 132.36 | 8.94 | 6.63 | 39.78
28 | ФССЦ-203-0251 | Створки оконные для жилых зданий площадь 0,3-0,4 м2 | м2 | -3 | 151.4 |  |  |  |  | -454.2
29 | ФССЦ-203-0177 | Окна неоткрывающиеся (глухие) одинарной конструкции с жалюзийной решеткой СГО 6-12Ж, площадь 0,65 м2 | м2 | 8.4 | 421.8 |  |  |  |  | 3543.12
30 | ФССЦ-101-2009 | Приборы форточные | компл. | 6 | 16.28 |  |  |  |  | 97.68
31 | ФЕР15-05-001-03 | Остекление оконным стеклом окон: с одинарным переплетом | 100 м2 площади проемов по наружному обводу коробок | 0.04 | 1951.91 | 207.28 | 37.34 | 2.43 |  | 78.08 | 8.29 | 1.49 | 0.1 | 24.3 | 0.97
4 | ФЕР10-01-022-06 прим. | Подшивка потолков: сталью кровельной оцинкованной по дереву( облицовка слуховых окон) | 100 м2 потолка | 0.212 | 4956.55 | 203.43 | 9.59 |  |  | 1050.79 | 43.13 | 2.03 |  | 24.9 | 5.28
5 | ФЕРр58-18-4 | Смена обрешетки сплошным настилом из досок толщиной: до 30 мм | 100 м2 сменяемой обрешетки | 0.2875 | 4045.16 | 759.78 | 69.47 |  |  | 1162.98 | 218.44 | 19.97 |  | 95.69 | 27.51
32 | ФЕР15-04-024-05 | Простая окраска масляными составами по дереву: заполнений оконных проемов | 100 м2 окрашиваемой поверхности | 0.084 | 928.13 | 389.37 | 3.8 | 0.12 |  | 77.96 | 32.71 | 0.32 | 0.01 | 44.55 | 3.74
14 | ФЕР26-02-018-01 | Огнебиозащитное покрытие деревянных конструкций составом "Пирилакс" любой модификации при помощи аэрозольно-капельного распыления для обеспечивания: первой группы огнезащитной эффективности по НПБ 251 | 100 м2 обрабатываемой поверхности | 19,6 15,24+4,36 | 239.35 | 122.77 | 114.74 | 1.62 |  | 4691.26 | 2406.29 | 2248.9 | 31.75 | 12.91 | 253.04
23 | Прайс-лист | Огнезащитный состав " Оптимист" (154,92/1,18/3,02*1,065) | кг. | 784 1960*0,4 | 46.3 |  |  |  |  | 36299.2
16 | ФЕР13-03-002-04 | Огрунтовка металлических поверхностей за один раз: грунтовкой ГФ-021 | 100 м2 окрашиваемой поверхности | 0.114 | 268.7 | 56.55 | 9.43 | 0.1 |  | 30.63 | 6.45 | 1.08 | 0.01 | 5.31 | 0.61
17 | ФЕР13-03-004-26 | Окраска металлических огрунтованных поверхностей: эмалью ПФ-115 | 100 м2 окрашиваемой поверхности | 0.114 | 322.24 | 34.74 | 6.22 | 0.1 |  | 36.74 | 3.96 | 0.71 | 0.01 | 3.83 | 0.44
15 | ФЕР26-02-009-01 | Огнезащитное покрытие металлических огрунтованных (грунтом ГФ-021) поверхностей материалом огнезащитным терморасширяющимся "Огракс-В-СК" | 100 м2 покрытия | 0.114 | 11999.41 | 1630.24 | 292.92 |  |  | 1367.93 | 185.85 | 33.39 |  | 184 | 20.98
18 | ФЕРр62-34-2прим. | Окраска масляными составами ранее окрашенных ограждений. | 100 м2 окрашиваемой поверхности | 0.127 | 1196.45 | 663.12 | 0.87 |  |  | 151.95 | 84.22 | 0.11 |  | 77.74 | 9.87
19 | ФЕРр61-10-3 | Ремонт штукатурки гладких фасадов по камню и бетону с земли и лесов: цементно-известковым раствором площадью отдельных мест более 5 м2 толщиной слоя до 20 мм | 100 м2 отремонтированной поверхности | 0.493 | 2786.75 | 1645.31 | 1.21 |  |  | 1373.87 | 811.14 | 0.6 |  | 188.25 | 92.81
20 | ФЕРр62-26-4 | Окраска перхлорвиниловыми красками по подготовленной поверхности фасадов: простых за 2 раза с земли и лесов | 100 м2 окрашиваемой поверхности | 0.401 | 1096.29 | 126.06 | 98.61 |  |  | 439.61 | 50.55 | 39.54 |  | 14.59 | 5.85
21 | ФЕРр62-25-7 | Шпатлевка ранее окрашенных фасадов под окраску перхлорвиниловыми красками: простых с земли и лесов | 100 м2 обработанной поверхности | 0.401 | 1051.07 | 201.31 | 1.91 |  |  | 421.48 | 80.73 | 0.77 |  | 23.6 | 9.46
22 | ФЕРр62-25-1 | Огрунтовка ранее окрашенных фасадов под окраску перхлорвиниловыми красками: простых с земли и лесов | 100 м2 обработанной поверхности | 0.401 | 359.19 | 37.07 | 26.49 |  |  | 144.04 | 14.87 | 10.62 |  | 4.29 | 1.72
Раздел 2. Вывоз мусора
25 | ФССЦпг01-01-01-041 | Погрузочные работы при автомобильных перевозках: Мусор строительный с погрузкой вручную | 1 т груза | 14.5 | 42.98 | 42.98 |  |  |  | 623.21 | 623.21
55 | ФССЦпг03-21-01-030 | Перевозка грузов автомобилями-самосвалами грузоподъемностью 10 т, работающих вне карьера, на расстояние: до 30 км I класс груза | 1 т груза | 14.5 | 19.29 |  | 19.29 |  |  | 279.71 |  | 279.71
Итого прямые затраты по смете в ценах 2001г. | [9 empty] | 190574.18 | 27365.75 | 4755.01 | 431.57 |  | 2964.99
Итого прямые затраты по смете с учетом коэффициентов к итогам | [9 empty] | 365137.06 | 76133.24 | 20201.12 | 1115.02 |  | 3409.74
В том числе, справочно:
При ремонте и реконструкции зданий и сооружений работы, аналогичные технологическим процессам в новом строительстве ОЗП=1,15; ЭМ=1,25; ЗПМ=1,25; ТЗ=1,15; ТЗМ=1,25 (Поз. 1-3, 6-8, 26, 5, 9-10, 12, 11, 54, 11.5, 33, 11.4, 14, 23, 15, 27-30, 4, 31-32, 16-18, 20-22, 19, 25, 55) | [9 empty] | 5293.62 | 4104.86 | 1188.75 | 107.89 |  | 444.7485
Индекс 4 кв. 2011г ОЗП=11,66; ЭМ=5,58; ЗПМ=11,66; МАТ=3,02 (Поз. 11, 54, 11.5, 33, 11.4, 14, 23, 15, 27-30, 4, 31-32, 16-17) | [9 empty] | 164289.5 | 44662.63 | 14257.36 | 575.53
Вывоз мусора ПЗ=5,67 (Поз. 25, 55) | [9 empty] | 4979.76
Накладные расходы | [9 empty] | 59474.63
В том числе, справочно:
67% = 79%*0,85 ФОТ (от 932,81) (Поз. 19) | [9 empty] | 624.98
68% = 80%*0,85 ФОТ (от 264,93) (Поз. 18, 20-22) | [9 empty] | 180.15
71% = 83%*0,85 ФОТ (от 25749,67) (Поз. 1-3, 6-8, 26, 5) | [9 empty] | 18282.27
73% = 86%*0,85 ФОТ (от 53,61) (Поз. 12) | [9 empty] | 39.14
69% = 90%*0.9 * 0,85 ФОТ (от 139,92) (Поз. 16-17) | [9 empty] | 96.54
77% = 100%*0.9 * 0,85 ФОТ (от 36316,59) (Поз. 11.5, 33, 11.4, 14, 23, 15) | [9 empty] | 27963.77
88% = 103%*0,85 ФОТ (от 48,65) (Поз. 9-10) | [9 empty] | 42.81
80% = 105%*0.9 * 0,85 ФОТ (от 551,4) (Поз. 31-32) | [9 empty] | 441.12
90% = 118%*0.9 * 0,85 ФОТ (от 5258,31) (Поз. 27-30, 4) | [9 empty] | 4732.48
98% = 128%*0.9 * 0,85 ФОТ (от 7215,68) (Поз. 11, 54) | [9 empty] | 7071.37
Сметная прибыль | [9 empty] | 37927.28
В том числе, справочно:
40% = 50%*0,8 ФОТ (от 1197,74) (Поз. 18, 20-22, 19) | [9 empty] | 479.09
37% = 55%*0.85 * 0,8 ФОТ (от 551,4) (Поз. 31-32) | [9 empty] | 204.02
48% = 60%*0,8 ФОТ (от 48,65) (Поз. 9-10) | [9 empty] | 23.35
43% = 63%*0.85 * 0,8 ФОТ (от 5258,31) (Поз. 27-30, 4) | [9 empty] | 2261.07
52% = 65%*0,8 ФОТ (от 25749,67) (Поз. 1-3, 6-8, 26, 5) | [9 empty] | 13389.83
56% = 70%*0,8 ФОТ (от 53,61) (Поз. 12) | [9 empty] | 30.02
48% = 70%*0.85 * 0,8 ФОТ (от 36456,51) (Поз. 11.5, 33, 11.4, 14, 23, 15-17) | [9 empty] | 17499.12
56% = 83%*0.85 * 0,8 ФОТ (от 7215,68) (Поз. 11, 54) | [9 empty] | 4040.78
Итоги по смете:
Итого | [9 empty] | 462538.97 |  |  |  |  | 3409.74
НДС 18% | [9 empty] | 83257.01
ВСЕГО по смете | [9 empty] | 545795.98 |  |  |  |  | 3409.74
Составил: ___________________________зам. начальника СО Т.И. Гущина
(должность, подпись, расшифровка)
Проверил: ___________________________
(должность, подпись, расшифровка)