## Локальная смета
СОГЛАСОВАНО: | [11 empty] | УТВЕРЖДАЮ:
_________________ | [11 empty] | _________________
" _____ " ________________ 2012 г. | [11 empty] | "____" ______________2012 г.
МАОУ "СОШ №87" по ул.Закамская,8, г.Перми
(наименование стройки)
ЛОКАЛЬНЫЙ СМЕТНЫЙ РАСЧЕТ №
(локальная смета)
на монтаж системы вентиляции.
(наименование работ и затрат, наименование объекта)
Основание: проект № 039-2010-ОВ
|  |  | Сметная стоимость строительных работ _______________________________________________________________________________________________ | [5 empty] | ___________________________319027,16 |  | руб.
|  |  | Средства на оплату труда _______________________________________________________________________________________________ | [5 empty] | ___________________________27599 |  | руб.
|  |  | Сметная трудоемкость _______________________________________________________________________________________________ | [5 empty] | _______________________________________________________________________________________________265,2 |  | чел.час
Составлен(а) в текущих (прогнозных) ценах по состоянию на __4кв._____2011 г.
№ пп | Обосно- вание | Наименование | Ед. изм. | Кол. | Стоимость единицы, руб. |  |  |  | Общая стоимость, руб. |  |  |  | Т/з осн. раб.на ед. | Т/з осн. раб. Всего | Т/з мех. на ед. | Т/з мех. Всего
[5 empty] | Всего | В том числе |  |  | Всего | В том числе
[6 empty] | Осн.З/п | Эк.Маш | З/пМех |  | Осн.З/п | Эк.Маш | З/пМех
1 | 2 | 3 | 4 | 5 | 6 | 7 | 8 | 9 | 10 | 11 | 12 | 13 | 14 | 15 | 16 | 17
Раздел 1. П1 (кухня,столовая)
1 | ФЕР20-03-001-01 | Установка вентиляторов радиальных массой: до 0,05 т | 1 вентилятор | 1 | 76.56 | 55.79 | 6.67 | 0.14 | 77 | 56 | 7 |  | 6.54 | 6.54 | 0.01 | 0.01
2 | Прайс ТД "Евровент" | Вентилятор канальный RK 500*300 B1 26370руб./1,18/3,02*1,065 | шт | 1 | 7880.8 |  |  |  | 7881
3 | ФЕР20-04-002-01 | Установка калориферов массой: до 0,1 т | 1 калорифер | 1 | 116.19 | 45.29 | 13.47 | 0.41 | 116 | 45 | 13 |  | 5.31 | 5.31 | 0.03 | 0.03
4 | Прайс ТД "Евровент" | Калорифер электрический PBER 500*300/27 16264руб./1,18/3,02*1,065 | шт | 1 | 4860.58 |  |  |  | 4861
5 | ФЕР20-05-001-01 | Установка фильтров ячейковых | 1 м2 поверхности в свету | 0.15 | 250.19 | 38.92 | 6.7 |  | 38 | 6 | 1 |  | 4.14 | 0.62
6 | Прайс ТД "Евровент" | Фильтр ФЛР 500*300 с FU3 (2632руб.+703руб.)/1,18/3,02*1,065 | шт | 1 | 996.68 |  |  |  | 997
7 | ФЕР20-02-006-07 | Установка заслонок воздушных и клапанов воздушных КВР с электрическим или пневматическим приводом: периметром до 1600 мм | 1 шт. | 1 | 28.72 | 16.5 | 2.12 |  | 29 | 17 | 2 |  | 1.84 | 1.84
8 | Прайс ТД "Евровент" | Клапан воздушный АВК 500*300 3325руб./1,18/3,02*1,065 | шт | 1 | 993.69 |  |  |  | 994
9 | Прайс ТД "Евровент" | Электропривод к клапану DAF2/06(S) 7692/1,18/3,02*1,065 | шт | 1 | 2298.79 |  |  |  | 2299
10 | ФЕР20-02-002-01 | Установка решеток жалюзийных площадью в свету: до 0,5 м2 | 1 решетка | 1 | 19.56 | 13.1 | 2.37 |  | 20 | 13 | 2 |  | 1.46 | 1.46
11 | Прайс ТД "Евровент" | Решетка наружная АРН 500*300 1464руб./1,18/3,02*1,065 | шт | 1 | 437.52 |  |  |  | 438
12 | ФЕР20-02-018-01 | Установка вставок гибких к радиальным вентиляторам | 1 м2 | 0.3 | 54.79 | 50.26 | 0.87 |  | 16 | 15 |  |  | 5.75 | 1.73
13 | ФССЦ-301-1337 | Вставки гибкие к канальным вентиляторам из оцинкованной стали с тканевой лентой типа DS (АРКТОС), размером 500х300 мм | шт. | 2 | 412.75 |  |  |  | 826
14 | ФЕР20-02-003-08 | Установка решеток жалюзийных стальных: регулирующих (РР), номер 4, размер 200х400 мм 16,96 = 77,20 - 0,08 x 753,00 | 1 решетка | 7 | 16.96 | 10.49 | 2.37 |  | 119 | 73 | 17 |  | 1.17 | 8.19
15 | Прайс ТД "Евровент" | Решетки АМР 300*150 752руб./1,18/3,02*1,065 | шт | 7 | 224.74 |  |  |  | 1573
16 | ФЕР20-01-001-10 | Прокладка воздуховодов из листовой, оцинкованной стали и алюминия класса Н (нормальные) толщиной: 0,7 мм, периметром от 1100 до 1600 мм | 100 м2 поверхности воздуховодов | 0.053 | 1658.47 | 1162.25 | 107.31 | 5.13 | 88 | 62 | 6 |  | 132.98 | 7.05 | 0.38 | 0.02
17 | ФССЦ-301-4761 | Воздуховоды из оцинкованной стали с шиной и уголками толщиной 0,7 мм, периметром 1200 мм | м2 | 3.3 | 148.62 |  |  |  | 490
18 | ФССЦ-301-4765 | Воздуховоды из оцинкованной стали с шиной и уголками толщиной 0,7 мм, периметром 1600 мм | м2 | 2 | 145.11 |  |  |  | 290
19 | ФЕР20-01-001-09 | Прокладка воздуховодов из листовой, оцинкованной стали и алюминия класса Н (нормальные) толщиной: 0,7 мм, периметром 900 мм | 100 м2 поверхности воздуховодов | 0.078 | 1892.3 | 1343.25 | 114.81 | 5.54 | 148 | 105 | 9 |  | 153.69 | 11.99 | 0.41 | 0.03
20 | ФССЦ-301-4759 | Воздуховоды из оцинкованной стали с шиной и уголками толщиной 0,7 мм, периметром 1000 мм | м2 | 7.8 | 151.44 |  |  |  | 1181
21 | ФССЦ-301-0475 | Крепления для воздуховодов: подвески СТД6208, СТД6209, СТД6210 | т | 0.02 | 8136 |  |  |  | 163
22 | Прайс "Лиссант" | Лючок питометражный 125руб./1,18/3,02*1,065 | шт | 2 | 37.36 |  |  |  | 75
23 | ФЕР20-02-019-01 | Установка кронштейнов под вентиляционное оборудование | 100 кг изделия | 0.2 | 939.14 | 55.26 | 12.06 |  | 188 | 11 | 2 |  | 6.02 | 1.2
24 | ФЕР26-01-011-01 | Изоляция плоских и криволинейных поверхностей матами минераловатными прошивными безобкладочными и в обкладках из стеклоткани или металлической сетки, плитами минераловатными на синтетическом связующем марки М-125, плитами полужесткими из стеклянного | 1 м3 изоляции | 0.655 | 928.64 | 137.49 | 44.89 |  | 608 | 90 | 29 |  | 14.8 | 9.69
25 | 104-0012 | Маты прошивные из минеральной ваты: без обкладок М-125 (ГОСТ 21880-86), толщина 60 мм | м3 | -0.8122 | 492.8 |  |  |  | -400
26 | ФССЦ-104-0523 | Маты теплоизоляционные из стекловолокна URSA, марки М-11-2-7000-1200-50 | м3 | 0.81122 | 496.18 |  |  |  | 403
Пробивка отверстий
27 | ФЕР46-03-007-03 | Пробивка проемов в конструкциях: из кирпича | 1 м3 | 0.07 | 372.13 | 110.33 | 261.8 | 25.55 | 26 | 8 | 18 | 2 | 12.3 | 0.86 | 2.54 | 0.18
28 | ФЕР46-03-017-05 | Заделка отверстий, гнезд и борозд: в стенах и перегородках бетонных площадью до 0,1 м2 | 1 м3 заделки | 0.02 | 1930.16 | 608.53 | 35.23 |  | 39 | 12 | 1 |  | 75.22 | 1.5
29 | ФЕР10-04-011-01 | Устройство перегородок высотой до 3 м в общественных зданиях с двусторонней обшивкой гипсокартонными листами или гипсоволокнистыми плитами: в один слой без изоляции | 100 м2 перегородок (за вычетом проемов) | 0.074 | 5327.6 | 1690.56 | 135 | 7.02 | 394 | 125 | 10 | 1 | 186.39 | 13.79 | 0.52 | 0.04
30 | ФССЦ-101-2509 | Листы гипсокартонные ГКЛ 12,5 мм | м2 | 15.54 | 15 |  |  |  | 233
П1 (врезать в существующую систему)
31 | ФЕР20-02-003-07 | Установка решеток жалюзийных стальных: регулирующих (РР), номер 3, размер 200х200 мм | 1 решетка | 2 | 53.8 | 10.49 | 2.37 |  | 108 | 21 | 5 |  | 1.17 | 2.34
32 | 301-0599 | Решетки регулирующие марка РР-3, размер 200х200 мм | м2 | -0.08 | 926 |  |  |  | -74
33 | Прайс ТД "Евровент" | Решетка АМР 200*100 533руб./1,18/3,02*1,065 | шт | 2 | 159.29 |  |  |  | 319
34 | ФЕР20-01-001-02 | Прокладка воздуховодов из листовой, оцинкованной стали и алюминия класса Н (нормальные) толщиной: 0,5 мм, периметром до 600 мм | 100 м2 поверхности воздуховодов | 0.008 | 2045.07 | 1467.1 | 143.32 | 7.02 | 16 | 12 | 1 |  | 167.86 | 1.34 | 0.52
35 | ФССЦ-301-4752 | Воздуховоды из оцинкованной стали с шиной и уголками толщиной 0,55 мм, периметром 600 мм | м2 | 0.8 | 137.52 |  |  |  | 110
Раздел 2. П2 (спортзал)
36 | ФЕР20-03-001-01 | Установка вентиляторов радиальных массой: до 0,05 т | 1 вентилятор | 1 | 76.56 | 55.79 | 6.67 | 0.14 | 77 | 56 | 7 |  | 6.54 | 6.54 | 0.01 | 0.01
37 | ФССЦ-301-2431 | Вентиляторы канальные для прямоугольных воздуховодов OSTBERG марки RК 600х300 F3, производительность 3300 м3/час | шт. | 1 | 9741.54 |  |  |  | 9742
38 | ФЕР20-04-002-01 | Установка калориферов массой: до 0,1 т | 1 калорифер | 1 | 116.19 | 45.29 | 13.47 | 0.41 | 116 | 45 | 13 |  | 5.31 | 5.31 | 0.03 | 0.03
39 | Прайс ТД "Евровент" | Калорифер электрический PBER 600*300/32 18392руб./1,18/3,02*1,065 | шт | 1 | 5496.54 |  |  |  | 5497
40 | ФЕР20-05-001-01 | Установка фильтров ячейковых | 1 м2 поверхности в свету | 1 | 250.19 | 38.92 | 6.7 |  | 250 | 39 | 7 |  | 4.14 | 4.14
41 | Прайс ТД "Евровент" | Фильтр ФЛР 600*300 с FU3 (2632+775)руб./1,18/3,02*1,065 | шт | 1 | 1018.2 |  |  |  | 1018
42 | ФЕР20-02-006-08 | Установка заслонок воздушных и клапанов воздушных КВР с электрическим или пневматическим приводом: периметром до 2400 мм | 1 шт. | 1 | 55.69 | 22.51 | 4.42 | 0.14 | 56 | 23 | 4 |  | 2.51 | 2.51 | 0.01 | 0.01
43 | Прайс ТД "Евровент" | Воздушный клапан АВК 600*300 3686руб./1,18/3,02*1,065 | шт | 1 | 1101.58 |  |  |  | 1102
44 | Прайс ТД "Евровент" | Электропривод к клапану DAF2..06(S) | шт | 1 | 2298.79 |  |  |  | 2299
45 | ФЕР20-02-002-01 | Установка решеток жалюзийных площадью в свету: до 0,5 м2 | 1 решетка | 1 | 19.56 | 13.1 | 2.37 |  | 20 | 13 | 2 |  | 1.46 | 1.46
46 | Прайс ТД "Евровент" | Решетка наружная АРН 600*300 1667/1,18/3,02*1,065 | шт | 1 | 498.19 |  |  |  | 498
47 | ФЕР20-02-018-01 | Установка вставок гибких к радиальным вентиляторам | 1 м2 | 0.36 | 54.79 | 50.26 | 0.87 |  | 20 | 18 |  |  | 5.75 | 2.07
48 | ФССЦ-301-1338 | Вставки гибкие к канальным вентиляторам из оцинкованной стали с тканевой лентой типа DS (АРКТОС), размером 600х300 мм | шт. | 2 | 471.72 |  |  |  | 943
49 | ФЕР20-02-003-08 | Установка решеток жалюзийных стальных: регулирующих (РР), номер 4, размер 200х400 мм | 1 решетка | 6 | 77.2 | 10.49 | 2.37 |  | 463 | 63 | 14 |  | 1.17 | 7.02
50 | 301-0600 | Решетки регулирующие марка РР-4, размер 200х400 мм | м2 | -0.48 | 753 |  |  |  | -361
51 | Прайс ТД "Евровент" | Решетка АМР 300*200 1036руб./1,18/3,02*1,065 | шт | 6 | 309.61 |  |  |  | 1858
52 | ФЕР20-01-001-05 | Прокладка воздуховодов из листовой, оцинкованной стали и алюминия класса Н (нормальные) толщиной: 0,6 мм, диаметром до 355 мм | 100 м2 поверхности воздуховодов | 0.08 | 1859.25 | 1343.25 | 117.92 | 5.81 | 149 | 107 | 9 |  | 153.69 | 12.3 | 0.43 | 0.03
53 | ФССЦ-301-4799 | Воздуховоды из оцинкованной стали жесткие (спирально-навивные) толщиной 0,55 мм, диаметром 315 мм | м2 | 8 | 76.43 |  |  |  | 611
54 | ФЕР20-01-001-11 | Прокладка воздуховодов из листовой, оцинкованной стали и алюминия класса Н (нормальные) толщиной: 0,7 мм, периметром до 2400 мм | 100 м2 поверхности воздуховодов | 0.024 | 1366.59 | 874.52 | 112.14 | 3.78 | 33 | 21 | 3 |  | 100.06 | 2.4 | 0.28 | 0.01
55 | ФССЦ-301-4767 | Воздуховоды из оцинкованной стали с шиной и уголками толщиной 0,7 мм, периметром 1800 мм | м2 | 2.4 | 143.93 |  |  |  | 345
56 | ФССЦ-301-0475 | Крепления для воздуховодов: подвески СТД6208, СТД6209, СТД6210 | т | 0.02 | 8136 |  |  |  | 163
57 | Прайс "Лиссанд" | Лючок питометражный | шт | 1 | 37.36 |  |  |  | 37
58 | ФЕР20-02-019-01 | Установка кронштейнов под вентиляционное оборудование | 100 кг изделия | 0.2 | 939.14 | 55.26 | 12.06 |  | 188 | 11 | 2 |  | 6.02 | 1.2
59 | ФЕР26-01-011-01 | Изоляция плоских и криволинейных поверхностей матами минераловатными прошивными безобкладочными и в обкладках из стеклоткани или металлической сетки, плитами минераловатными на синтетическом связующем марки М-125, плитами полужесткими из стеклянного | 1 м3 изоляции | 0.26 | 928.64 | 137.49 | 44.89 |  | 241 | 36 | 12 |  | 14.8 | 3.85
60 | 104-0012 | Маты прошивные из минеральной ваты: без обкладок М-125 (ГОСТ 21880-86), толщина 60 мм | м3 | -0.3224 | 492.8 |  |  |  | -159
61 | ФССЦ-104-0523 | Маты теплоизоляционные из стекловолокна URSA, марки М-11-2-7000-1200-50 | м3 | 0.3224 | 496.18 |  |  |  | 160
Пробивка отверстий
62 | ФЕР46-03-007-03 | Пробивка проемов в конструкциях: из кирпича | 1 м3 | 0.126 | 372.13 | 110.33 | 261.8 | 25.55 | 47 | 14 | 33 | 3 | 12.3 | 1.55 | 2.54 | 0.32
63 | ФЕР46-03-017-05 | Заделка отверстий, гнезд и борозд: в стенах и перегородках бетонных площадью до 0,1 м2 | 1 м3 заделки | 0.02 | 1930.16 | 608.53 | 35.23 |  | 39 | 12 | 1 |  | 75.22 | 1.5
Раздел 3. В2 (спортзал)
64 | ФЕР20-03-001-01 | Установка вентиляторов радиальных массой: до 0,05 т | 1 вентилятор | 1 | 76.56 | 55.79 | 6.67 | 0.14 | 77 | 56 | 7 |  | 6.54 | 6.54 | 0.01 | 0.01
65 | Прайс "Венткомфорт" | Вентилятор канальный RKC 315 F3 26460,63руб./1,18/3,02*1,065 | шт | 1 | 7907.89 |  |  |  | 7908
66 | ФЕР20-02-002-01 | Установка решеток жалюзийных площадью в свету: до 0,5 м2 | 1 решетка | 1 | 19.56 | 13.1 | 2.37 |  | 20 | 13 | 2 |  | 1.46 | 1.46
67 | ФССЦ-301-2637 | Решетки вентиляционные алюминиевые "АРКТОС" типа АРН размером 400х400 мм | шт. | 1 | 908.3 |  |  |  | 908
68 | ФЕР20-02-004-01 | Установка клапанов обратных: диаметром до 355 мм | 1 клапан | 1 | 18.3 | 9.13 | 1.68 |  | 18 | 9 | 2 |  | 1.03 | 1.03
69 | Прайс ТД "Евровент" | Клапан обратный RSK 315 750руб./1,18/3,02*1,065 | шт | 1 | 224.14 |  |  |  | 224
70 | ФЕР20-02-003-08 | Установка решеток жалюзийных стальных: регулирующих (РР), номер 4, размер 200х400 мм | 1 решетка | 6 | 77.2 | 10.49 | 2.37 |  | 463 | 63 | 14 |  | 1.17 | 7.02
71 | 301-0600 | Решетки регулирующие марка РР-4, размер 200х400 мм | м2 | -0.48 | 753 |  |  |  | -361
72 | Прайс ТД "Евровент" | Решетка АМР 300*200 | шт | 6 | 309.61 |  |  |  | 1858
73 | ФЕР20-01-001-05 | Прокладка воздуховодов из листовой, оцинкованной стали и алюминия класса Н (нормальные) толщиной: 0,6 мм, диаметром до 355 мм | 100 м2 поверхности воздуховодов | 0.124 | 1859.25 | 1343.25 | 117.92 | 5.81 | 231 | 167 | 15 | 1 | 153.69 | 19.06 | 0.43 | 0.05
74 | ФССЦ-301-4799 | Воздуховоды из оцинкованной стали жесткие (спирально-навивные) толщиной 0,55 мм, диаметром 315 мм | м2 | 12.4 | 76.43 |  |  |  | 948
75 | ФССЦ-301-0475 | Крепления для воздуховодов: подвески СТД6208, СТД6209, СТД6210 | т | 0.02 | 8136 |  |  |  | 163
76 | Прайс"Лиссанд" | Лючок питометражный | шт | 1 | 37.36 |  |  |  | 37
77 | ФЕР20-02-019-01 | Установка кронштейнов под вентиляционное оборудование | 100 кг изделия | 0.5 | 939.14 | 55.26 | 12.06 |  | 470 | 28 | 6 |  | 6.02 | 3.01
Пробивка отверстий
78 | ФЕР46-03-007-03 | Пробивка проемов в конструкциях: из кирпича | 1 м3 | 0.09 | 372.13 | 110.33 | 261.8 | 25.55 | 33 | 10 | 23 | 2 | 12.3 | 1.11 | 2.54 | 0.23
79 | ФЕР46-03-017-05 | Заделка отверстий, гнезд и борозд: в стенах и перегородках бетонных площадью до 0,1 м2 | 1 м3 заделки | 0.01 | 1930.16 | 608.53 | 35.23 |  | 19 | 6 |  |  | 75.22 | 0.75
Раздел 4. В3 (медкабинет, процедурный кабинет)
80 | ФЕР20-03-002-01 | Установка вентиляторов осевых массой: до 0,025 т | 1 вентилятор | 1 | 47.77 | 38.29 | 7.45 | 0.14 | 48 | 38 | 7 |  | 3.98 | 3.98 | 0.01 | 0.01
81 | ФССЦ-301-2448 | Вентиляторы канальные для круглых воздуховодов OSTBERG марки СК 160 В, производительность 500 м3/час | шт. | 1 | 1403.35 |  |  |  | 1403
82 | ФЕР20-01-001-04 | Прокладка воздуховодов из листовой, оцинкованной стали и алюминия класса Н (нормальные) толщиной: 0,6 мм, диаметром до 250 мм | 100 м2 поверхности воздуховодов | 0.025 | 2046.82 | 1467.1 | 145.07 | 7.02 | 51 | 37 | 4 |  | 167.86 | 4.2 | 0.52 | 0.01
83 | ФССЦ-301-4796 | Воздуховоды из оцинкованной стали жесткие (спирально-навивные) толщиной 0,55 мм, диаметром 160 мм | м2 | 2.5 | 75.03 |  |  |  | 188
84 | ФЕР20-02-002-01 | Установка решеток жалюзийных площадью в свету: до 0,5 м2 | 1 решетка | 3 | 19.56 | 13.1 | 2.37 |  | 59 | 39 | 7 |  | 1.46 | 4.38
85 | ФССЦ-301-2630 | Решетки вентиляционные алюминиевые "АРКТОС" типа АРН размером 200х200 мм | шт. | 1 | 300.86 |  |  |  | 301
86 | ФССЦ-301-1055 | Диффузоры потолочные пластиковые "АРКТОС" марки ДПУ универсальные ДПУ-М, диаметр 100 мм | шт. | 2 | 88.41 |  |  |  | 177
87 | ФССЦ-301-0475 | Крепления для воздуховодов: подвески СТД6208, СТД6209, СТД6210 | т | 0.01 | 8136 |  |  |  | 81
88 | Прайс "Лиссант" | Лючок питометражный | шт | 1 | 37.36 |  |  |  | 37
89 | ФЕР20-02-019-01 | Установка кронштейнов под вентиляционное оборудование | 100 кг изделия | 0.03 | 939.14 | 55.26 | 12.06 |  | 28 | 2 |  |  | 6.02 | 0.18
Пробивка отверстий
90 | ФЕР46-03-007-03 | Пробивка проемов в конструкциях: из кирпича | 1 м3 | 0.033 | 372.13 | 110.33 | 261.8 | 25.55 | 12 | 4 | 8 | 1 | 12.3 | 0.41 | 2.54 | 0.08
91 | ФЕР46-03-017-05 | Заделка отверстий, гнезд и борозд: в стенах и перегородках бетонных площадью до 0,1 м2 | 1 м3 заделки | 0.01 | 1930.16 | 608.53 | 35.23 |  | 19 | 6 |  |  | 75.22 | 0.75
Раздел 5. В4 (кабинет химии)
92 | ФЕР20-03-002-01 | Установка вентиляторов осевых массой: до 0,025 т | 1 вентилятор | 1 | 47.77 | 38.29 | 7.45 | 0.14 | 48 | 38 | 7 |  | 3.98 | 3.98 | 0.01 | 0.01
93 | ФССЦ-301-2448 | Вентиляторы канальные для круглых воздуховодов OSTBERG марки СК 160 В, производительность 500 м3/час | шт. | 1 | 1403.35 |  |  |  | 1403
94 | ФЕР20-01-001-01 | Прокладка воздуховодов из листовой, оцинкованной стали и алюминия класса Н (нормальные) толщиной: 0,5 мм, диаметром до 200 мм | 100 м2 поверхности воздуховодов | 0.035 | 2045.07 | 1467.1 | 143.32 | 7.02 | 72 | 51 | 5 |  | 167.86 | 5.88 | 0.52 | 0.02
95 | ФССЦ-301-4796 | Воздуховоды из оцинкованной стали жесткие (спирально-навивные) толщиной 0,55 мм, диаметром 160 мм | м2 | 2.5 | 75.03 |  |  |  | 188
96 | ФССЦ-301-8140 | Воздуховоды типа ALUDUCT (POLAR BEAR) неизолированные гибкие диаметром 160 мм | м2 | 1 | 67.95 |  |  |  | 68
97 | ФЕР20-02-002-01 | Установка решеток жалюзийных площадью в свету: до 0,5 м2 | 1 решетка | 1 | 19.56 | 13.1 | 2.37 |  | 20 | 13 | 2 |  | 1.46 | 1.46
98 | ФССЦ-301-2630 | Решетки вентиляционные алюминиевые "АРКТОС" типа АРН размером 200х200 мм | шт. | 1 | 300.86 |  |  |  | 301
99 | ФЕР20-02-004-01 | Установка клапанов обратных: диаметром до 355 мм | 1 клапан | 1 | 18.3 | 9.13 | 1.68 |  | 18 | 9 | 2 |  | 1.03 | 1.03
100 | Прайс ТД "Евровент" | Клапан обратный RSK 160 346руб./1,18/3,02*1,065 | шт | 1 | 103.4 |  |  |  | 103
101 | ФССЦ-301-0475 | Крепления для воздуховодов: подвески СТД6208, СТД6209, СТД6210 | т | 0.003 | 8136 |  |  |  | 24
102 | Прайс "Лиссанд" | Лючок питометражный | шт | 2 | 37.36 |  |  |  | 75
103 | ФЕР20-02-019-01 | Установка кронштейнов под вентиляционное оборудование | 100 кг изделия | 0.03 | 939.14 | 55.26 | 12.06 |  | 28 | 2 |  |  | 6.02 | 0.18
Пробивка отверстий
104 | ФЕР46-03-007-03 | Пробивка проемов в конструкциях: из кирпича | 1 м3 | 0.028 | 372.13 | 110.33 | 261.8 | 25.55 | 10 | 3 | 7 | 1 | 12.3 | 0.34 | 2.54 | 0.07
105 | ФЕР46-03-017-05 | Заделка отверстий, гнезд и борозд: в стенах и перегородках бетонных площадью до 0,1 м2 | 1 м3 заделки | 0.01 | 1930.16 | 608.53 | 35.23 |  | 19 | 6 |  |  | 75.22 | 0.75
Итого прямые затраты по смете в ценах 2001г. | [8 empty] | 67938 | 1729 | 348 | 11 |  | 194.8 |  | 1.21
Итого прямые затраты по смете с учетом коэффициентов к итогам | [8 empty] | 229105 | 27470 | 2734 | 129 |  | 265.2 |  | 1.37
В том числе, справочно:
При ремонте и реконструкции зданий и сооружений работы, аналогичные технологическим процессам в новом строительстве ОЗП=1,15; ЭМ=1,25; ЗПМ=1,25; ТЗ=1,15; ТЗМ=1,25 (Поз. 1-23, 31-58, 64-77, 80-89, 92-103, 24-26, 59-61, 29-30) | [8 empty] | 313 | 247 | 64 |  |  | 27.792 |  | 0.0825
1. Производство ремонтных работ в существующих зданиях и сооружениях, освобожденных от оборудования и других предметов, мешающих нормальному производству работ ОЗП=1,2; ЭМ=1,2; ЗПМ=1,2; ТЗ=1,2; ТЗМ=1,2 (Поз. 1-23, 31-58, 64-77, 80-89, 92-103, 24-26, 59-61, 29-30) | [8 empty] | 444 | 379 | 64 |  |  | 42.614 |  | 0.082
Перевод в цены 2011г.4кв. ОЗП=11,66; ЭМ-ЗПМ=5,58; ЗПМ=11,66; МАТ=3,02 (Поз. 1-23, 31-58, 64-77, 80-89, 92-103, 24-26, 59-61, 27-28, 62-63, 78-79, 90-91, 104-105, 29-30) | [8 empty] | 160410 | 25115 | 2256 | 117
Накладные расходы | [8 empty] | 26311
В том числе, справочно:
77% = 100%*0.9 * 0,85 ФОТ (от 2029) (Поз. 24-26, 59-61) | [8 empty] | 1562
84% = 110%*0.9 * 0,85 ФОТ (от 1049) (Поз. 27-28, 62-63, 78-79, 90-91, 104-105) | [8 empty] | 881
90% = 118%*0.9 * 0,85 ФОТ (от 2029) (Поз. 29-30) | [8 empty] | 1826
98% = 128%*0.9 * 0,85 ФОТ (от 22492) (Поз. 1-23, 31-58, 64-77, 80-89, 92-103) | [8 empty] | 22042
Сметная прибыль | [8 empty] | 14946
В том числе, справочно:
43% = 63%*0.85 * 0,8 ФОТ (от 2029) (Поз. 29-30) | [8 empty] | 872
48% = 70%*0.85 * 0,8 ФОТ (от 3078) (Поз. 24-26, 59-61, 27-28, 62-63, 78-79, 90-91, 104-105) | [8 empty] | 1478
56% = 83%*0.85 * 0,8 ФОТ (от 22492) (Поз. 1-23, 31-58, 64-77, 80-89, 92-103) | [8 empty] | 12596
Итого | [8 empty] | 270362 |  |  |  |  | 265.2 |  | 1.37
НДС 18% | [8 empty] | 48665.16
ВСЕГО по смете | [8 empty] | 319027.16 |  |  |  |  | 265.2 |  | 1.37
Составил: ___________________________ведущий инженер СО Прокопович Т.В.
(должность, подпись, расшифровка)
Проверил: ___________________________
(должность, подпись, расшифровка)