## Локальная смета
СОГЛАСОВАНО: | [11 empty] | УТВЕРЖДАЮ:
_________________ | [11 empty] | _________________
" _____ " ________________ 2012 г. | [11 empty] | "____" ______________2012 г.
МАДОУ "Детский сад №55" по адресу: г.Пермь, ул.В.Каменского,8
(наименование стройки)
ЛОКАЛЬНЫЙ СМЕТНЫЙ РАСЧЕТ №
(локальная смета)
|  | на | Текущий ремонт наружного ограждения МАДОУ "Детский сад №55" по ул.В.Каменского,8
(наименование работ и затрат, наименование объекта)
Основание: Дефектная ведомость, эскиз секции ограждения.
|  |  | Сметная стоимость строительных работ _______________________________________________________________________________________________ | [5 empty] | ___________________________1539541,36 |  | руб.
|  |  | Средства на оплату труда _______________________________________________________________________________________________ | [5 empty] | ___________________________181857,47 |  | руб.
|  |  | Сметная трудоемкость _______________________________________________________________________________________________ | [5 empty] | _______________________________________________________________________________________________1716,34 |  | чел.час
Составлен(а) в текущих (прогнозных) ценах по состоянию на 3-й квартал 2012г.
№ пп | Обосно- вание | Наименование | Ед. изм. | Кол. | Стоимость единицы, руб. |  |  |  | Общая стоимость, руб. |  |  |  | Т/з осн. раб.на ед. | Т/з осн. раб. Всего | Т/з мех. на ед. | Т/з мех. Всего
[5 empty] | Всего | В том числе |  |  | Всего | В том числе
[6 empty] | Осн.З/п | Эк.Маш | З/пМех |  | Осн.З/п | Эк.Маш | З/пМех
1 | 2 | 3 | 4 | 5 | 6 | 7 | 8 | 9 | 10 | 11 | 12 | 13 | 14 | 15 | 16 | 17
Раздел 1. Новый Раздел
1 | ФЕР46-04-001-02 Пр. Минрегион от 17.11.08 № 253 | Разборка: бетонных фундаментов (бетонные столбы кроме п.2) | 1 м3 | 0.013 | 377.69 | 84.97 | 292.72 | 28.57 | 4.91 | 1.1 | 3.81 | 0.37 | 9.59 | 0.12 | 2.84 | 0.04
2 | ФЕРр68-26-1 Пр. Минрегион от 13.10.08 № 207 | Разборка деревянных заборов: инвентарных из готовых звеньев (со снятием столбов) | 100 м2 забора | 8.146 | 120.29 | 120.29 |  |  | 979.88 | 979.88 |  |  | 15.15 | 123.41
3 | ФЕРр51-4-2 Пр. Минрегион от 13.10.08 № 207 | Рытье ям для установки стоек и столбов глубиной: 0,7 м | 100 ям | 1.33 | 4367.06 | 4367.06 |  |  | 5808.19 | 5808.19 |  |  | 554.9 | 738.02
4 | ФЕР01-02-031-02 Пр. Минрегион от 17.11.08 № 253 | Бурение ям глубиной до 2 м бурильно-крановыми машинами: на тракторе, группа грунтов 2 | 100 ям | 1.33 | 3660.24 | 177.37 | 3482.87 | 286.64 | 4868.12 | 235.9 | 4632.22 | 381.23 | 22.74 | 30.24 | 24.71 | 32.86
5 | ФЕР06-01-005-01 Пр. Минрегион от 17.11.08 № 253 | Устройство бетонных фундаментов общего назначения объемом: до 5 м3 | 100 м3 бетона и железобетона в деле | 0.06 | 68314.42 | 3733.23 | 3546.1 | 465.79 | 4098.87 | 223.99 | 212.77 | 27.95 | 441.28 | 26.48 | 34.58 | 2.07
6 | ФЕР09-03-014-01 Пр. Минрегион от 17.11.08 № 253 Прим. | Монтаж конструкций металлического ограждения | 1 т конструкций | 12,422 9,802+2,62 | 1262.6 | 553.07 | 477.18 | 51.76 | 15684.02 | 6870.24 | 5927.53 | 642.96 | 63.28 | 786.06 | 3.82 | 47.45
7 | ФССЦ-201-0763 Пр. Минрегион от 28.07.09 № 308 | Отдельные конструктивные элементы зданий и сооружений с преобладанием гнутосварных профилей и круглых труб, средняя масса сборочной единицы до 0,1 т | т | 2.62 | 11255 |  |  |  | 29488.1
8 | ФССЦ-201-0848 Пр. Минрегион от 28.07.09 № 308 | Конструкции стальные индивидуальные решетчатые сварные массой 0,1-0,5 т | т | 9.802 | 10990 |  |  |  | 107723.98
9 | ФЕР46-05-008-03 Пр. Минрегион от 17.11.08 № 253 | Монтаж мелких металлоконструкций массой до 10 кг (шар) | 1 т металлоконструкций | 0,11837 0,89*133/1000 | 1117.75 | 777.45 | 256.3 |  | 132.31 | 92.03 | 30.34 |  | 84.69 | 10.02
10 | Прайс | Шар кованый (Артикул: 060.03.003) Диаметр: 60мм Вес: 0,89кг Формулы цены единицы: ПЗ=96,5/1,18*3,02*1,065 МАТ=96,5/1,18*3,02*1,065 | шт | 133 | 263,03 96,5/1,18*3,02*1,065 |  |  |  | 34982.99
11 | ФЕР46-05-008-03 Пр. Минрегион от 17.11.08 № 253 | Монтаж мелких металлоконструкций массой до 10 кг (заглушка вверху столба) | 1 т металлоконструкций | 0,023541 2,36*0,075*133/1000 | 1117.75 | 777.45 | 256.3 |  | 26.31 | 18.3 | 6.03 |  | 84.69 | 1.99
12 | ФССЦ-201-0763 Пр. Минрегион от 28.07.09 № 308 | Отдельные конструктивные элементы зданий и сооружений с преобладанием гнутосварных профилей и круглых труб, средняя масса сборочной единицы до 0,1 т | т | 0.0235 | 11255 |  |  |  | 264.49
13 | Прайс Компания Met Wood | Окраска порошковая с запеканием в камере в заводских условиях Формулы цены единицы: ПЗ=250/1,18/3,02*1,065 МАТ=250/1,18/3,02*1,065 | м2 | 813,12 3,08*2*132 | 74,71 250/1,18/3,02*1,065 |  |  |  | 60748.2
Вывоз мусора.
16 | ФССЦпг01-01-01-043 И1-Пр. Минрегион от 05.05.12 №189 | Погрузочные работы при автомобильных перевозках: Мусор строительный с погрузкой экскаваторами емкостью ковша до 0,5 м3 | 1 т груза | 8.5 | 3.53 |  | 3.53 |  | 30.01 |  | 30.01
17 | ФССЦпг03-21-01-025 Пр. Минрегион от 20.07.11 №354 | Перевозка грузов автомобилями-самосвалами грузоподъемностью 10 т, работающих вне карьера, на расстояние: до 25 км I класс груза | 1 т груза | 8.5 | 17.32 |  | 17.32 |  | 147.22 |  | 147.22
Итого по разделу 1 Новый Раздел | [8 empty] | 1304696.07 |  |  |  |  | 1716.34 |  | 82.42
ИТОГИ ПО СМЕТЕ:
Итого прямые затраты по смете в ценах 2001г. | [8 empty] | 264987.6 | 14229.63 | 10989.93 | 1052.51 |  | 1716.34 |  | 82.42
Итого прямые затраты по смете с учетом коэффициентов к итогам | [8 empty] | 1093943.12 | 169332.6 | 62999.02 | 12524.87 |  | 1716.34 |  | 82.42
В том числе, справочно:
Индекс инфляции в строительстве на 3-й квартал 2012г. Детские сады (ФАУ ФЦЦС по Пермскому краю) ОЗП=11,9; ЭМ=5,81; ЗПМ=11,9; МАТ=3,59 (Поз. 1, 9-11, 2-8, 12-13) | [8 empty] | 828111.28 | 155102.97 | 52009.09 | 11472.36
Индекс к тарифам на погрузо-разгрузочные работы при автомобильных перевозках на 3-й квартал 2012г. (ФАУ ФЦЦС по Пермскому краю) ПЗ=7,4 (Поз. 16) | [8 empty] | 192.06
Индекс к тарифам на перевозку грузов а/с грузоподъемностью 10т, работающих вне карьера на 3-й квартал 2012г. (ФАУ ФЦЦС по Пермскому краю) ПЗ=5,43 (Поз. 17) | [8 empty] | 652.18
Накладные расходы | [8 empty] | 124183.13
В том числе, справочно:
64% = 75%*0.85 ФОТ (от 69117,46) (Поз. 3) | [8 empty] | 44235.17
61% = 80%*(0.9*0.85) ФОТ (от 7343,85) (Поз. 4) | [8 empty] | 4479.75
69% = 90%*(0.9*0.85) ФОТ (от 89407,08) (Поз. 6-8, 12) | [8 empty] | 61690.89
88% = 104%*0.85 ФОТ (от 11660,57) (Поз. 2) | [8 empty] | 10261.3
80% = 105%*(0.9*0.85) ФОТ (от 2998,09) (Поз. 5) | [8 empty] | 2398.47
84% = 110%*(0.9*0.85) ФОТ (от 1330,42) (Поз. 1, 9-11) | [8 empty] | 1117.55
Сметная прибыль | [8 empty] | 86569.82
В том числе, справочно:
31% = 45%*(0.85*0.8) ФОТ (от 7343,85) (Поз. 4) | [8 empty] | 2276.59
36% = 45%*0.8 ФОТ (от 69117,46) (Поз. 3) | [8 empty] | 24882.29
48% = 60%*0.8 ФОТ (от 11660,57) (Поз. 2) | [8 empty] | 5597.07
44% = 65%*(0.85*0.8) ФОТ (от 2998,09) (Поз. 5) | [8 empty] | 1319.16
48% = 70%*(0.85*0.8) ФОТ (от 1330,42) (Поз. 1, 9-11) | [8 empty] | 638.6
58% = 85%*(0.85*0.8) ФОТ (от 89407,08) (Поз. 6-8, 12) | [8 empty] | 51856.11
Итоги по смете:
Итого | [8 empty] | 1304696.07 |  |  |  |  | 1716.34 |  | 82.42
В том числе:
Материалы | [8 empty] | 860767.26
Машины и механизмы | [8 empty] | 62999.02
ФОТ | [8 empty] | 181857.47
Накладные расходы | [8 empty] | 124183.13
Сметная прибыль | [8 empty] | 86569.82
НДС 18% | [8 empty] | 234845.29
ВСЕГО по смете | [8 empty] | 1539541.36 |  |  |  |  | 1716.34 |  | 82.42
Проверил: ___________________________Шмыкова Г.М.
(должность, подпись, расшифровка)