## Локальная смета
СОГЛАСОВАНО: | [11 empty] | УТВЕРЖДАЮ:
_________________ | [11 empty] | _________________
" _____ " ________________ 2012 г. | [11 empty] | "______ " _______________2012 г.
МБУЗ ГКП № 5
(наименование стройки)
ЛОКАЛЬНЫЙ СМЕТНЫЙ РАСЧЕТ №
(локальная смета)
|  | на | Кап.ремонт вентиляции в поликлинике № 2 ул. Героев Хасана, 26
(наименование работ и затрат, наименование объекта)
|  |  | Сметная стоимость _______________________________________________________________________________________________ | [5 empty] | ___________________________2722,990 |  | тыс. руб.
|  |  | Средства на оплату труда _______________________________________________________________________________________________ | [5 empty] | ___________________________268,813 |  | тыс. руб.
|  |  | Сметная трудоемкость _______________________________________________________________________________________________ | [5 empty] | _______________________________________________________________________________________________2569,76 |  | чел.час
Составлен(а) в текущих (прогнозных) ценах по состоянию на 2 квартал 2012 г
№ пп | Обосно- вание | Наименование | Ед. изм. | Кол. | Стоимость единицы, руб. |  |  |  | Общая стоимость, руб. |  |  |  |  | Т/з осн. раб.на ед. | Т/з осн. раб. Всего | Общая масса обору-дования, т
[5 empty] | Всего | В том числе |  |  | Обору- дование | Всего | В том числе
[6 empty] | Осн.З/п | Эк.Маш | З/пМех |  |  | Осн.З/п | Эк.Маш | З/пМех
1 | 2 | 3 | 4 | 5 | 6 | 7 | 8 | 9 | 10 | 11 | 12 | 13 | 14 | 15 | 16 | 17
Раздел 1. Система П1 (кабинеты)
1 | ФЕР20-03-002-04 В ред. пр. № 253 Минрегиона РФ | Установка вентиляторов осевых массой: до 0,2 т | 1 вентилятор | 1 | 282.12 | 138.43 | 47.03 | 0.54 |  | 282.12 | 138.43 | 47.03 | 0.54 | 14.39 | 14.39
2 | ФЕР20-02-018-01 В ред. пр. № 253 Минрегиона РФ | Установка вставок гибких к радиальным вентиляторам | 1 м2 | 0.8 | 54.79 | 50.26 | 0.87 |  |  | 43.83 | 40.21 | 0.7 |  | 5.75 | 4.6
3 | ФЕР20-04-002-01 В ред. пр. № 253 Минрегиона РФ | Установка калориферов массой: до 0,1 т | 1 калорифер | 1 | 116.19 | 45.29 | 13.47 | 0.41 |  | 116.19 | 45.29 | 13.47 | 0.41 | 5.31 | 5.31
4 | ФЕР20-06-005-01 В ред. пр. № 253 Минрегиона РФ | Установка фильтров воздушных (сухих) производительностью: до 10 тыс.м3/час | 1 фильтр | 1 | 139.71 | 97.74 | 13.19 | 0.27 |  | 139.71 | 97.74 | 13.19 | 0.27 | 10.16 | 10.16
5 | ФЕР20-02-006-08 В ред. пр. № 253 Минрегиона РФ | Установка заслонок воздушных и клапанов воздушных КВР с электрическим или пневматическим приводом: периметром до 2400 мм | 1 шт. | 1 | 55.69 | 22.51 | 4.42 | 0.14 |  | 55.69 | 22.51 | 4.42 | 0.14 | 2.51 | 2.51
6 | ФЕР20-02-015-05 В ред. пр. № 253 Минрегиона РФ | Установка шумоглушителей вентиляционных трубчатых типа: ГТП 1-5 сечением 400х400 мм | 1 шт. | 1 | 30.93 | 16.13 | 3.18 |  |  | 30.93 | 16.13 | 3.18 |  | 1.82 | 1.82
7 | ФЕР18-06-007-01 В ред. пр. № 253 Минрегиона РФ | Установка фильтров диаметром: 25 мм | 10 фильтров | 0.1 | 4948.69 | 76.89 | 54.15 | 0.14 |  | 494.87 | 7.69 | 5.42 | 0.01 | 8.18 | 0.82
8 | ФССЦ-301-1213 Пр. Минрегиона №308 от 28.07.09 | Фильтры для очистки воды в трубопроводах систем отопления диаметром: 25 мм | шт. | -1 | 481.04 |  |  |  |  | -481.04
9 | ФЕРм11-03-001-01 В ред. пр. № 321 Минрегиона РФ | Монтаж датчика температуры канального | 1 шт. | 1 | 6.25 | 5.16 |  |  |  | 6.25 | 5.16 |  |  | 0.52 | 0.52
10 | ФЕРм11-03-001-01 В ред. пр. № 321 Минрегиона РФ | Монтаж датчика температуры обратной воды | 1 шт. | 1 | 6.25 | 5.16 |  |  |  | 6.25 | 5.16 |  |  | 0.52 | 0.52
11 | ФЕРм11-03-001-01 В ред. пр. № 321 Минрегиона РФ | Монтаж дифференциального датчика давления | 1 шт. | 2 | 6.25 | 5.16 |  |  |  | 12.5 | 10.32 |  |  | 0.52 | 1.04
12 | ФЕРм11-03-001-01 В ред. пр. № 321 Минрегиона РФ | Монтаж термостата защиты от замораживания | 1 шт. | 1 | 6.25 | 5.16 |  |  |  | 6.25 | 5.16 |  |  | 0.52 | 0.52
13 | ФЕР20-02-019-01 В ред. пр. № 253 Минрегиона РФ | Установка кронштейнов под вентиляционное оборудование | 100 кг изделия | 0.03 | 939.14 | 55.26 | 12.06 |  |  | 28.17 | 1.66 | 0.36 |  | 6.02 | 0.18
14 | ФССЦ-301-1193 Пр. Минрегиона №308 от 28.07.09 | Кронштейны и подставки под оборудование из сортовой стали | кг | -3 | 8.52 |  |  |  |  | -25.56
Раздел 2. Система П2 (лаборатория)
15 | ФЕР20-03-002-02 В ред. пр. № 253 Минрегиона РФ | Установка вентиляторов канальных массой: до 0,05 т | 1 вентилятор | 1 | 68.1 | 52.04 | 13.71 | 0.14 |  | 68.1 | 52.04 | 13.71 | 0.14 | 5.41 | 5.41
16 | ФЕР20-04-002-01 В ред. пр. № 253 Минрегиона РФ | Установка калориферов массой: до 0,1 т | 1 калорифер | 1 | 116.19 | 45.29 | 13.47 | 0.41 |  | 116.19 | 45.29 | 13.47 | 0.41 | 5.31 | 5.31
17 | ФЕР20-06-005-01 В ред. пр. № 253 Минрегиона РФ | Установка фильтров воздушных (сухих) производительностью: до 10 тыс.м3/час | 1 фильтр | 1 | 139.71 | 97.74 | 13.19 | 0.27 |  | 139.71 | 97.74 | 13.19 | 0.27 | 10.16 | 10.16
18 | ФЕР20-02-006-08 В ред. пр. № 253 Минрегиона РФ | Установка заслонок воздушных и клапанов воздушных КВР с электрическим или пневматическим приводом: периметром до 2400 мм | 1 шт. | 1 | 55.69 | 22.51 | 4.42 | 0.14 |  | 55.69 | 22.51 | 4.42 | 0.14 | 2.51 | 2.51
19 | ФЕР20-02-014-02 В ред. пр. № 253 Минрегиона РФ | Установка шумоглушителей вентиляционных трубчатых круглого сечения типа: ГТК 1-2, диаметр обечайки 200 мм | 1 шт. | 1 | 16.3 | 9.66 | 1.71 |  |  | 16.3 | 9.66 | 1.71 |  | 1.09 | 1.09
20 | ФЕРм11-03-001-01 В ред. пр. № 321 Минрегиона РФ | Монтаж датчика температуры канального | 1 шт. | 1 | 6.25 | 5.16 |  |  |  | 6.25 | 5.16 |  |  | 0.52 | 0.52
21 | ФЕРм11-03-001-01 В ред. пр. № 321 Минрегиона РФ | Монтаж дифференциального датчика давления | 1 шт. | 2 | 6.25 | 5.16 |  |  |  | 12.5 | 10.32 |  |  | 0.52 | 1.04
22 | ФЕР20-02-019-01 В ред. пр. № 253 Минрегиона РФ | Установка кронштейнов под вентиляционное оборудование | 100 кг изделия | 0.1 | 939.14 | 55.26 | 12.06 |  |  | 93.91 | 5.53 | 1.21 |  | 6.02 | 0.6
23 | ФССЦ-301-1193 Пр. Минрегиона №308 от 28.07.09 | Кронштейны и подставки под оборудование из сортовой стали | кг | -10 | 8.52 |  |  |  |  | -85.2
Раздел 3. Система П3 (хирургия)
24 | ФЕР20-03-001-03 В ред. пр. № 253 Минрегиона РФ | Установка вентиляторов радиальных массой: до 0,2 т | 1 вентилятор | 1 | 134 | 87.01 | 25.85 | 1.08 |  | 134 | 87.01 | 25.85 | 1.08 | 10.2 | 10.2
25 | ФЕР20-02-018-01 В ред. пр. № 253 Минрегиона РФ | Установка вставок гибких к радиальным вентиляторам | 1 м2 | 0.123 | 54.79 | 50.26 | 0.87 |  |  | 6.74 | 6.18 | 0.11 |  | 5.75 | 0.71
26 | ФЕР20-04-002-01 В ред. пр. № 253 Минрегиона РФ | Установка калориферов массой: до 0,1 т | 1 калорифер | 1 | 116.19 | 45.29 | 13.47 | 0.41 |  | 116.19 | 45.29 | 13.47 | 0.41 | 5.31 | 5.31
27 | ФЕР20-06-005-01 В ред. пр. № 253 Минрегиона РФ | Установка фильтров воздушных (сухих) производительностью: до 10 тыс.м3/час | 1 фильтр | 1 | 139.71 | 97.74 | 13.19 | 0.27 |  | 139.71 | 97.74 | 13.19 | 0.27 | 10.16 | 10.16
28 | ФЕР20-02-006-08 В ред. пр. № 253 Минрегиона РФ | Установка заслонок воздушных и клапанов воздушных КВР с электрическим или пневматическим приводом: периметром до 2400 мм | 1 шт. | 1 | 55.69 | 22.51 | 4.42 | 0.14 |  | 55.69 | 22.51 | 4.42 | 0.14 | 2.51 | 2.51
29 | ФЕР20-02-015-05 В ред. пр. № 253 Минрегиона РФ | Установка шумоглушителей вентиляционных трубчатых типа: ГТП 1-5 сечением 400х400 мм | 1 шт. | 1 | 30.93 | 16.13 | 3.18 |  |  | 30.93 | 16.13 | 3.18 |  | 1.82 | 1.82
30 | ФЕР18-06-007-01 В ред. пр. № 253 Минрегиона РФ | Установка фильтров диаметром: 25 мм | 10 фильтров | 0.2 | 4948.69 | 76.89 | 54.15 | 0.14 |  | 989.74 | 15.38 | 10.83 | 0.03 | 8.18 | 1.64
31 | ФССЦ-301-1213 Пр. Минрегиона №308 от 28.07.09 | Фильтры для очистки воды в трубопроводах систем отопления диаметром: 25 мм | шт. | -2 | 481.04 |  |  |  |  | -962.08
32 | ФЕРм11-03-001-01 В ред. пр. № 321 Минрегиона РФ | Монтаж датчика температуры канального | 1 шт. | 1 | 6.25 | 5.16 |  |  |  | 6.25 | 5.16 |  |  | 0.52 | 0.52
33 | ФЕРм11-03-001-01 В ред. пр. № 321 Минрегиона РФ | Монтаж датчика температуры обратной воды | 1 шт. | 1 | 6.25 | 5.16 |  |  |  | 6.25 | 5.16 |  |  | 0.52 | 0.52
34 | ФЕРм11-03-001-01 В ред. пр. № 321 Минрегиона РФ | Монтаж дифференциального датчика давления | 1 шт. | 2 | 6.25 | 5.16 |  |  |  | 12.5 | 10.32 |  |  | 0.52 | 1.04
35 | ФЕРм11-03-001-01 В ред. пр. № 321 Минрегиона РФ | Монтаж термостата защиты от замораживания | 1 шт. | 1 | 6.25 | 5.16 |  |  |  | 6.25 | 5.16 |  |  | 0.52 | 0.52
36 | ФЕР20-02-019-01 В ред. пр. № 253 Минрегиона РФ | Установка кронштейнов под вентиляционное оборудование | 100 кг изделия | 0.3 | 939.14 | 55.26 | 12.06 |  |  | 281.74 | 16.58 | 3.62 |  | 6.02 | 1.81
37 | ФССЦ-301-1193 Пр. Минрегиона №308 от 28.07.09 | Кронштейны и подставки под оборудование из сортовой стали | кг | -30 | 8.52 |  |  |  |  | -255.6
Раздел 4. Система В1 (кабинеты)
38 | ФЕР20-03-002-02 В ред. пр. № 253 Минрегиона РФ | Установка вентиляторов канальных массой: до 0,05 т | 1 вентилятор | 1 | 68.1 | 52.04 | 13.71 | 0.14 |  | 68.1 | 52.04 | 13.71 | 0.14 | 5.41 | 5.41
39 | ФЕР20-02-018-01 В ред. пр. № 253 Минрегиона РФ | Установка вставок гибких к радиальным вентиляторам | 1 м2 | 0.4 | 54.79 | 50.26 | 0.87 |  |  | 21.92 | 20.1 | 0.35 |  | 5.75 | 2.3
40 | ФЕР20-02-004-08 В ред. пр. № 253 Минрегиона РФ | Установка клапанов обратных: периметром до 3200 мм | 1 клапан | 1 | 83.78 | 29.24 | 5.23 | 0.14 |  | 83.78 | 29.24 | 5.23 | 0.14 | 3.3 | 3.3
41 | ФЕР20-02-015-10 В ред. пр. № 253 Минрегиона РФ | Установка шумоглушителей вентиляционных трубчатых типа: ГТП 2-5 сечением 500х800 мм | 1 шт. | 1 | 30.93 | 16.13 | 3.18 |  |  | 30.93 | 16.13 | 3.18 |  | 1.82 | 1.82
Раздел 5. Система В2 (лаборатория)
42 | ФЕР20-03-002-02 В ред. пр. № 253 Минрегиона РФ | Установка вентиляторов канальных массой: до 0,05 т | 1 вентилятор | 1 | 68.1 | 52.04 | 13.71 | 0.14 |  | 68.1 | 52.04 | 13.71 | 0.14 | 5.41 | 5.41
43 | ФЕР20-02-004-01 В ред. пр. № 253 Минрегиона РФ | Установка клапанов обратных: диаметром до 355 мм | 1 клапан | 1 | 18.3 | 9.13 | 1.68 |  |  | 18.3 | 9.13 | 1.68 |  | 1.03 | 1.03
Раздел 6. Система В3 (хирургия)
44 | ФЕР20-03-002-02 В ред. пр. № 253 Минрегиона РФ | Установка вентиляторов канальных массой: до 0,05 т | 1 вентилятор | 1 | 68.1 | 52.04 | 13.71 | 0.14 |  | 68.1 | 52.04 | 13.71 | 0.14 | 5.41 | 5.41
45 | ФЕР20-02-018-01 В ред. пр. № 253 Минрегиона РФ | Установка вставок гибких к радиальным вентиляторам | 1 м2 | 0.5 | 54.79 | 50.26 | 0.87 |  |  | 27.4 | 25.13 | 0.44 |  | 5.75 | 2.88
46 | ФЕР20-02-004-01 В ред. пр. № 253 Минрегиона РФ | Установка клапанов обратных: диаметром до 355 мм | 1 клапан | 1 | 18.3 | 9.13 | 1.68 |  |  | 18.3 | 9.13 | 1.68 |  | 1.03 | 1.03
47 | ФЕР20-02-014-05 В ред. пр. № 253 Минрегиона РФ | Установка шумоглушителей вентиляционных трубчатых круглого сечения типа: ГТК 1-5, диаметр обечайки 400 мм | 1 шт. | 1 | 28.44 | 16.13 | 3.18 |  |  | 28.44 | 16.13 | 3.18 |  | 1.82 | 1.82
Раздел 7. Система В4-В8
48 | ФЕР20-03-003-01 В ред. пр. № 253 Минрегиона РФ | Установка вентиляторов крышных массой: до 0,1 т | 1 вентилятор | 1 | 131.39 | 60.61 | 30.6 | 1.49 |  | 131.39 | 60.61 | 30.6 | 1.49 | 6.3 | 6.3
49 | ФЕР20-03-002-02 В ред. пр. № 253 Минрегиона РФ | Установка вентиляторов осевых массой: до 0,05 т | 1 вентилятор | 4 | 68.1 | 52.04 | 13.71 | 0.14 |  | 272.4 | 208.16 | 54.84 | 0.56 | 5.41 | 21.64
50 | ФЕР20-02-004-01 В ред. пр. № 253 Минрегиона РФ | Установка клапанов обратных: диаметром 125 мм | 1 клапан | 1 | 18.3 | 9.13 | 1.68 |  |  | 18.3 | 9.13 | 1.68 |  | 1.03 | 1.03
Раздел 8. Система У1 (главный вход)
51 | ФЕР20-04-001-03 В ред. пр. № 253 Минрегиона РФ | Установка агрегатов воздушно-отопительных массой: до 0,8 т | 1 агрегат | 2 | 368.44 | 178.12 | 104.48 | 4.32 |  | 736.88 | 356.24 | 208.96 | 8.64 | 20.38 | 40.76
52 | ФЕР20-02-001-01 В ред. пр. № 253 Минрегиона РФ | Установка воздухораспределителей, ДПУ-М ф 100 мм | 1 воздухораспределитель | 9 | 22.93 | 11.78 | 4.03 |  |  | 206.37 | 106.02 | 36.27 |  | 1.33 | 11.97
53 | ФЕР20-02-001-01 В ред. пр. № 253 Минрегиона РФ | Установка воздухораспределителей, ДПУ-М ф 125 мм | 1 воздухораспределитель | 56 | 22.93 | 11.78 | 4.03 |  |  | 1284.08 | 659.68 | 225.68 |  | 1.33 | 74.48
54 | ФЕР20-02-001-01 В ред. пр. № 253 Минрегиона РФ | Установка воздухораспределителей, ДПУ-М ф 160 мм | 1 воздухораспределитель | 55 | 22.93 | 11.78 | 4.03 |  |  | 1261.15 | 647.9 | 221.65 |  | 1.33 | 73.15
55 | ФЕР20-02-002-01 В ред. пр. № 253 Минрегиона РФ | Установка решеток жалюзийных площадью в свету: до 0,5 м2 | 1 решетка | 20 | 19.56 | 13.1 | 2.37 |  |  | 391.2 | 262 | 47.4 |  | 1.46 | 29.2
56 | ФЕР20-02-003-04 В ред. пр. № 253 Минрегиона РФ | Установка решеток жалюзийных стальных: штампованных нерегулируемых (РШ), номер 200, размер 252х252 мм | 1 решетка | 3 | 22.12 | 10.49 | 2.37 |  |  | 66.36 | 31.47 | 7.11 |  | 1.17 | 3.51
57 | ФССЦ-301-0605 Пр. Минрегиона №308 от 28.07.09 | Решетки нерегулируемые марка: РШ-200, размер 252х252 мм | м2 | -0.18 | 92.8 |  |  |  |  | -16.7
58 | ФЕР20-06-013-01 В ред. пр. № 253 Минрегиона РФ | Установка блоков воздухораздающих | 10 блоков | 0.5 | 2637.87 | 1604.33 | 740.33 | 33.89 |  | 1318.94 | 802.17 | 370.17 | 16.95 | 166.77 | 83.39
59 | ФЕР20-02-004-01 В ред. пр. № 253 Минрегиона РФ | Установка клапанов обратных: диаметром до 355 мм | 1 клапан | 6 | 18.3 | 9.13 | 1.68 |  |  | 109.8 | 54.78 | 10.08 |  | 1.03 | 6.18
60 | ФЕР20-02-004-15 В ред. пр. № 253 Минрегиона РФ | Установка клапанов: огнезадерживающих периметром до 1600 мм | 1 клапан | 1 | 212.7 | 36.46 | 4.02 |  |  | 212.7 | 36.46 | 4.02 |  | 4.02 | 4.02
61 | ФЕР20-02-005-01 В ред. пр. № 253 Минрегиона РФ | Установка заслонок воздушных и клапанов воздушных КВР с ручным приводом: диаметром до 250 мм | 1 шт. | 6 | 27.39 | 10.94 | 1.71 |  |  | 164.34 | 65.64 | 10.26 |  | 1.22 | 7.32
62 | ФЕР20-02-006-02 В ред. пр. № 253 Минрегиона РФ | Установка заслонок воздушных и клапанов воздушных КВР с электрическим или пневматическим приводом: диаметром до 355 мм | 1 шт. | 3 | 28.72 | 16.5 | 2.12 |  |  | 86.16 | 49.5 | 6.36 |  | 1.84 | 5.52
63 | ФЕР20-02-006-06 В ред. пр. № 253 Минрегиона РФ | Установка заслонок воздушных и клапанов воздушных КВР с электрическим или пневматическим приводом: периметром до 1000 мм | 1 шт. | 1 | 31.32 | 14.62 | 1.96 |  |  | 31.32 | 14.62 | 1.96 |  | 1.63 | 1.63
64 | ФЕР20-02-006-07 В ред. пр. № 253 Минрегиона РФ | Установка заслонок воздушных и клапанов воздушных КВР с электрическим или пневматическим приводом: периметром до 1600 мм | 1 шт. | 1 | 28.72 | 16.5 | 2.12 |  |  | 28.72 | 16.5 | 2.12 |  | 1.84 | 1.84
65 | ФЕР20-02-006-08 В ред. пр. № 253 Минрегиона РФ | Установка заслонок воздушных и клапанов воздушных КВР с электрическим или пневматическим приводом: периметром до 2400 мм | 1 шт. | 3 | 55.69 | 22.51 | 4.42 | 0.14 |  | 167.07 | 67.53 | 13.26 | 0.42 | 2.51 | 7.53
66 | ФЕР20-01-001-06 В ред. пр. № 253 Минрегиона РФ | Прокладка воздуховодов из листовой, оцинкованной стали и алюминия класса Н (нормальные) толщиной: 0,6 мм, диаметром до 450 мм | 100 м2 поверхности воздуховодов | 2.66 | 1658.47 | 1162.25 | 107.31 | 5.13 |  | 4411.53 | 3091.59 | 285.44 | 13.65 | 132.98 | 353.73
67 | ФЕР20-01-001-13 В ред. пр. № 253 Минрегиона РФ | Прокладка воздуховодов из листовой, оцинкованной стали и алюминия класса Н (нормальные) толщиной: 0,7 мм, периметром до 3600 мм | 100 м2 поверхности воздуховодов | 4.43 | 1146.28 | 650.69 | 116.91 | 4.19 |  | 5078.02 | 2882.56 | 517.91 | 18.56 | 74.45 | 329.81
68 | ФЕР20-01-001-01 В ред. пр. № 253 Минрегиона РФ | Прокладка воздуховодов из листовой, оцинкованной стали и алюминия класса Н (нормальные) толщиной: 0,5 мм, диаметром до 200 мм | 100 м2 поверхности воздуховодов | 0.1443 | 2045.07 | 1467.1 | 143.32 | 7.02 |  | 295.1 | 211.7 | 20.68 | 1.01 | 167.86 | 24.22
69 | ФЕР20-02-009-01 В ред. пр. № 253 Минрегиона РФ | Установка зонтов над шахтами из листовой стали круглого сечения диаметром: 200 мм | 1 зонт | 4 | 7.91 | 4.31 | 1.56 |  |  | 31.64 | 17.24 | 6.24 |  | 0.47 | 1.88
70 | ФЕР20-02-010-05 В ред. пр. № 253 Минрегиона РФ | Установка зонтов над шахтами из листовой стали прямоугольного сечения периметром: 2600 мм | 1 зонт | 1 | 30.82 | 20.11 | 4.38 |  |  | 30.82 | 20.11 | 4.38 |  | 2.27 | 2.27
71 | ФЕР20-02-017-07 В ред. пр. № 253 Минрегиона РФ | Установка люков герметических | 1 шт. | 48 | 43.21 | 12.86 | 8.1 |  |  | 2074.08 | 617.28 | 388.8 |  | 1.26 | 60.48
72 | ФЕР26-01-018-01 В ред. пр. № 253 Минрегиона РФ | Изоляция плоских и криволинейных поверхностей из Кафлекс КОЭФ. К ПОЗИЦИИ: МАТ=0 | 10 м2 изолируемой поверхности | 1.5 | 103.65 | 66.17 | 37.48 |  |  | 155.48 | 99.26 | 56.22 |  | 6.67 | 10.01
73 | ФССЦ-104-0039 Пр. Минрегиона №308 от 28.07.09 | Фольга алюминиевая: дублированная фольгоизолом самоклеящаяся | 10 м2 | 1.5 | 266.57 |  |  |  |  | 399.86
74 | ФЕР20-03-001-03 В ред. пр. № 253 Минрегиона РФ | Установка вентиляторов радиальных массой: до 0,2 т | 1 вентилятор | 1 | 134 | 87.01 | 25.85 | 1.08 |  | 134 | 87.01 | 25.85 | 1.08 | 10.2 | 10.2
75 | ФЕР26-01-008-01 В ред. пр. № 253 Минрегиона РФ | Изоляция трубопроводов матами и холстами из супертонкого волокна (стеклянного и базальтового), матами звукопоглощающими | 1 м3 изоляции | 0.3 | 1470.31 | 919.39 | 72.84 |  |  | 441.09 | 275.82 | 21.85 |  | 94.2 | 28.26
Раздел 9.Теплоснабжение притоных установок.
76 | ФЕР16-02-005-05 В ред. пр. № 253 Минрегиона РФ | Прокладка трубопроводов отопления и водоснабжения из стальных электросварных труб диаметром: 100 мм | 100 м трубопровода | 0.04 | 8986.77 | 778.36 | 198.47 | 5 |  | 359.47 | 31.13 | 7.94 | 0.2 | 79.75 | 3.19
77 | ФЕР16-02-005-02 В ред. пр. № 253 Минрегиона РФ | Прокладка трубопроводов отопления и водоснабжения из стальных электросварных труб диаметром: 50 мм | 100 м трубопровода | 1.56 | 4866.61 | 593.7 | 116.17 | 2.57 |  | 7591.91 | 926.17 | 181.23 | 4.01 | 60.83 | 94.89
78 | ФЕР16-02-003-06 В ред. пр. № 253 Минрегиона РФ | Прокладка трубопроводов газоснабжения из стальных водогазопроводных неоцинкованных труб диаметром: 50 мм | 100 м трубопровода | 0.04 | 4850.13 | 376.72 | 106.3 | 2.57 |  | 194.01 | 15.07 | 4.25 | 0.1 | 39.16 | 1.57
79 | ФЕР16-02-003-03 В ред. пр. № 253 Минрегиона РФ | Прокладка трубопроводов газоснабжения из стальных водогазопроводных неоцинкованных труб диаметром: 25 мм | 100 м трубопровода | 0.08 | 3114.83 | 297.35 | 58.12 | 2.03 |  | 249.19 | 23.79 | 4.65 | 0.16 | 30.91 | 2.47
80 | ФЕР26-01-017-01 В ред. пр. № 253 Минрегиона РФ | Изоляция трубопроводов изделиями из вспененного каучука ("Армофлекс"), вспененного полиэтилена ("Термофлекс"): трубками 534,88 = 2 101,83 - 11 x 142,45 | 10 м трубопровода | 16.8 | 534.88 | 34.92 | 22.63 |  |  | 8985.98 | 586.66 | 380.18 |  | 3.52 | 59.14
81 | ФЕР13-03-002-04 В ред. пр. № 253 Минрегиона РФ | Огрунтовка металлических поверхностей за один раз: грунтовкой ГФ-021 | 100 м2 окрашиваемой поверхности | 2.16 | 268.7 | 56.55 | 9.43 | 0.1 |  | 580.39 | 122.15 | 20.37 | 0.22 | 5.31 | 11.47
82 | ФЕР13-03-003-03 В ред. пр. № 253 Минрегиона РФ | Окраска огрунтованных бетонных и оштукатуренных поверхностей: краской БТ-177 серебристой | 100 м2 окрашиваемой поверхности | 2.16 | 246.28 | 33.29 | 12.21 | 0.1 |  | 531.96 | 71.91 | 26.37 | 0.22 | 3.67 | 7.93
83 | ФЕР13-03-002-05 В ред. пр. № 253 Минрегиона РФ | Огрунтовка металлических поверхностей за один раз: грунтовкой ГФ-0119 | 100 м2 окрашиваемой поверхности | 0.2 | 281.22 | 56.55 | 9.43 | 0.1 |  | 56.24 | 11.31 | 1.89 | 0.02 | 5.31 | 1.06
84 | ФЕР13-03-004-06 В ред. пр. № 253 Минрегиона РФ | Окраска металлических огрунтованных поверхностей: эмалью ХВ-124 | 100 м2 окрашиваемой поверхности | 0.2 | 523.8 | 22.4 | 7.09 | 0.1 |  | 104.76 | 4.48 | 1.42 | 0.02 | 2.47 | 0.49
85 | ФЕР18-06-003-10 В ред. пр. № 253 Минрегиона РФ | Установка воздухоотводчиков | 1 шт. | 4 | 107.21 | 15.79 | 8.34 | 0.27 |  | 428.84 | 63.16 | 33.36 | 1.08 | 1.66 | 6.64
86 | ФЕР18-07-001-03 В ред. пр. № 253 Минрегиона РФ | Установка манометров: с трехходовым краном и трубкой-сифоном | 1 компл. | 6 | 253.87 | 3.03 |  |  |  | 1523.22 | 18.18 |  |  | 0.31 | 1.86
87 | ФЕР18-07-001-04 В ред. пр. № 253 Минрегиона РФ | Установка термометров в оправе прямых и угловых | 1 компл. | 6 | 338.87 | 2.91 |  |  |  | 2033.22 | 17.46 |  |  | 0.31 | 1.86
Раздел 10. Строительные работы
88 | ФЕР46-03-010-02 В ред. пр. № 253 Минрегиона РФ | Пробивка в бетонных стенах и полах толщиной 100 мм отверстий площадью: до 100 см2 | 100 отверстий | 0.17 | 1263.54 | 336.94 | 926.6 | 90.44 |  | 214.8 | 57.28 | 157.52 | 15.37 | 35.43 | 6.02
89 | ФЕР46-04-012-02 В ред. пр. № 253 Минрегиона РФ | Разборка деревянных заполнений проемов: оконных без подоконных досок | 100 м2 | 0.05 | 1639.58 | 1397.63 | 241.95 | 89.78 |  | 81.98 | 69.88 | 12.1 | 4.49 | 172.76 | 8.64
90 | ФЕР10-01-034-05 В ред. пр. № 253 Минрегиона РФ | Установка в жилых и общественных зданиях оконных блоков из ПВХ профилей: поворотных (откидных, поворотно-откидных) с площадью проема до 2 м2 двухстворчатых | 100 м2 проемов | 0.05 | 171274.09 | 1639.19 | 487.95 | 20.42 |  | 8563.7 | 81.96 | 24.4 | 1.02 | 187.55 | 9.38
91 | ФССЦ-203-8040 Изм. Приказ Минрегиона РФ от 4.03.10 №94 | Блоки оконные из поливинилхлоридных профилей с листовым стеклом и стеклопакетом: одностворные ОПРСП 9-9, площадью 0,75 м2 (ГОСТ 30674-99) | м2 | -5 | 1577.48 |  |  |  |  | -7887.4
92 | ФЕР10-01-035-01 Изм. Пр. Минрегиона №81 от 27.02.10 | Установка подоконных досок из ПВХ: в каменных стенах толщиной до 0,51 м | 100 п.м | 0.027 | 4187.28 | 180.75 | 14.33 | 0.46 |  | 113.06 | 4.88 | 0.39 | 0.01 | 21.19 | 0.57
93 | ФССЦ-101-9138 Пр. Минрегиона от 04.03.10 №94 | Доски подоконные ПВХ | м | 2.7 | 78 |  |  |  |  | 210.6
94 | ФЕРр58-20-1 В ред. пр. № 207 Минрегиона РФ | Смена обделок из листовой стали (поясков, сандриков, отливов, карнизов) шириной: до 0,4 м | 100 м | 0.027 | 2516.07 | 353.23 | 5.99 | 0.93 |  | 67.93 | 9.54 | 0.16 | 0.03 | 41.41 | 1.12
95 | ФЕР15-01-050-04 В ред. пр. № 253 Минрегиона РФ | Облицовка оконных и дверных откосов декоративным бумажно-слоистым пластиком или листами из синтетических материалов на клее | 100 м2 облицовки | 0.05 | 11481.71 | 1528.19 | 46.33 | 0.93 |  | 574.09 | 76.41 | 2.32 | 0.05 | 166.47 | 8.32
96 | прайс | Утеплитель "УРСА" толщ.5 см | м3 | 0.001 | 72 |  |  |  |  | 0.07
97 | ФЕРр65-30-3 В ред. пр. № 207 Минрегиона РФ | Разборка воздуховодов из листовой стали толщиной: до 0,9 мм диаметром/периметром до 495 мм /1550 мм | 100 м2 поверхности воздуховодов | 2.34 | 297.26 | 273.81 | 23.45 | 8.7 |  | 695.59 | 640.72 | 54.87 | 20.36 | 32.1 | 75.11
98 | ФЕР08-02-001-01 В ред. пр. № 253 Минрегиона РФ | Кладка стен кирпичных наружных: простых при высоте этажа до 4 м | 1 м3 кладки | 10.7266 | 890.84 | 44.87 | 34.56 | 5.4 |  | 9555.68 | 481.3 | 370.71 | 57.92 | 5.4 | 57.92
99 | ФЕР46-03-007-03 В ред. пр. № 253 Минрегиона РФ | Пробивка отверстий в конструкциях: из кирпича для проходящих воздуховодов | 1 м3 | 3 | 372.13 | 110.33 | 261.8 | 25.55 |  | 1116.39 | 330.99 | 785.4 | 76.65 | 12.3 | 36.9
100 | ФЕР46-03-017-03 В ред. пр. № 253 Минрегиона РФ | Заделка отверстий, гнезд и борозд: в стенах и перегородках железобетонных площадью до 0,1 м2 | 1 м3 заделки | 2.36 | 2336.31 | 611.44 | 37.87 |  |  | 5513.69 | 1443 | 89.37 |  | 75.58 | 178.37
101 | ФЕР10-05-009-01 прим В ред. пр. № 253 Минрегиона РФ | Облицовка коробов по системе "КНАУФ" по одинарному металлическому каркасу из ПН и ПС профилей гипсокартонными листами в один слой (С 625): | 100 м2 стен (за вычетом проемов) | 0.7 | 5818.17 | 643.97 | 18.48 |  |  | 4072.72 | 450.78 | 12.94 |  | 71 | 49.7
102 | ФЕР15-01-047-15 В ред. пр. № 253 Минрегиона РФ | Устройство: подвесных потолков типа <Армстронг> по каркасу из оцинкованного профиля КОЭФ. К ПОЗИЦИИ: демонтажные работы ОЗП=0,6; ЭМ=0,6; ЗПМ=0,6; МАТ=0 | 100 м2 поверхности облицовки | 2.52 | 837.93 | 577.87 | 260.06 | 5.29 |  | 2111.58 | 1456.23 | 655.35 | 13.33 | 102.46 | 258.2
103 | ФЕР15-01-047-15 В ред. пр. № 253 Минрегиона РФ | Устройство: подвесных потолков типа <Албес> по каркасу из оцинкованного профиля КОЭФ. К ПОЗИЦИИ: МАТ=0 | 100 м2 поверхности облицовки | 3.42 | 1396.55 | 963.12 | 433.43 | 8.82 |  | 4776.2 | 3293.87 | 1482.33 | 30.16 | 102.46 | 350.41
Раздел 11. Оборудование и материалы не учтенные ценником
104 | ФССЦ-301-0096 Пр. Минрегиона №308 от 28.07.09 | Вентиляторы радиальные 6015куб.м/ч, 520Па,3х400В, 3,5 кВт,900 об./мин., 120 кг | компл. | 1 | 13876.86 |  |  |  |  | 13876.86
105 | ФССЦ-301-1879 Пр. Минрегиона №308 от 28.07.09 | Вставки гибкие 350х350 | шт. | 1 | 96.27 |  |  |  |  | 96.27
106 | прайс ПВ | Гибкая вставка, ф 450 1088,98/4,04/1,18*1,06 | шт | 1 | 242 |  |  |  |  | 242
107 | ФССЦ-301-0338 Пр. Минрегиона №308 от 28.07.09 | Калориферы водяные, 3-рядные,110,9 кВт (95/70С) | шт. | 1 | 4353.92 |  |  |  |  | 4353.92
108 | ФССЦ-301-5024 Изм. Пр.Минрег. от 03.08.10 №359 | Клапаны воздушные под ручной или электропривод 1000х500 | шт. | 1 | 443 |  |  |  |  | 443
109 | ФССЦ-301-2042 Пр. Минрегиона №308 от 28.07.09 | Фильтры мешочные 1000х500 (корпус со вставкой 5) | шт. | 1 | 1597 |  |  |  |  | 1597
110 | прайс ПВ | Электропривод к клапану 1х230В, 2/3-поз,с возвр.пружиной 6864/4,04/1,18*1,06 | шт | 1 | 1526.22 |  |  |  |  | 1526.22
111 | прайс | Шумоглушитель 600х600/1000 8250/4,04/1,18*1,06 | шт | 1 | 1834.4 |  |  |  |  | 1834.4
112 | прайс | Датчик температуры канальный 0...+30С, 1Р20 933,9/4,04/1,18*1,06 | шт | 1 | 207.6 |  |  |  |  | 207.6
113 | прайс | Датчик температуры обратной воды, контактный с хомутом, 0...+30С, 1Р20 1165,25/4,04/1,18*1,06 | шт | 1 | 259 |  |  |  |  | 259
114 | прайс | Дифференциальный датчик давления, 100-1000 Па 1677,96/4,04/1,18*1,06 | шт | 2 | 373 |  |  |  |  | 746
115 | прайс | Термостат защиты от замораживания,-10...+12С, капилляр 3м 2974,69/4,04/1,18*1,06 | шт | 1 | 661 |  |  |  |  | 661
116 | ФССЦ-301-2981 Изм. Пр.Минрег. от 03.08.10 №359 | Кронштейны для крепления капиллярной трубки термостатов | шт. | 1 | 22.86 |  |  |  |  | 22.86
117 | прайс | Монтажный кронштейн 1016,95/4,04/1,18*1,06 | шт | 1 | 225.9 |  |  |  |  | 225.9
Система П 2 (Лаборатория)
118 | ФССЦ-301-0093 Пр. Минрегиона №308 от 28.07.09 | Вентиляторы канальный в шумоизолированном корпусе 480 куб.м/ч, 220Па, 1х230 В, 0,124 кВт,2450 об.мин, 12 кг | компл. | 1 | 3798.25 |  |  |  |  | 3798.25
119 | прайс | Гибкая вставка, ф200 152,5/4,04*1,06 | шт | 2 | 33.9 |  |  |  |  | 67.8
120 | ФССЦ-301-0336 Пр. Минрегиона №308 от 28.07.09 | Калориферы 2х400В, 9,0 кВт. | шт. | 1 | 1158.3 |  |  |  |  | 1158.3
121 | прайс | Фильтр мешочный ф160 (корпус со вставкой ЕУ3) 970/4,04*1,06 | шт | 1 | 215.68 |  |  |  |  | 215.68
122 | прайс | Клапан воздушный,1Нм,ф160 с подставкой под э/ привод 852/4,04/1,18*1,06 | шт | 1 | 189 |  |  |  |  | 189
159 | прайс | Электропривод к клапану 1х230В, 2/3-поз,с возвр.пружиной 6864/4,04/1,18*1,06 | шт | 1 | 1526.22 |  |  |  |  | 1526.22
124 | прайс | Шумоглушитель ф200/900 2432/4,04*1,18*,06 | шт | 1 | 540.76 |  |  |  |  | 540.76
125 | прайс | Датчик температуры канальный 0...+30С, 1Р20 933,9/4,04/1,18*1,06 | шт | 1 | 207 |  |  |  |  | 207
126 | прайс | Дифференциальный датчик давления, 100-1000 Па 1677,96/4,04/1,18*1,06 | шт | 2 | 373 |  |  |  |  | 746
123 | прайс | Монтажный кронштейн 1016,95/4,04/1,18*1,06 | шт | 1 | 225.9 |  |  |  |  | 225.9
Система П 3 (Хирургическое отделение)
128 | ФССЦ-301-0136 Пр. Минрегиона №308 от 28.07.09 | Вентиляторы радиальные: 3320 куб.м/ч, 1050 Па, 3х400В, 5,8 кВт, 1390 об/мин., 580 кг | компл. | 1 | 13583.39 |  |  |  |  | 13583.39
129 | прайс ПВ | Гибкая вставка, 350х350 851/4,04/1,18*1,06 | шт | 1 | 189 |  |  |  |  | 189
130 | ФССЦ-301-0361 Пр. Минрегиона №308 от 28.07.09 | Калориферы водяные, 3-рядные, 63,39 кВт (95/70С) | шт. | 1 | 2742.9 |  |  |  |  | 2742.9
131 | прайс | Фильтр мешочный 600х350 (корпус со вставкой 5) 1 ступень 3576/4,04/1,8*1,06 | шт | 1 | 795.13 |  |  |  |  | 795.13
132 | прайс | Клапан воздушный, 600х350 3605/4,04/1,18*1,06 | шт | 1 | 801 |  |  |  |  | 801
127 | прайс | Электропривод к клапану 1х230В, 2/3-поз,с возвр.пружиной 6864/4,04/1,18*1,06 | шт | 1 | 1526.22 |  |  |  |  | 1526.22
134 | прайс | Фильтр ячейковый 610х305х600 (корпус со вставкой 9) 2 ступень 10042/4,04/1,18*1,06 | шт | 1 | 2232.87 |  |  |  |  | 2232.87
135 | прайс | Фильтр бактерицидной обработки воздуха 600х350, 1 кВт,1х230 В, излуч. 298 Вт, 3 ступень 59644/4,04/1,18*1,06 | шт | 1 | 13262 |  |  |  |  | 13262
136 | прайс | Датчик температуры канальный 0...+30С, 1Р20 933,9/4,04/1,18*1,06 | шт | 1 | 207.6 |  |  |  |  | 207.6
137 | прайс | Датчик температуры обратной воды, контактный с хомутом, 0...+30С, 1Р20 1165/4,04/1,18*1,06 | шт | 1 | 259 |  |  |  |  | 259
138 | прайс | Дифференциальный датчик давления, 100-1000 Па 1677,96/4,04/1,18*1,06 | шт | 2 | 373 |  |  |  |  | 746
139 | прайс | Термостат защиты от замораживания,-10...+12С, капилляр 3м 2974,69/4,04/1,18*1,06 | шт | 1 | 661 |  |  |  |  | 661
140 | ФССЦ-301-2981 Изм. Пр.Минрег. от 03.08.10 №359 | Кронштейны для крепления капиллярной трубки термостатов | шт. | 1 | 23 |  |  |  |  | 23
141 | прайс | Монтажный кронштейн 1016,95/4,04/1,18*1,06 | шт | 1 | 226.12 |  |  |  |  | 226.12
Система В1-В8
142 | ФССЦ-301-0095 Пр. Минрегиона №308 от 28.07.09 | Вентиляторы канальные шумоизолированные 6205 куб.м/ч, 460 Па, 3х400В, 870 об/мин.,4КвТ,105 кг | компл. | 1 | 19454 |  |  |  |  | 19454
143 | прайс ПВ | Гибкая вставка, 800х500 1084/4,04/1,18*1,06 | шт | 1 | 211 |  |  |  |  | 211
144 | прайс ПВ | Шумоглушитель 800х500/1000 8250/4,04/1,18*1,06 | шт | 1 | 1834.4 |  |  |  |  | 1834.4
145 | ФССЦ-301-5572 Изм. Пр.Минрег. от 03.08.10 №359 | Клапаны обратные 800х500 1546,16/4,04/1,18*1,06 | шт. | 1 | 343.7 |  |  |  |  | 343.7
146 | ФССЦ-301-0060 Пр. Минрегиона №308 от 28.07.09 | Вентиляторы канальные 210 Па, 1х230 В, 2780 об./мин.,4,2 кВт, 105 кг | компл. | 1 | 1799 |  |  |  |  | 1799
147 | ФССЦ-301-0113 Пр. Минрегиона №308 от 28.07.09 | Вентиляторы радиальные 2805 куб.м/ч, 350 Па, 3х400 В, 900 об/мин. 1,6 кВт, 43,3 кг | компл. | 1 | 9780 |  |  |  |  | 9780
148 | прайс Изм. Пр.Минрег. от 03.08.10 №359 | Клапаны обратные взрывозащищенные типа АЗЕ100.000-03 диаметром 200 мм 4098/4,04/1,18*1,06 | шт. | 1 | 811 |  |  |  |  | 811
149 | прайс ПВ | Гибкая вставка, ф355 206,78/4,04/1,18*1,06 | шт | 1 | 45.9 |  |  |  |  | 45.9
150 | прайс ПВ | Шумоглушитель ф400/900 5503/4,04/1,18*1,06 | шт | 1 | 1223.6 |  |  |  |  | 1223.6
177 | прайс | Клапаны обратные взрывозащищенные типа АЗЕ101.000-03 диаметром 400 мм | шт | 1 | 1068.6 |  |  |  |  | 1068.6
152 | ФССЦ-301-0140 Пр. Минрегиона №308 от 28.07.09 | Вентиляторы крышные 350 куб.м/ч, 130 Па, 1х230В, 2540 об/мин.,0,062 кВт, 3,2 кг. | компл. | 1 | 857 |  |  |  |  | 857
153 | ФССЦ-301-0059 Пр. Минрегиона №308 от 28.07.09 | Вентиляторы канальные 200 куб.м/ч, 80 Па, 1х230В, 2250 об/мин., 0,03 кВт, 2 кг. | компл. | 1 | 1127 |  |  |  |  | 1127
154 | ФССЦ-301-0073 Пр. Минрегиона №308 от 28.07.09 | Вентиляторы канальные 150 куб.м/ч, 80 Па, 1х230 В, 2250 об./мин, 0,03 кВт, 2 кг. | компл. | 1 | 904.5 |  |  |  |  | 904.5
155 | ФССЦ-301-0059 Пр. Минрегиона №308 от 28.07.09 | Вентиляторы канальные 200 куб.м/ч, 80 Па, 1х230В, 2250 об/мин., 0,03 кВт, 2 кг. | компл. | 1 | 1127 |  |  |  |  | 1127
151 | прайс | Клапаны обратные взрывозащищенные типа АЗЕ100.000-01 диаметр 125 мм 4052,53/4,04/1,18*1,06 |  | 1 | 901 |  |  |  |  | 901
157 | ФССЦ-301-0059 Пр. Минрегиона №308 от 28.07.09 | Вентиляторы канальные 200 куб.м/ч, 80 Па, 1х230В, 2250 об/мин., 0,03 кВт, 2 кг. | компл. | 1 | 1127 |  |  |  |  | 1127
Система У1 (Главный вход)
160 | ФССЦ-301-7107 И6-Пр. Минрегион от 05.05.12 №190 | Завесы воздушные электрические для горизонтальной и вертикальной установки напряжением 380 В, мощностью 4,5/9 кВт, расходом воздуха 1600 м3/час, подогревом воздуха 17-24 град. | шт. | 1 | 2024.33 |  |  |  |  | 2024.33
Раздел 12. материалы не учтенные ценником
161 | прайс | Диффузор универсальный ф 100 ДПУ-М 124/4,04/1,18*1,06 | шт | 9 | 27 |  |  |  |  | 243
162 | прайс | Диффузор универсальный ф 125 ДПУ-М 144/4,04/1,18*1,06 | шт | 56 | 32 |  |  |  |  | 1792
163 | прайс | Диффузор универсальный ф 160 ДПУ-М 187/4,04/1,18*1,06 | шт | 55 | 41.5 |  |  |  |  | 2282.5
164 | прайс ПВ | Решетка вентиляционная жалюзийная 422/4,04/1,18*1,06 | шт | 20 | 93 |  |  |  |  | 1860
165 | ФССЦ-301-3387 Изм. Пр.Минрег. от 03.08.10 №359 | Решетка жалюзийная наружная из оцинкованной стали круглого сечения марки IGC 200 (SYSTEMAIR), диаметром 200 мм | шт. | 1 | 105.49 |  |  |  |  | 105.49
166 | прайс ПВ | Решетка защитная ф 400 мм 838/4,04/1,18*1,06 | шт | 1 | 186 |  |  |  |  | 186
167 | ФССЦ-301-4437 Изм. Пр.Минрег. от 03.08.10 №359 | Решетки вентиляционные наружные из оцинкованной стали марки РН, размером 1000х500 мм | шт. | 1 | 450.62 |  |  |  |  | 450.62
168 | прайс ПВ | Воздухораздающий блок с фильтром НЕРА класса Н11,перфор.поверхность, толщ. 78 мм торц.подвод. 750х450 мм 12100/4,04/1,18*1,06 | шт | 1 | 2690 |  |  |  |  | 2690
169 | прайс ПВ | Воздухораздающий блок с фильтром НЕРА класса Н11,перфор.поверхность, толщ. 78 мм торц.подвод. 750х750 мм 17083/4,04/1,18*1,06 | шт | 1 | 3798.4 |  |  |  |  | 3798.4
170 | прайс ПВ | Воздухораздающий блок с фильтром НЕРА класса Н13,перфор.поверхность, толщ. 78 мм торц.подвод. 750х750 мм 17400/4,04/1,18*1,06 | шт | 1 | 3868.9 |  |  |  |  | 3868.9
171 | прайс ПВ | Регулировочный клапан ручной ф 200 мм 610/4,04/1,18*1,06 | шт | 2 | 135.6 |  |  |  |  | 271.2
172 | ФССЦ-301-5687 Изм. Пр.Минрег. от 03.08.10 №359 | Клапаны регулировочный ручной ф 250 мм | шт. | 4 | 147.7 |  |  |  |  | 590.8
173 | прайс | Клапан огнезадерживающий с эл. приводом Е160 ф 100 10203/4,04/1,18*1,06 | шт | 1 | 2268 |  |  |  |  | 2268
174 | ФССЦ-301-5487 Изм. Пр.Минрег. от 03.08.10 №359 | Клапаны противопожарные с электромеханическим приводом и возвратной пружиной типа КПС-1 (90) диаметром 125 мм | шт. | 1 | 545 |  |  |  |  | 545
175 | ФССЦ-301-5489 Изм. Пр.Минрег. от 03.08.10 №359 | Клапаны противопожарные с электромеханическим приводом и возвратной пружиной типа КПС-1 (90) диаметром 200 мм | шт. | 1 | 522 |  |  |  |  | 522
133 | ФССЦ-301-2831 И1-Пр. Минрегион от 04.03.10 №94 | Клапаны огнезадерживающие с эл приводом Е 160 ф125 | шт. | 1 | 1991.08 |  |  |  |  | 1991.08
158 | ФССЦ-301-2827 И1-Пр. Минрегион от 04.03.10 №94 | Клапаны огнезадерживающие с эл приводом Е 160 ф 200 | шт. | 1 | 1678.86 |  |  |  |  | 1678.86
178 | прайс ПВ | Клапан огнезадерживающий с эл. приводом Е160 300х250 9500/4,04/1,18*1,06 | шт | 1 | 2112 |  |  |  |  | 2112
179 | прайс ПВ | Клапан огнезадерживающий с эл. приводом Е160 500х250 10457/4,04/1,18*1,06 | шт | 1 | 2325 |  |  |  |  | 2325
180 | прайс ПВ | Клапан огнезадерживающий с эл. приводом Е160 600х300 11644/4,04/1,18*1,06 | шт | 1 | 2589 |  |  |  |  | 2589
181 | прайс | Воздуховоды спирально-витые, сталь оц.,ф до 500 мм 856/4,04/1,18*1,06 | м2 | 266 | 192 |  |  |  |  | 51072
182 | прайс | Фасонные части спирально-витых воздуховодов ф 900 мм 718/4,04/1,18*1,06 | м2 | 88 | 159.6 |  |  |  |  | 14044.8
183 | прайс | Воздуховоды прямоугольные на еврошине, ст.оц. толщ. 07мм периметром 400-4000 мм 419/4,04/1,18*1,06 | м2 | 443 | 93 |  |  |  |  | 41199
184 | прайс | Фасонные части прямоугольных воздуховодов, ст.оц. толщ.0,7 718/4,04/1,18*1,06 | м2 | 74 | 159.6 |  |  |  |  | 11810.4
185 | ФССЦ-301-8139 Изм. Пр.Минрег. от 03.08.10 №359 | Воздуховоды типа ALUDUCT (POLAR BEAR) неизолированные гибкие диаметром 127 мм | м2 | 4.5 | 66.31 |  |  |  |  | 298.4
186 | ФССЦ-301-8140 Изм. Пр.Минрег. от 03.08.10 №359 | Воздуховоды типа ALUDUCT (POLAR BEAR) неизолированные гибкие диаметром 160 мм | м2 | 10 | 67.95 |  |  |  |  | 679.5
176 | ФССЦ-301-0277 Пр. Минрегион от 28.07.09 № 308 | Зонты вентиляционных систем из листовой оцинкованной стали, круглые, | шт. | 5 | 45.4 |  |  |  |  | 227
188 | прайс ПВ | Лючок для очистки воздуховодов 388/4,04/1,18*1,06 | шт | 48 | 86 |  |  |  |  | 4128
189 | прайс ПВ | Теплоизоляция самоклеящаяся фольгированная толщ. 5 мм Пенофол 192/4,04/1,18*1,06 | м2 | 15 | 38 |  |  |  |  | 570
190 | прайс ПВ | Материал базальтовый огнезащитный рулонный фольгированный толщ. 5 мм | м2 | 60 | 30 |  |  |  |  | 1800
191 | прайс ПВ | Отвод ф 25 мм 16,1/4,04/1,18*1,06 | шт | 24 | 3.2 |  |  |  |  | 76.8
192 | ФССЦ-104-0358 Пр. Минрегиона от 04.03.10 №94 | Трубки из вспененного каучука, толщиной 9 мм, диаметром 70 мм | м | 4 | 95.37 |  |  |  |  | 381.48
193 | ФССЦ-104-0355 Пр. Минрегиона от 04.03.10 №94 | Трубки из вспененного каучука, толщиной 9 мм, диаметром 54 мм | м | 156 | 73.6 |  |  |  |  | 11481.6
194 | ФССЦ-104-0350 Пр. Минрегиона от 04.03.10 №94 | Трубки из вспененного каучука, толщиной 9 мм, диаметром 28 мм | м | 8 | 36.28 |  |  |  |  | 290.24
195 | прайс ПВ | Кран шаровый сливной ф 15 мм 241,5/4,04/1,18*1,06 | шт | 4 | 47.8 |  |  |  |  | 191.2
156 | ФССЦ-302-1332 Пр. Минрегион от 28.07.09 № 308 | Вентили проходные фланцевые 15кч16п1 давлением 2,5 МПа, диаметром 65 мм | шт. | 2 | 414.7 |  |  |  |  | 829.4
197 | ФССЦ-302-0079 Пр. Минрегиона РФ от 15.12.10 №656 | Кран шаровый муфтовый Valtec для воды диаметром 25 мм со сгоном | шт. | 2 | 21.3 |  |  |  |  | 42.6
198 | прайс | Блоки оконные из ПВХ | м2 | 5 | 535 |  |  |  |  | 2675
199 | прайс | Плитка для подвесного потолка типа Албис | м2 | 342 | 189 |  |  |  |  | 64638
Итого прямые затраты по смете в ценах 2001г. | [9 empty] | 429349.73 | 22296.73 | 7156.33 | 292.6 |  | 2569.76
Итого прямые затраты по смете с учетом коэффициентов к итогам (ОЗП=11,9; ЭМ=6,38; ЗПМ=11,9; МАТ=4,04 (Поз. 1-7, 13, 15-19, 22, 24-30, 36, 38-56, 58-71, 74, 76-79, 85-87, 8, 14, 23, 31, 37, 57, 104-107, 109, 116, 128-131, 140, 161-175, 133, 158, 178-186, 176, 188-195, 156, 197, 72, 75, 80, 73, 81-84, 88-89, 99-100, 108, 110-115, 117-122, 159, 124-126, 123, 132, 127, 134-139, 141-150, 177, 152-155, 151, 157, 160, 90, 92, 101, 91, 198-199, 93, 96, 95, 102-103, 94, 97-98, 9-12, 20-21, 32-35)) | [9 empty] | 1926571.05 | 265331.11 | 45657.39 | 3481.95 |  | 2569.76
Накладные расходы | [9 empty] | 244986.92
Сметная прибыль | [9 empty] | 136060.36
В том числе, справочно:
40% = 50%*0,8 ФОТ (от 7866,85) (Поз. 97) | [9 empty] | 3146.74
37% = 55%*0,85 * 0,8 ФОТ (от 57953,6) (Поз. 95, 102-103) | [9 empty] | 21442.83
48% = 60%*0,8 ФОТ (от 798,25) (Поз. 9-12, 20-21, 32-35) | [9 empty] | 383.16
43% = 63%*0,85 * 0,8 ФОТ (от 6409,94) (Поз. 90, 92, 101) | [9 empty] | 2756.27
56% = 70%*0,8 ФОТ (от 23772,16) (Поз. 88-89, 99-100, 108, 110-115, 117-122, 159, 124-126, 123, 132, 127, 134-139, 141-150, 177, 152-155, 151, 157, 160) | [9 empty] | 13312.41
48% = 70%*0,85 * 0,8 ФОТ (от 13947,64) (Поз. 72, 75, 80-84) | [9 empty] | 6694.87
54% = 80%*0,85 * 0,8 ФОТ (от 6416,72) (Поз. 98) | [9 empty] | 3465.03
56% = 83%*0,85 * 0,8 ФОТ (от 151534,01) (Поз. 1-7, 13, 15-19, 22, 24-30, 36, 38-56, 58-71, 74, 76-79, 85-87) | [9 empty] | 84859.05
Итоги по смете:
Итого Строительные работы | [9 empty] | 2305836.86 |  |  |  |  | 2563
Итого Монтажные работы | [9 empty] | 1781.47 |  |  |  |  | 6.76
Итого | [9 empty] | 2307618.33 |  |  |  |  | 2569.76
НДС 18% | [9 empty] | 415371.3
ВСЕГО по смете | [9 empty] | 2722989.63 |  |  |  |  | 2569.76
Составил: ___________________________
Проверил: ___________________________