## Ресурсная смета
Приложение № 3
к извещению о проведении запроса котировок
№ 0356300126212000042 от 20.7.08.2012 года
СОГЛАСОВАНО: | [9 empty] | УТВЕРЖДАЮ:
Директор МКУ "Благоустройство
______________ | [7 empty] | Мотовилихинского района" |  | _______________ |  | Ю.А.Лепешкин
" _____ " ________________ 2012 г. | [9 empty] | "______ " _______________2012 г.
Обустройство подходов к родникам в рамках развития микрорайонов города Перми
(наименование стройки)
ЛОКАЛЬНЫЙ РЕСУРСНЫЙ СМЕТНЫЙ РАСЧЕТ №
(локальная смета)
|  | на | обустройство подходов к родникам
(наименование работ и затрат, наименование объекта)
Основание:
|  | Сметная стоимость строительных работ _______________________________________________________________________________________________ |  |  | ___________________________169699,23 |  | руб.
|  | Средства на оплату труда _______________________________________________________________________________________________ |  |  | ___________________________24854,62 |  | руб.
|  | Сметная трудоемкость _______________________________________________________________________________________________ |  |  | _______________________________________________________________________________________________225,35 |  | чел.час
Составлен(а) в текущих (прогнозных) ценах по состоянию на 2012г.
№ пп | Обоснование | Наименование | Ед. изм. | Кол. |  | Сметная стоимость в текущих (прогнозных) ценах, руб. | [5 empty] | Т/з осн. раб. | Т/з мех.
|  |  |  | на ед. | всего | на ед. | общая | В том числе
[8 empty] | Осн.З/п | Эк.Маш. | З/пМех | Мат
1 | 2 | 3 | 4 | 5 | 6 | 7 | 8 | 9 | 10 | 11 | 12 | 13 | 14
Раздел 1. Ключ, ул. 1-я Кольцевая, 49 (название в соответстствии с контрактом: ключ, ул. 1-я Кольцевая, 51)
1 | ГЭСН01-02-058-02 Пр. Минрегион от 17.11.08 № 253 | Копание ям вручную без креплений для стоек и столбов: без откосов глубиной до 0,7 м, группа грунтов 2 | 100 м3 грунта |  | 0.00192 | 27591.2 | 52.98 | 52.98 |  |  |  | 0.54
2 | ГЭСН06-01-001-01 В ред. пр. № 253 Минрегиона РФ | Устройство бетонной подготовки | 100 м3 бетона, бутобетона и железобетона в деле |  | 0.00192 | 320526.92 | 615.41 | 34.06 | 19.4 | 5.16 | 561.95 | 0.35 | 0.03
3 | ГЭСН06-01-015-06 В ред. пр. № 253 Минрегиона РФ | Установка стальных конструкций, остающихся в теле бетона (опоры) | 1 т |  | 0.027144 | 8987.27 | 243.95 | 153.05 | 80.69 | 7.09 | 10.21 | 1.26 | 0.05
4 | ФССЦ-101-1641 Пр. Минрегиона №308 от 28.07.09 | Сталь угловая равнополочная, размером 50x50x5 мм, марка стали Ст3пс5 | т |  | 0.027 | 26993.14 | 728.81 |  |  |  | 728.81
5 | ГЭСН09-05-002-02 применит. В ред. пр. № 253 Минрегиона РФ | Электродуговая сварка при монтаже одноэтажных производственных зданий: опорных частей каркасов | 10 т конструкций |  | 0.0233 | 4699.98 | 109.51 | 58.2 | 35.03 |  | 16.28 | 0.39
6 | ФССЦ-101-1644 Пр. Минрегиона №308 от 28.07.09 | Швеллеры: № 10 сталь марки Ст3пс5 | т |  | 0.103 | 26852.99 | 2765.86 |  |  |  | 2765.86
7 | ФССЦ-101-1641 Пр. Минрегиона №308 от 28.07.09 | Сталь угловая равнополочная, размером 50x50x5 мм, марка стали Ст3пс5 | т |  | 0.13 | 26993.14 | 3509.11 |  |  |  | 3509.11
8 | ГЭСН11-01-012-02 В ред. пр. № 253 Минрегиона РФ | Укладка лаг | 100 м2 пола |  | 0.06 | 7987.12 | 479.23 | 278.59 | 25.75 | 4.66 | 174.89 | 2.58 | 0.03
9 | ГЭСН11-01-033-02 применит В ред. пр. № 253 Минрегиона РФ | Устройство покрытий: дощатых толщиной 36 мм (50 мм) | 100 м2 покрытия |  | 0.14 | 9091.26 | 1272.78 | 1009.4 | 110.71 | 15.89 | 152.67 | 9.34 | 0.11
10 | ФССЦ-102-0061 Пр. Минрегиона №308 от 28.07.09 | Доски обрезные хвойных пород длиной: 4-6,5 м, шириной 75-150 мм, толщиной 44 мм и более, III сорта | м3 |  | 0.7 | 3857.26 | 2700.08 |  |  |  | 2700.08
11 | ГЭСНр69-10-1 В ред. пр. № 207 Минрегиона РФ | Антисептирование древесины: водными растворами | 100 м2 обработанной поверхности |  | 0.31365 | 816.78 | 256.18 | 85.09 | 3.45 |  | 167.64 | 0.79
12 | ГЭСН13-03-002-04 В ред. пр. № 253 Минрегиона РФ | Огрунтовка металлических поверхностей за один раз: грунтовкой ГФ-021 | 100 м2 окрашиваемой поверхности |  | 0.1314 | 1433.81 | 188.4 | 93.78 | 5.7 | 0.2 | 88.92 | 0.7
13 | ГЭСН13-03-004-26 В ред. пр. № 253 Минрегиона РФ | Окраска металлических огрунтованных поверхностей: эмалью ПФ-115 | 100 м2 окрашиваемой поверхности |  | 0.1314 | 1942.37 | 255.23 | 57.82 | 4.04 | 0.2 | 193.37 | 0.5
Итого прямые затраты по разделу в текущих ценах | [6 empty] | 13177.53 | 1822.97 | 284.77 | 33.2 | 11069.79 | 16.45 | 0.22
Накладные расходы | [6 empty] | 1805.44
Сметная прибыль | [6 empty] | 912.26
Итоги по разделу 1 Ключ, ул. 1-я Кольцевая, 49 (название в соответстствии с контрактом: ключ, ул. 1-я Кольцевая, 51) :
Земляные работы, выполняемые ручным способом | [6 empty] | 105.43 |  |  |  |  | 0.54
Бетонные и железобетонные монолитные конструкции в промышленном строительстве | [6 empty] | 1124.51 |  |  |  |  | 1.61 | 0.08
Благоустройство (ремонтно-строительные) | [6 empty] | 4237.92
Строительные металлические конструкции | [6 empty] | 188.08 |  |  |  |  | 0.39
Защита строительных конструкций и оборудования от коррозии | [6 empty] | 3399.49 |  |  |  |  | 1.2
Полы | [6 empty] | 6493.42 |  |  |  |  | 11.92 | 0.14
Прочие ремонтно-строительные работы | [6 empty] | 346.38 |  |  |  |  | 0.79
Итого | [6 empty] | 15895.23 |  |  |  |  | 16.45 | 0.22
В том числе:
Материалы | [6 empty] | 11069.79
Машины и механизмы | [6 empty] | 284.77
ФОТ | [6 empty] | 1856.17
Накладные расходы | [6 empty] | 1805.44
Сметная прибыль | [6 empty] | 912.26
Итого по разделу 1 Ключ, ул. 1-я Кольцевая, 49 (название в соответстствии с контрактом: ключ, ул. 1-я Кольцевая, 51) | [6 empty] | 15895.23 |  |  |  |  | 16.45 | 0.22
НДС 18% | [6 empty] | 2861.1414
ВСЕГО | [6 empty] | 18756.3714
Раздел 2. Ключ-мойка, ул. Андреевская, 1
14 | ГЭСН11-01-012-02 В ред. пр. № 253 Минрегиона РФ | Укладка лаг | 100 м2 пола |  | 0.039 | 8687.12 | 338.8 | 181.08 | 16.74 | 3.03 | 140.98 | 1.68 | 0.02
15 | ГЭСН11-01-033-02 применит В ред. пр. № 253 Минрегиона РФ | Устройство покрытий: дощатых толщиной 36 мм (50 мм) | 100 м2 покрытия |  | 0.039 | 9091.26 | 354.56 | 281.19 | 30.84 | 4.43 | 42.53 | 2.6 | 0.03
16 | ФССЦ-102-0061 Пр. Минрегиона №308 от 28.07.09 | Доски обрезные хвойных пород длиной: 4-6,5 м, шириной 75-150 мм, толщиной 44 мм и более, III сорта | м3 |  | 0.195 | 3857.26 | 752.17 |  |  |  | 752.17
17 | ГЭСНр69-10-1 В ред. пр. № 207 Минрегиона РФ | Антисептирование древесины: водными растворами | 100 м2 обработанной поверхности |  | 0.0944 | 816.78 | 77.1 | 25.61 | 1.04 |  | 50.45 | 0.24
Итого прямые затраты по разделу в текущих ценах | [6 empty] | 1522.63 | 487.88 | 48.62 | 7.46 | 986.13 | 4.52 | 0.05
Накладные расходы | [6 empty] | 510.12
Сметная прибыль | [6 empty] | 249.8
Итоги по разделу 2 Ключ-мойка, ул. Андреевская, 1 :
Полы | [6 empty] | 2178.31 |  |  |  |  | 4.28 | 0.05
Прочие ремонтно-строительные работы | [6 empty] | 104.24 |  |  |  |  | 0.24
Итого | [6 empty] | 2282.55 |  |  |  |  | 4.52 | 0.05
В том числе:
Материалы | [6 empty] | 986.13
Машины и механизмы | [6 empty] | 48.62
ФОТ | [6 empty] | 495.34
Накладные расходы | [6 empty] | 510.12
Сметная прибыль | [6 empty] | 249.8
Итого по разделу 2 Ключ-мойка, ул. Андреевская, 1 | [6 empty] | 2282.55 |  |  |  |  | 4.52 | 0.05
НДС 18% | [6 empty] | 410.859
ВСЕГО | [6 empty] | 2693.409
Раздел 3. Ключ-мойка, ул. Каширинская, 25
18 | ГЭСНр59-1-2 применит В ред. пр. № 207 Минрегиона РФ | Разборка деревянных: крылец с площадками и ступенями (разборка настила) | 100 м2 горизонтальной проекции |  | 0.2145 | 20715.8 | 4443.54 | 4443.54 |  |  |  | 44.24
19 | ФССЦпг01-01-01-041 Пр.Минрегиона №354 от 20.07.11 | Погрузочные работы при автомобильных перевозках: Мусор строительный с погрузкой вручную | 1 т груза |  | 0.877 | 274.21 | 240.48 | 240.48
20 | ФССЦпг03-21-01-025 Пр.Минрегиона №354 от 20.07.11 | Перевозка грузов автомобилями-самосвалами грузоподъемностью 10 т, работающих вне карьера, на расстояние: до 25 км I класс груза | 1 т груза |  | 0.877 | 111.54 | 97.82 |  | 97.82
21 | Тек цена | Утилизация стр мусора | м3 |  | 1.253 | 127.12 | 159.28 |  |  |  | 159.28
22 | ГЭСН11-01-012-02 В ред. пр. № 253 Минрегиона РФ | Укладка лаг | 100 м2 пола |  | 0.12 | 17987.12 | 2158.45 | 557.17 | 51.5 | 9.32 | 1549.78 | 5.16 | 0.06
23 | ГЭСН11-01-033-02 применит В ред. пр. № 253 Минрегиона РФ | Устройство покрытий: дощатых толщиной 36 мм (50 мм) | 100 м2 покрытия |  | 0.1965 | 9091.26 | 1786.43 | 1416.77 | 155.39 | 22.3 | 214.27 | 13.11 | 0.15
24 | ФССЦ-102-0061 Пр. Минрегиона №308 от 28.07.09 | Доски обрезные хвойных пород длиной: 4-6,5 м, шириной 75-150 мм, толщиной 44 мм и более, III сорта | м3 |  | 0.983 | 3857.26 | 3791.69 |  |  |  | 3791.69
25 | ГЭСНр69-10-1 В ред. пр. № 207 Минрегиона РФ | Антисептирование древесины: водными растворами | 100 м2 обработанной поверхности |  | 0.493 | 816.78 | 402.67 | 133.74 | 5.42 |  | 263.51 | 1.24
Итого прямые затраты по разделу в текущих ценах | [6 empty] | 13080.36 | 6791.7 | 310.13 | 31.62 | 5978.53 | 63.75 | 0.21
Накладные расходы | [6 empty] | 5082.41
Сметная прибыль | [6 empty] | 3209.24
Итоги по разделу 3 Ключ-мойка, ул. Каширинская, 25 :
Лестницы, крыльца (ремонтно-строительные) | [6 empty] | 9464.74 |  |  |  |  | 44.24
Погрузо-разгрузочные работы | [6 empty] | 240.48
Перевозка грузов автотранспортом | [6 empty] | 97.82
Автомобильные дороги | [6 empty] | 159.28
Полы | [6 empty] | 10865.25 |  |  |  |  | 18.27 | 0.21
Прочие ремонтно-строительные работы | [6 empty] | 544.44 |  |  |  |  | 1.24
Итого | [6 empty] | 21372.01 |  |  |  |  | 63.75 | 0.21
В том числе:
Материалы | [6 empty] | 5978.53
Машины и механизмы | [6 empty] | 310.13
ФОТ | [6 empty] | 6823.32
Накладные расходы | [6 empty] | 5082.41
Сметная прибыль | [6 empty] | 3209.24
Итого по разделу 3 Ключ-мойка, ул. Каширинская, 25 | [6 empty] | 21372.01 |  |  |  |  | 63.75 | 0.21
НДС 18% | [6 empty] | 3846.9618
ВСЕГО | [6 empty] | 25218.9718
Раздел 4. Ключ- мойка, ул. Фурманова, 1
26 | ГЭСНр59-1-2 применит В ред. пр. № 207 Минрегиона РФ | Разборка деревянных: крылец с площадками и ступенями (разборка настила) | 100 м2 горизонтальной проекции |  | 0.065 | 20715.8 | 1346.53 | 1346.53 |  |  |  | 13.41
27 | ФССЦпг01-01-01-041 Пр.Минрегиона №354 от 20.07.11 | Погрузочные работы при автомобильных перевозках: Мусор строительный с погрузкой вручную | 1 т груза |  | 0.228 | 274.21 | 62.52 | 62.52
28 | ФССЦпг03-21-01-025 Пр.Минрегиона №354 от 20.07.11 | Перевозка грузов автомобилями-самосвалами грузоподъемностью 10 т, работающих вне карьера, на расстояние: до 25 км I класс груза | 1 т груза |  | 0.228 | 111.54 | 25.43 |  | 25.43
29 | Тек цена | Утилизация стр мусора | м3 |  | 0.325 | 127.12 | 41.31 |  |  |  | 41.31
30 | ГЭСН01-02-058-02 Пр. Минрегион от 17.11.08 № 253 | Копание ям вручную без креплений для стоек и столбов: без откосов глубиной до 0,7 м, группа грунтов 2 | 100 м3 грунта |  | 0.00336 | 27591.2 | 92.71 | 92.71 |  |  |  | 0.94
31 | ГЭСН06-01-001-01 В ред. пр. № 253 Минрегиона РФ | Устройство бетонной подготовки | 100 м3 бетона, бутобетона и железобетона в деле |  | 0.00336 | 320526.92 | 1076.97 | 59.6 | 33.95 | 9.03 | 983.42 | 0.6 | 0.06
32 | ГЭСН06-01-015-06 В ред. пр. № 253 Минрегиона РФ | Установка стальных конструкций, остающихся в теле бетона (опоры) | 1 т |  | 0.117 | 8987.27 | 1051.51 | 659.69 | 347.81 | 30.57 | 44.01 | 5.42 | 0.2
33 | ФССЦ-103-0020 Пр. Минрегиона №308 от 28.07.09 | Трубы стальные сварные водогазопроводные с резьбой черные обыкновенные (неоцинкованные), диаметр условного прохода: 80 мм, толщина стенки 4 мм | м |  | 14 | 307.37 | 4303.18 |  |  |  | 4303.18
34 | ГЭСН09-05-002-02 применит. В ред. пр. № 253 Минрегиона РФ | Электродуговая сварка при монтаже одноэтажных производственных зданий: опорных частей каркасов (направляющие, поперечины, подступенки) | 10 т конструкций |  | 0.0347 | 4699.98 | 163.09 | 86.68 | 52.17 |  | 24.24 | 0.58
35 | ГЭСН09-05-002-03 В ред. пр. № 253 Минрегиона РФ | Электродуговая сварка при монтаже одноэтажных производственных зданий: ограждений (перила, стойки) | 10 т конструкций |  | 0.01244 | 87632.02 | 1090.14 | 631.89 | 418.14 |  | 40.11 | 4.64
36 | ФССЦ-101-1641 Пр. Минрегиона №308 от 28.07.09 | Сталь угловая равнополочная, размером 50x50x5 мм, марка стали Ст3пс5 | т |  | 0.4714 | 26993.14 | 12724.57 |  |  |  | 12724.57
37 | ГЭСН13-03-002-04 В ред. пр. № 253 Минрегиона РФ | Огрунтовка металлических поверхностей за один раз: грунтовкой ГФ-021 | 100 м2 окрашиваемой поверхности |  | 0.2889 | 1433.81 | 414.23 | 206.19 | 12.53 | 0.43 | 195.51 | 1.53
38 | ГЭСН13-03-004-26 В ред. пр. № 253 Минрегиона РФ | Окраска металлических огрунтованных поверхностей: эмалью ПФ-115 | 100 м2 окрашиваемой поверхности |  | 0.2889 | 1942.37 | 561.15 | 127.12 | 8.88 | 0.43 | 425.15 | 1.11
39 | ГЭСН11-01-033-02 применит В ред. пр. № 253 Минрегиона РФ | Устройство покрытий: дощатых толщиной 36 мм (50 мм)- ступени, настил | 100 м2 покрытия |  | 0.268 | 9091.26 | 2436.46 | 1932.29 | 211.93 | 30.41 | 292.24 | 17.88 | 0.2
40 | ФССЦ-102-0061 Пр. Минрегиона №308 от 28.07.09 | Доски обрезные хвойных пород длиной: 4-6,5 м, шириной 75-150 мм, толщиной 44 мм и более, III сорта | м3 |  | 1.34 | 3857.26 | 5168.73 |  |  |  | 5168.73
41 | ГЭСНр69-10-1 В ред. пр. № 207 Минрегиона РФ | Антисептирование древесины: водными растворами | 100 м2 обработанной поверхности |  | 0.6218 | 816.78 | 507.87 | 168.68 | 6.83 |  | 332.36 | 1.56
Итого прямые затраты по разделу в текущих ценах | [6 empty] | 31066.4 | 5373.9 | 1117.67 | 70.87 | 24574.83 | 47.67 | 0.46
Накладные расходы | [6 empty] | 4596.47
Сметная прибыль | [6 empty] | 2654.6
Итоги по разделу 4 Ключ- мойка, ул. Фурманова, 1 :
Лестницы, крыльца (ремонтно-строительные) | [6 empty] | 2868.1 |  |  |  |  | 13.41
Погрузо-разгрузочные работы | [6 empty] | 62.52
Перевозка грузов автотранспортом | [6 empty] | 25.43
Автомобильные дороги | [6 empty] | 41.31
Земляные работы, выполняемые ручным способом | [6 empty] | 184.49 |  |  |  |  | 0.94
Бетонные и железобетонные монолитные конструкции в промышленном строительстве | [6 empty] | 3137.8 |  |  |  |  | 6.02 | 0.26
Благоустройство (ремонтно-строительные) | [6 empty] | 17027.75
Строительные металлические конструкции | [6 empty] | 2223.3 |  |  |  |  | 5.22
Защита строительных конструкций и оборудования от коррозии | [6 empty] | 1393.09 |  |  |  |  | 2.64
Полы | [6 empty] | 10667.01 |  |  |  |  | 17.88 | 0.2
Прочие ремонтно-строительные работы | [6 empty] | 686.67 |  |  |  |  | 1.56
Итого | [6 empty] | 38317.47 |  |  |  |  | 47.67 | 0.46
В том числе:
Материалы | [6 empty] | 24574.83
Машины и механизмы | [6 empty] | 1117.67
ФОТ | [6 empty] | 5444.77
Накладные расходы | [6 empty] | 4596.47
Сметная прибыль | [6 empty] | 2654.6
Итого по разделу 4 Ключ- мойка, ул. Фурманова, 1 | [6 empty] | 38317.47 |  |  |  |  | 47.67 | 0.46
НДС 18% | [6 empty] | 6897.1446
ВСЕГО | [6 empty] | 45214.6146
Раздел 5. Родник, ул. Крайпрудская, 68 (название в соответствии с контрактом: ключ , ул. Стольникова, 11)
42 | ГЭСН27-07-002-01 В ред. пр. № 253 Минрегиона РФ | Устройство оснований толщиной 12 см под тротуары из кирпичного или известнякового щебня | 100 м2 дорожек и тротуаров |  | 0.9 | 21098.27 | 18988.44 | 2529.75 | 1878 | 425.98 | 14580.69 | 23.62 | 2.85
43 | ГЭСН06-01-082-18 В ред. пр. № 253 Минрегиона РФ | Приготовление тяжелых кладочных растворов: цементных марки 100 | 100 м3 раствора |  | 0.01836 | 187859.02 | 3449.09 | 414.56 | 634.35 |  | 2400.18 | 4.21 | 0.95
44 | ГЭСН11-01-011-01 Пр.Минрегиона №339 от 13.07.11 | Устройство стяжек: цементных толщиной 20 мм | 100 м2 стяжки |  | 0.9 | 9213.98 | 8292.58 | 3571.9 | 4657.68 |  | 63 | 35.56 | 1.14
Итого прямые затраты по разделу в текущих ценах | [6 empty] | 30730.11 | 6516.21 | 7170.03 | 425.98 | 17043.87 | 63.39 | 4.94
Накладные расходы | [6 empty] | 7600.54
Сметная прибыль | [6 empty] | 3908.71
Итоги по разделу 5 Родник, ул. Крайпрудская, 68 (название в соответствии с контрактом: ключ , ул. Стольникова, 11) :
Автомобильные дороги | [6 empty] | 24486.09 |  |  |  |  | 23.62 | 2.85
Изготовление в построечных условиях материалов и полуфабрикатов, металлических и трубопроводных заготовок | [6 empty] | 3888.52 |  |  |  |  | 4.21 | 0.95
Полы | [6 empty] | 13864.75 |  |  |  |  | 35.56 | 1.14
Итого | [6 empty] | 42239.36 |  |  |  |  | 63.39 | 4.94
В том числе:
Материалы | [6 empty] | 17043.87
Машины и механизмы | [6 empty] | 7170.03
ФОТ | [6 empty] | 6942.19
Накладные расходы | [6 empty] | 7600.54
Сметная прибыль | [6 empty] | 3908.71
Итого по разделу 5 Родник, ул. Крайпрудская, 68 (название в соответствии с контрактом: ключ , ул. Стольникова, 11) | [6 empty] | 42239.36 |  |  |  |  | 63.39 | 4.94
НДС 18% | [6 empty] | 7603.0848
ВСЕГО | [6 empty] | 49842.4448
Раздел 6. Родник, ул. Володарского, 2 (название в соответствии с контрактом: ключ-мойка, ул. Партизанская, 72)
45 | ГЭСН01-02-058-02 Пр. Минрегион от 17.11.08 № 253 | Копание ям вручную без креплений для стоек и столбов: без откосов глубиной до 0,7 м, группа грунтов 2 | 100 м3 грунта |  | 0.00192 | 27591.2 | 52.98 | 52.98 |  |  |  | 0.54
46 | ГЭСН06-01-001-01 В ред. пр. № 253 Минрегиона РФ | Устройство бетонной подготовки | 100 м3 бетона, бутобетона и железобетона в деле |  | 0.00192 | 320526.92 | 615.41 | 34.06 | 19.4 | 5.16 | 561.95 | 0.35 | 0.03
47 | ГЭСН06-01-015-06 В ред. пр. № 253 Минрегиона РФ | Установка стальных конструкций, остающихся в теле бетона (опоры) | 1 т |  | 0.027 | 8987.27 | 242.66 | 152.24 | 80.26 | 7.05 | 10.16 | 1.25 | 0.05
48 | ФССЦ-101-1641 Пр. Минрегиона №308 от 28.07.09 | Сталь угловая равнополочная, размером 50x50x5 мм, марка стали Ст3пс5 | т |  | 0.027 | 26993.14 | 728.81 |  |  |  | 728.81
49 | ГЭСН09-05-002-02 применит. В ред. пр. № 253 Минрегиона РФ | Электродуговая сварка при монтаже одноэтажных производственных зданий: опорных частей каркасов (направляющие, поперечины) | 10 т конструкций |  | 0.0215 | 4699.98 | 101.05 | 53.71 | 32.32 |  | 15.02 | 0.36
50 | ФССЦ-101-1641 Пр. Минрегиона №308 от 28.07.09 | Сталь угловая равнополочная, размером 50x50x5 мм, марка стали Ст3пс5 | т |  | 0.215 | 26993.14 | 5803.53 |  |  |  | 5803.53
51 | ГЭСН11-01-033-02 применит В ред. пр. № 253 Минрегиона РФ | Устройство покрытий: дощатых толщиной 36 мм (50 мм) | 100 м2 покрытия |  | 0.36 | 9091.26 | 3272.85 | 2595.61 | 284.69 | 40.85 | 392.55 | 24.02 | 0.27
52 | ФССЦ-102-0061 Пр. Минрегиона №308 от 28.07.09 | Доски обрезные хвойных пород длиной: 4-6,5 м, шириной 75-150 мм, толщиной 44 мм и более, III сорта | м3 |  | 1.8 | 3857.26 | 6943.07 |  |  |  | 6943.07
53 | ГЭСНр69-10-1 В ред. пр. № 207 Минрегиона РФ | Антисептирование древесины: водными растворами | 100 м2 обработанной поверхности |  | 0.747 | 816.78 | 610.13 | 202.65 | 8.21 |  | 399.27 | 1.88
54 | ГЭСН13-03-002-04 В ред. пр. № 253 Минрегиона РФ | Огрунтовка металлических поверхностей за один раз: грунтовкой ГФ-021 | 100 м2 окрашиваемой поверхности |  | 0.1284 | 1433.81 | 184.1 | 91.64 | 5.57 | 0.19 | 86.89 | 0.68
55 | ГЭСН13-03-004-26 В ред. пр. № 253 Минрегиона РФ | Окраска металлических огрунтованных поверхностей: эмалью ПФ-115 | 100 м2 окрашиваемой поверхности |  | 0.1284 | 1942.37 | 249.4 | 56.5 | 3.95 | 0.19 | 188.95 | 0.49
Итого прямые затраты по разделу в текущих ценах | [6 empty] | 18803.99 | 3239.39 | 434.4 | 53.44 | 15130.2 | 29.57 | 0.35
Накладные расходы | [6 empty] | 3270.45
Сметная прибыль | [6 empty] | 1631.85
Итоги по разделу 6 Родник, ул. Володарского, 2 (название в соответствии с контрактом: ключ-мойка, ул. Партизанская, 72) :
Земляные работы, выполняемые ручным способом | [6 empty] | 105.43 |  |  |  |  | 0.54
Бетонные и железобетонные монолитные конструкции в промышленном строительстве | [6 empty] | 1122.08 |  |  |  |  | 1.6 | 0.08
Благоустройство (ремонтно-строительные) | [6 empty] | 6532.34
Строительные металлические конструкции | [6 empty] | 173.56 |  |  |  |  | 0.36
Полы | [6 empty] | 14328.79 |  |  |  |  | 24.02 | 0.27
Прочие ремонтно-строительные работы | [6 empty] | 824.94 |  |  |  |  | 1.88
Защита строительных конструкций и оборудования от коррозии | [6 empty] | 619.15 |  |  |  |  | 1.17
Итого | [6 empty] | 23706.29 |  |  |  |  | 29.57 | 0.35
В том числе:
Материалы | [6 empty] | 15130.2
Машины и механизмы | [6 empty] | 434.4
ФОТ | [6 empty] | 3292.83
Накладные расходы | [6 empty] | 3270.45
Сметная прибыль | [6 empty] | 1631.85
Итого по разделу 6 Родник, ул. Володарского, 2 (название в соответствии с контрактом: ключ-мойка, ул. Партизанская, 72) | [6 empty] | 23706.29 |  |  |  |  | 29.57 | 0.35
НДС 18% | [6 empty] | 4267.1322
ВСЕГО | [6 empty] | 27973.4222
ИТОГИ ПО СМЕТЕ:
Итого | [6 empty] | 143812.91
НДС 18% | [6 empty] | 25886.3238
ВСЕГО по смете | [6 empty] | 169699.2338
| Составил: | [5 empty] | Проверил: