## Ресурсная смета
Приложение № 3
к Извещению о проведении запроса котировок
№ 0356300126212000038 от 14.08.2012 года
СОГЛАСОВАНО: | [9 empty] | УТВЕРЖДАЮ:
Директор МКУ "Благоустройство
Мотовилихинского района"
______________ | [9 empty] | _______________ |  | Ю.А.Лепешкин
" _____ " ________________ 2012 г. | [9 empty] | "______ " _______________2012 г.
Ремонт автомобильных дорог
(наименование стройки)
ЛОКАЛЬНЫЙ РЕСУРСНЫЙ СМЕТНЫЙ РАСЧЕТ №
(локальная смета)
|  | на | установку ограждающих элементов на газонах по ул.КИМ (четная сторона) на участке от ул.Индустриализации до ул.Лебедева, 13 и по ул.Индустриализации (нечетная сторона) на участке от ул.Хрустальной, 10 до ул.КИМ
(наименование работ и затрат, наименование объекта)
Основание:
|  | Сметная стоимость _______________________________________________________________________________________________ |  |  | ___________________________499998,56 |  | руб.
|  | строительных работ _______________________________________________________________________________________________ |  |  | _______________________________________________________________________________________________258267,58 |  | руб.
|  | монтажных работ _______________________________________________________________________________________________ |  |  | _______________________________________________________________________________________________165460,01 |  | руб.
|  | Средства на оплату труда _______________________________________________________________________________________________ |  |  | ___________________________107946,52 |  | руб.
|  | Сметная трудоемкость _______________________________________________________________________________________________ |  |  | _______________________________________________________________________________________________921,78 |  | чел.час
Составлен(а) в текущих (прогнозных) ценах по состоянию на 2012г.
№ пп | Обоснование | Наименование | Ед. изм. | Кол. |  | Сметная стоимость в текущих (прогнозных) ценах, руб. | [5 empty] | Т/з осн. раб. | Т/з мех.
|  |  |  | на ед. | всего | на ед. | общая | В том числе
[8 empty] | Осн.З/п | Эк.Маш. | З/пМех | Мат
1 | 2 | 3 | 4 | 5 | 6 | 7 | 8 | 9 | 10 | 11 | 12 | 13 | 14
Раздел 1. Установка ограждения по ул. КИМ (четная сторона)на участке от ул. Индустриализаци до ул. Лебедева, 13 (316 пм =158 секций, 163 стойка)
1 | ГЭСНм38-01-003-04 Изм. Пр. Минрегиона №95 от 04.03.10 | Решетчатые конструкции (стойки, опоры, фермы и пр.), сборка с помощью: лебедок ручных (с установкой и снятием их в процессе работы) или вручную (мелких деталей) | 1 т конструкций |  | 4.113 | 17798.79 | 73206.42 | 60066.25 | 8037.54 |  | 5102.63 | 493.56 | 5.51
2 | ФССЦ-103-1564 Изм. Пр.Минрег. от 03.08.10 №359 | Трубы стальные квадратные из стали марки ст1-3сп/пс размером 40х40 мм. толщина стенки 2 мм | т |  | 0.549 | 26738 | 14679.16 |  |  |  | 14679.16
3 | ФССЦ-103-1560 Изм. Пр.Минрег. от 03.08.10 №359 | Трубы стальные квадратные из стали марки ст1-3сп/пс размером 25х25 мм, толщина стенки 2 мм | т |  | 2.364 | 26738 | 63208.63 |  |  |  | 63208.63
0 | ФССЦ-103-1939 Пр.Минрегиона №359 от 03.08.10 | Трубы стальные прямоугольные из стали марки ст1-3сп/пс размером 40х25 мм, толщина стенки 2 мм | т |  | 1.331 | 26738 | 35588.28 |  |  |  | 35588.28
5 | ГЭСНр68-23-1 применит. В ред. пр. № 207 Минрегиона РФ | Ремонт металлических ограждений: мелкий (заглушки на стойки) | 1 м2 |  | 0.26 | 233.38 | 60.68 | 53.5 | 4.39 |  | 2.79 | 0.49
6 | ФССЦ-101-3766 Пр. Минрегиона №308 от 28.07.09 | Сталь листовая горячекатаная марки Ст3пс толщиной: 2 мм | т |  | 0,0041 | 26549.14 | 108.85 |  |  |  | 108.85
7 | ГЭСН13-03-002-04 В ред. пр. № 253 Минрегиона РФ | Огрунтовка металлических поверхностей за один раз: грунтовкой ГФ-021 КОЭФ. К ПОЗИЦИИ: 3.13 Окраска и огрунтовка решетчатых поверхностей ОЗП=1,1; ЭМ=1,1 к расх.; ЗПМ=1,1; МАТ=1,1 к расх.; ТЗ=1,1; ТЗМ=1,1 | 100 м2 окрашиваемой поверхности |  | 2,622 | 1577.11 | 4135.18 | 2058.51 | 124.89 |  | 1951.78 | 15.32 | 0.03
8 | ГЭСН13-03-004-26 В ред. пр. № 253 Минрегиона РФ | Окраска металлических огрунтованных поверхностей: эмалью ПФ-115 КОЭФ. К ПОЗИЦИИ: 3.13 Окраска и огрунтовка решетчатых поверхностей ОЗП=1,1; ЭМ=1,1 к расх.; ЗПМ=1,1; МАТ=1,1 к расх.; ТЗ=1,1; ТЗМ=1,1 | 100 м2 окрашиваемой поверхности |  | 2.622 | 2136.53 | 5601.98 | 1269.13 | 88.44 |  | 4244.41 | 11.05 | 0.03
9 | ФССЦпг01-01-01-014 Пр.Минрегиона №354 от 20.07.11 | Погрузочные работы при автомобильных перевозках: Изделия металлические (армокаркасы, заготовки трубные и др.) | 1 т груза |  | 4.117 | 57.58 | 237.06 |  | 237.06
10 | ФССЦпг03-02-01-020 Пр.Минрегиона №354 от 20.07.11 | Перевозка строительных грузов (кроме массовых навалочных, перевозимых автомобилями-самосвалами, а также бетонных и железобетонных изделий, стеновых и перегородочных материалов, лесоматериалов круглых и пиломатериалов, включенных в таблицу 03-01), бортовым автомобилем грузоподъемностью 5 т, на расстояние до 20 км I класс груза | 1 т груза |  | 4.117 | 191.72 | 789.31 |  | 789.31
11 | ФССЦпг01-01-02-014 Пр.Минрегиона №354 от 20.07.11 | Разгрузочные работы при автомобильных перевозках: Изделия металлические (армокаркасы, заготовки трубные и др.) | 1 т груза |  | 4.117 | 57.58 | 237.06 |  | 237.06
12 | ГЭСН01-02-058-02 В ред. пр. № 253 Минрегиона РФ | Копание ям вручную без креплений для стоек и столбов: без откосов глубиной до 0,7 м, группа грунтов 2 | 100 м3 грунта |  | 0,073 | 27591.2 | 2014.16 | 2014.16 |  |  |  | 20.44
13 | ГЭСН01-02-061-02 В ред. пр. № 253 Минрегиона РФ | Засыпка вручную траншей, пазух котлованов и ям, группа грунтов: 2 | 100 м3 грунта |  | 0,007 | 9202.9 | 64.42 | 64.42 |  |  |  | 0.68
14 | ФССЦ-408-0200 Пр. Минрегиона №308 от 28.07.09 | Смесь песчано-гравийная природная | м3 |  | 0,84 | 350 | 294 |  |  |  | 294
15 | ГЭСН06-01-001-01 В ред. пр. № 253 Минрегиона РФ | Устройство бетонной подготовки | 100 м3 бетона, бутобетона и железобетона в деле |  | 0,066 6,6/100 | 324561.52 | 21421.06 | 1170.66 | 666.93 |  | 19583.47 | 11.88 | 1.19
16 | ГЭСН09-06-001-02 применит. В ред. пр. № 253 Минрегиона РФ | Монтаж: лотков, решеток, затворов из полосовой и тонколистовой стали | 1 т конструкций |  | 4.117 | 6520.18 | 26843.58 | 22599.78 | 2943.78 |  | 1300.02 | 209.1 | 0.49
Итого по разделу 1 Установка ограждения по ул. КИМ (четная сторона) на участке от ул. Индустриализаци до ул. Металлистов (316 пм =158 секций, 163 стойка) | [6 empty] | 350516.84 |  |  |  |  | 762.52 | 7.25
Раздел 2. Установка ограждения по ул. Индустриализации (нечетная сторона) на участке от ул. Хрустальной, 10 до ул. КИМ (66 пм=33 секции, 34 стоек)
17 | ГЭСНм38-01-003-04 Изм. Пр. Минрегиона №95 от 04.03.10 | Решетчатые конструкции (стойки, опоры, фермы и пр.), сборка с помощью: лебедок ручных (с установкой и снятием их в процессе работы) или вручную (мелких деталей) | 1 т конструкций |  | 0.8589 | 17798.79 | 15287.38 | 12543.38 | 1678.45 |  | 1065.55 | 103.07 | 1.15
18 | ФССЦ-103-1564 Изм. Пр.Минрег. от 03.08.10 №359 | Трубы стальные квадратные из стали марки ст1-3сп/пс размером 40х40 мм. толщина стенки 2 мм | т |  | 0.1146 | 26738 | 3064.17 |  |  |  | 3064.17
19 | ФССЦ-103-1560 Изм. Пр.Минрег. от 03.08.10 №359 | Трубы стальные квадратные из стали марки ст1-3сп/пс размером 25х25 мм, толщина стенки 2 мм | т |  | 0.4937 | 26738 | 13200.55 |  |  |  | 13200.55
20 | ФССЦ-103-1939 Пр.Минрегиона №359 от 03.08.10 | Трубы стальные прямоугольные из стали марки ст1-3сп/пс размером 40х25 мм, толщина стенки 2 мм | т |  | 0.278 | 26738 | 7433.16 |  |  |  | 7433.16
21 | ГЭСНр68-23-1 применит. В ред. пр. № 207 Минрегиона РФ | Ремонт металлических ограждений: мелкий (заглушки на стойки) | 1 м2 |  | 0.05 | 233.38 | 11.67 | 10.29 | 0.84 |  | 0.54 | 0.09
22 | ФССЦ-101-3766 Пр. Минрегиона №308 от 28.07.09 | Сталь листовая горячекатаная марки Ст3пс толщиной: 2 мм | т |  | 0,00085 | 26549.14 | 22.57 |  |  |  | 22.57
23 | ГЭСН13-03-002-04 В ред. пр. № 253 Минрегиона РФ | Огрунтовка металлических поверхностей за один раз: грунтовкой ГФ-021 КОЭФ. К ПОЗИЦИИ: 3.13 Окраска и огрунтовка решетчатых поверхностей ОЗП=1,1; ЭМ=1,1 к расх.; ЗПМ=1,1; МАТ=1,1 к расх.; ТЗ=1,1; ТЗМ=1,1 | 100 м2 окрашиваемой поверхности |  | 0,5475 | 1577.11 | 863.47 | 429.84 | 26.08 |  | 407.55 | 3.2 | 0.01
24 | ГЭСН13-03-004-26 В ред. пр. № 253 Минрегиона РФ | Окраска металлических огрунтованных поверхностей: эмалью ПФ-115 КОЭФ. К ПОЗИЦИИ: 3.13 Окраска и огрунтовка решетчатых поверхностей ОЗП=1,1; ЭМ=1,1 к расх.; ЗПМ=1,1; МАТ=1,1 к расх.; ТЗ=1,1; ТЗМ=1,1 | 100 м2 окрашиваемой поверхности |  | 0.5475 | 2136.53 | 1169.75 | 265.01 | 18.47 |  | 886.27 | 2.31 | 0.01
25 | ФССЦпг01-01-01-014 Пр.Минрегиона №354 от 20.07.11 | Погрузочные работы при автомобильных перевозках: Изделия металлические (армокаркасы, заготовки трубные и др.) | 1 т груза |  | 0.86 | 57.58 | 49.52 |  | 49.52
26 | ФССЦпг03-02-01-020 Пр.Минрегиона №354 от 20.07.11 | Перевозка строительных грузов (кроме массовых навалочных, перевозимых автомобилями-самосвалами, а также бетонных и железобетонных изделий, стеновых и перегородочных материалов, лесоматериалов круглых и пиломатериалов, включенных в таблицу 03-01), бортовым автомобилем грузоподъемностью 5 т, на расстояние до 20 км I класс груза | 1 т груза |  | 0.86 | 191.72 | 164.88 |  | 164.88
27 | ФССЦпг01-01-02-014 Пр.Минрегиона №354 от 20.07.11 | Разгрузочные работы при автомобильных перевозках: Изделия металлические (армокаркасы, заготовки трубные и др.) | 1 т груза |  | 0.86 | 57.58 | 49.52 |  | 49.52
28 | ГЭСН01-02-058-02 В ред. пр. № 253 Минрегиона РФ | Копание ям вручную без креплений для стоек и столбов: без откосов глубиной до 0,7 м, группа грунтов 2 | 100 м3 грунта |  | 0,0153 | 27591.2 | 422.15 | 422.15 |  |  |  | 4.28
29 | ГЭСН01-02-061-02 В ред. пр. № 253 Минрегиона РФ | Засыпка вручную траншей, пазух котлованов и ям, группа грунтов: 2 | 100 м3 грунта |  | 0,0015 | 9202.9 | 13.8 | 13.8 |  |  |  | 0.15
30 | ФССЦ-408-0200 Пр. Минрегиона №308 от 28.07.09 | Смесь песчано-гравийная природная | м3 |  | 0,18 | 350 | 63 |  |  |  | 63
31 | ГЭСН06-01-001-01 В ред. пр. № 253 Минрегиона РФ | Устройство бетонной подготовки | 100 м3 бетона, бутобетона и железобетона в деле |  | 0,0138 | 324561.52 | 4478.95 | 244.77 | 139.45 |  | 4094.73 | 2.48 | 0.25
32 | ГЭСН09-06-001-02 применит. В ред. пр. № 253 Минрегиона РФ | Монтаж: лотков, решеток, затворов из полосовой и тонколистовой стали | 1 т конструкций |  | 0.86 | 6520.18 | 5607.35 | 4720.87 | 614.93 |  | 271.55 | 43.68 | 0.1
Итого по разделу 2 Установка ограждения по ул. Индустриализации (нечетная сторона) на участке от ул. Хрустальной, 10 до ул. КИМ (66 пм=33 секции, 34 стоек) | [6 empty] | 73210.74 |  |  |  |  | 159.26 | 1.52
ИТОГИ ПО СМЕТЕ:
Итого прямые затраты по смете в текущих ценах | [6 empty] | 300391.72 | 107946.52 | 15871.54 |  | 176573.66 | 921.78 | 8.77
Накладные расходы | [6 empty] | 75082.33
Сметная прибыль | [6 empty] | 48253.54
Итоги по смете:
Итого Строительные работы | [6 empty] | 258267.58 |  |  |  |  | 325.15 | 2.11
Итого Монтажные работы | [6 empty] | 165460.01 |  |  |  |  | 596.63 | 6.66
Итого | [6 empty] | 423727.59 |  |  |  |  | 921.78 | 8.77
В том числе:
Материалы | [6 empty] | 176573.66
Машины и механизмы | [6 empty] | 15871.54
ФОТ | [6 empty] | 107946.52
Накладные расходы | [6 empty] | 75082.33
Сметная прибыль | [6 empty] | 48253.54
НДС 18% | [6 empty] | 76270.97
ВСЕГО по смете | [6 empty] | 499998.56 |  |  |  |  | 921.78 | 8.77
| Составил: | [5 empty] | Проверил: