## Локальная смета
| СОГЛАСОВАНО: | [10 empty] | УТВЕРЖДАЮ:
| _____________________________ | [10 empty] | _______________________________
| " _____ " ________________ 2012 г. | [10 empty] | "______ " _______________2012 г.
МБУЗ «ГКП №4»
(наименование стройки)
ЛОКАЛЬНЫЙ СМЕТНЫЙ РАСЧЕТ №
(локальная смета)
на комплексные измерения сопротивления изоляции и защитного заземления электрооборудования для МБУЗ "ГКП №4"
в Женской консультации № 1 по адресу г. Пермь, ул.Желябова, 10 и Женской консультации № 4 по адресу г. Пермь, ул. Машинистов, 20
Основание:
|  |  |  | Сметная стоимость руб. |  |  |  |  | 39399.1364
|  |  |  | Средства на оплату труда руб. |  |  |  |  | 17831.2943
Составлен(а) в текущих (прогнозных) ценах по состоянию на 2 кв. 2012 г.
№ пп | Обоснование | Наименование | Ед. изм. | Кол. | Стоимость единицы |  |  |  | Общая стоимость |  |  |  | Т/з осн. раб.на ед. | Т/з осн. раб. Всего | Т/з мех. на ед. | Т/з мех. Всего
[5 empty] | Всего | В том числе |  |  | Всего | В том числе
[6 empty] | Осн.З/п | Эк.Маш | З/пМех |  | Осн.З/п | Эк.Маш | З/пМех
1 | 2 | 3 | 4 | 5 | 6 | 7 | 8 | 9 | 10 | 11 | 12 | 13 | 14 | 15 | 16 | 17
Раздел 1.
1 | ФЕРп01-11-028-01 В ред.пр.№ 321 Минрегиона РФ | Измерение сопротивления изоляции мегаомметром кабельных и других линий напряжением до 1 кВ, предназначенных для передачи электроэнергии к распределительным устройствам, щитам, шкафам, коммутационным аппаратам и электропотребителям | 1 линия | 160 | 5.12 | 5.12 |  |  | 819.2 | 819.2 |  |  | 0.4 | 64
2 | ФЕРп01-11-011-01 В ред.пр.№ 321 Минрегиона РФ | Проверка наличия цепи между заземлителями и заземленными элементами | 100 точек | 2.4 | 204.88 | 204.88 |  |  | 491.712 | 491.712 |  |  | 16 | 38.4
3 | ФЕРп01-11-012-01 В ред.пр.№ 321 Минрегиона РФ | Определение удельного сопротивления грунта | 1 измерение | 1 | 51.22 | 51.22 |  |  | 51.22 | 51.22 |  |  | 4 | 4
4 | ФЕРп01-11-010-02 В ред.пр.№ 321 Минрегиона РФ | Измерение сопротивления растеканию тока контура с диагональю до 20 м | 1 измерение | 1 | 25.61 | 25.61 |  |  | 25.61 | 25.61 |  |  | 2 | 2
5 | ФЕРп01-11-013-01 В ред.пр.№ 321 Минрегиона РФ | Замер полного сопротивления цепи «фаза-нуль» | 1 токоприемник | 40 | 19.21 | 19.21 |  |  | 768.4 | 768.4 |  |  | 1.5 | 60
Итого прямые затраты по смете в ценах 2001 г. | [8 empty] | 2156.142 | 2156.142 |  |  |  | 168.4
Стесненные условия | [8 empty] | 0 | 0 |  |  |  | 0
Перевод в текущие цены (2 кв. 2012 г.) ОЗП= 8,27 | [8 empty] | 15675.1523 | 15675.1523
ИТОГО | [8 empty] | 17831.2943 | 17831.2943 |  |  |  | 168.4
Итого материалы
Итого маш. и мех-мы
Итого ФОТ | [8 empty] | 17831.2943 | 17831.2943
Накладные расходы 65,00 х 0,85 % ФОТ | [8 empty] | 9851.7901
Сметная прибыль 40,00 х 0,80 % ФОТ | [8 empty] | 5706.0142
ИТОГО ПО СМЕТЕ | [8 empty] | 33389.0987
Технадзор 0,00 % | [8 empty] | 0
Итого с учетом доп. затрат в тек ценах | [8 empty] | 33389.0987
НДС 18% | [8 empty] | 6010.0378
ВСЕГО ПО СМЕТЕ | [8 empty] | 39399.1364
Составил
Проверил