## Локальная смета
Приложение № 4
к извещению о проведении запроса котировок
от «21» августа 2012 г. №0856300000212000050
(Приложение №2 к муниципальному контракту
№____________ от "__" ____________ 2012 г.)
УТВЕРЖДАЮ:
Начальник
муниципального казенного учреждения
"Пермская дирекция дорожного движения"
__________________________М.Л. Кис
"________ " ___________________2012 г.
г. Пермь, привокзальная площадь ст. Пермь 2
(наименование стройки)
ЛОКАЛЬНЫЙ СМЕТНЫЙ РАСЧЕТ № 62
(локальная смета)
|  | на | выполненение работ по изменению дислокации элементов системы видеонаблюдения
на привокзальной площади ст. Пермь 2 г. Перми
(наименование работ и затрат, наименование объекта)
Основание:
|  |  | Сметная стоимость монтажных работ _______________________________________________________________________________________________ | [5 empty] | ___________________________104945,75 |  | руб.
|  |  | Средства на оплату труда _______________________________________________________________________________________________ | [5 empty] | ___________________________20262,01 |  | руб.
|  |  | Сметная трудоемкость _______________________________________________________________________________________________ | [5 empty] | _______________________________________________________________________________________________164,38 |  | чел.час
Составлен(а) в текущих (прогнозных) ценах по состоянию на 2 кв. 2012 г.
№ пп | Обоснование | Наименование | Ед. изм. | Кол. | Стоимость единицы, руб. |  |  |  | Общая стоимость, руб. |  |  |  | Т/з осн. раб.на ед. | Т/з осн. раб. Всего | Т/з мех. на ед. | Т/з мех. Всего
[5 empty] | Всего | В том числе |  |  | Всего | В том числе
[6 empty] | Осн.З/п | Эк.Маш | З/пМех |  | Осн.З/п | Эк.Маш | З/пМех
1 | 2 | 3 | 4 | 5 | 6 | 7 | 8 | 9 | 10 | 11 | 12 | 13 | 14 | 15 | 16 | 17
Раздел 1. Демонтажные работы
1 | ФЕРм08-02-364-01 В ред. пр. № 321 Минрегиона РФ | Демонтаж кронштейна на: опоре КОЭФ. К ПОЗИЦИИ: Демонтаж оборудования, которое подлежит дальнейшему использованию, без надобности хранения (перемещается в цеху на другое место установки и т.п.) ОЗП=0,6; ЭМ=0,6 к расх.; ЗПМ=0,6; МАТ=0 к расх.; ТЗ=0,6; ТЗМ=0,6 | 1 шт. | 1 | 10.72 | 6.37 | 4.35 | 0.25 | 10.72 | 6.37 | 4.35 | 0.25 | 0.64 | 0.64 | 0.02 | 0.02
2 | ФЕРм10-04-067-22 Пр.Минрегиона №360 от 25.07.11 | Демонтаж камеры телевизионной передающей КОЭФ. К ПОЗИЦИИ: Демонтаж оборудования, которое подлежит дальнейшему использованию, без надобности хранения (перемещается в цеху на другое место установки и т.п.) ОЗП=0,6; ЭМ-ЗПМ=0,6; ЗПМ=0,6; МАТ=0 | 1 шт. | 1 | 146.68 | 145.06 | 1.62 | 0.18 | 146.68 | 145.06 | 1.62 | 0.18 | 21.8 | 21.8 | 0.03 | 0.03
3 | ФЕРм10-06-035-01 В ред. пр. № 321 Минрегиона РФ | Демонтаж кабеля на столбовой линии, масса 1 м: до 2 кг (FTP-100м, ВОЛС ДПОм-200м) КОЭФ. К ПОЗИЦИИ: Демонтаж оборудования, которое не подлежит дальнейшему использованию (предназначено в лом) без разборки и резки ОЗП=0,3; ЭМ=0,3 к расх.; ЗПМ=0,3; МАТ=0 к расх.; ТЗ=0,3; ТЗМ=0,3 | 100 м кабеля | 3 | 117.02 | 45.19 | 71.83 | 7.52 | 351.06 | 135.57 | 215.49 | 22.56 | 5.1 | 15.3 | 0.65 | 1.95
Раздел 2. Монтажные работы
4 | ФЕРм08-02-364-01 В ред. пр. № 321 Минрегиона РФ | Монтаж кронштейна на: опоре | 1 шт. | 1 | 21.33 | 10.61 | 7.26 | 0.41 | 21.33 | 10.61 | 7.26 | 0.41 | 1.07 | 1.07 | 0.03 | 0.03
5 | ФЕРм10-04-067-22 Пр.Минрегиона №360 от 25.07.11 | Камера телевизионная передающая | 1 шт. | 1 | 300.44 | 241.76 | 2.7 | 0.3 | 300.44 | 241.76 | 2.7 | 0.3 | 21.8 | 21.8 | 0.03 | 0.03
6 | ФЕРм10-06-035-01 В ред. пр. № 321 Минрегиона РФ | Кабель на столбовой линии, масса 1 м: до 2 кг (FTP-100м, ВОЛС ДПОм-300м) | 100 м кабеля | 4 | 1216.63 | 150.62 | 239.46 | 25.06 | 4866.52 | 602.48 | 957.84 | 100.24 | 17 | 68 | 2.16 | 8.64
7 | ФЕРм08-02-150-01 Доп. Пр. Минрегиона №95 от 04.03.10 | Прокладка самонесущих изолированных проводов (СИП-4) напряжением от 0,4 кВ до 1 кВ с использованием автогидроподъемника | 1000 м | 0.05 | 9549.44 | 620.43 | 3138.81 | 432.78 | 477.47 | 31.02 | 156.94 | 21.64 | 65.24 | 3.26 | 37.18 | 1.86
Н | 1. 111-3104 | Зажим ответвительный с прокалыванием изоляции (СИП) Р95 | шт. | 0 | 110.54
Н | 2. 111-3161 | Хомут стяжной (СИП) Е778 | шт. | 0 | 1.94
Н | 3. 509-3151 | Колпачки герметичные СE6.35 (СИП) | шт. | 0 | 20.68
8 | ФЕРм08-02-144-03 В ред. пр. № 321 Минрегиона РФ | Присоединение к зажимам жил проводов или кабелей сечением: до 16 мм2 | 100 шт. | 0.04 | 149.14 | 146.22 |  |  | 5.97 | 5.85 |  |  | 15.2 | 0.61
9 | ФЕРм10-06-054-02 В ред. пр. № 321 Минрегиона РФ | Измерение на смонтированном участке волоконно-оптического кабеля ГТС в одном направлении с числом волокон: 8 КОЭФ. К ПОЗИЦИИ: 1.10.96.ОП Измерения на проложенных строительных длинах ОЗП=0,5; ЭМ=0,5 к расх.; ЗПМ=0,5; ТЗ=0,5; ТЗМ=0,5 | 1 участок | 1 | 1766.96 | 58.14 | 1706.49 | 36.47 | 1766.96 | 58.14 | 1706.49 | 36.47 | 4.5 | 4.5 | 2.37 | 2.37
Раздел 3. Материалы, не учтенные ценником в ценах 2001г.
10 | ФССЦ-502-0875 Пр.Минрегиона №356 от 21.07.11 | Провода самонесущие изолированные для воздушных линий электропередачи с алюминиевыми жилами марки СИП-4 2х16-0,6/1,0 | 1000 м | 0.05 | 10161.69 |  |  |  | 508.08
11 | Прайс-лист в ценах 2001г. | Кабель NIKOLAN FTP 4 пары, кат. 5е, внешний (17,71/1,18/4,03*1,02*1,03) | м | 100 | 3.91 |  |  |  | 391
12 | Прайс-лист в ценах 2001г. | Кабель ВОЛС ДПОм-П-08А (24,67/1,18/4,03*1,02*1,03) | шт | 300 | 5.45 |  |  |  | 1635
Итого прямые затраты по смете в ценах 2001г. | [8 empty] | 10481.23 | 1236.86 | 3052.69 | 182.05 |  | 136.98 |  | 14.93
Итого прямые затраты по смете с учетом коэффициентов к итогам | [8 empty] | 64470.7 | 17662.34 | 21855.89 | 2599.67 |  | 164.38 |  | 17.91
В том числе, справочно:
5. Производство монтажных работ вблизи объектов, находящихся под высоким напряжением, в том числе в охранной зоне действующей воздушной линии электропередачи ОЗП=1,2; ЭМ=1,2; ЗПМ=1,2; ТЗ=1,2; ТЗМ=1,2 (Поз. 1, 4, 7-8, 2, 5, 3, 6, 9) | [8 empty] | 857.9 | 247.37 | 610.54 | 36.41 |  | 27.396 |  | 2.986
Индекс инфляции в строительстве (Прочие объекты) к ФЕР-2001 (ФСНБ-2009) на 2 кв. 2012г. ОЗП=11,9; ЭМ-ЗПМ=5,59; ЗПМ=11,9; МАТ=4,03 (Поз. 1, 4, 7-8, 2, 5, 3, 6, 9-12) | [8 empty] | 53131.57 | 16178.11 | 18192.66 | 2381.21
Накладные расходы | [8 empty] | 16361.57
В том числе, справочно:
95%*0,85 ФОТ (от 20262,01) (Поз. 1, 4, 7-8, 2, 5, 3, 6, 9-12) | [8 empty] | 16361.57
Сметная прибыль | [8 empty] | 8104.81
В том числе, справочно:
50%*0,8 ФОТ (от 20262,01) (Поз. 1, 4, 7-8, 2, 5, 3, 6, 9-12) | [8 empty] | 8104.81
Итоги по смете:
Электромонтажные работы на других объектах | [8 empty] | 4562.68 |  |  |  |  | 6.7 |  | 2.29
Монтаж радиотелевизионного и электронного оборудования | [8 empty] | 12460.21 |  |  |  |  | 52.32 |  | 0.07
Прокладка и монтаж сетей связи | [8 empty] | 71914.19 |  |  |  |  | 105.36 |  | 15.55
Итого | [8 empty] | 88937.08 |  |  |  |  | 164.38 |  | 17.91
В том числе:
Материалы | [8 empty] | 24952.47
Машины и механизмы | [8 empty] | 21855.89
ФОТ | [8 empty] | 20262.01
Накладные расходы | [8 empty] | 16361.57
Сметная прибыль | [8 empty] | 8104.81
НДС 18% | [8 empty] | 16008.67
ВСЕГО по смете | [8 empty] | 104945.75 |  |  |  |  | 164.38 |  | 17.91
Составил:
Инженер-сметчик В.Н. Артемова
(должность, подпись, расшифровка)
Проверил:
Инженер-сметчик В.Н. Артемова
(должность, подпись, расшифровка)