## Локальная смета
СОГЛАСОВАНО: | [11 empty] | УТВЕРЖДАЮ:
_________________ | [11 empty] | _________________
" _____ " ________________ 201_ г. | [11 empty] | "____" ______________201_ г.
Ул.Островского,27
(наименование стройки)
ЛОКАЛЬНЫЙ СМЕТНЫЙ РАСЧЕТ №
(локальная смета)
|  | на | текущий ремонт (электромонтажные работы)
(наименование работ и затрат, наименование объекта)
Основание:
|  |  | Сметная стоимость _______________________________________________________________________________________________ | [5 empty] | ___________________________35844 |  | руб.
|  |  | строительных работ _______________________________________________________________________________________________ | [5 empty] | _______________________________________________________________________________________________1391,04 |  | руб.
|  |  | монтажных работ _______________________________________________________________________________________________ | [5 empty] | _______________________________________________________________________________________________28985,23 |  | руб.
|  |  | Средства на оплату труда _______________________________________________________________________________________________ | [5 empty] | ___________________________6536,04 |  | руб.
|  |  | Сметная трудоемкость _______________________________________________________________________________________________ | [5 empty] | _______________________________________________________________________________________________50,88 |  | чел.час
Составлен(а) в текущих (прогнозных) ценах по состоянию на _3 кв._2012_ г.
№ пп | Обоснование | Наименование | Ед. изм. | Кол. | Стоимость единицы, руб. |  |  |  | Общая стоимость, руб. |  |  |  | Т/з осн. раб.на ед. | Т/з осн. раб. Всего | Т/з мех. на ед. | Т/з мех. Всего
[5 empty] | Всего | В том числе |  |  | Всего | В том числе
[6 empty] | Осн.З/п | Эк.Маш | З/пМех |  | Осн.З/п | Эк.Маш | З/пМех
1 | 2 | 3 | 4 | 5 | 6 | 7 | 8 | 9 | 10 | 11 | 12 | 13 | 14 | 15 | 16 | 17
Раздел 1. Новый Раздел
1 | ФЕРм08-02-409-02 | Труба винипластовая по установленным конструкциям, по стенам и колоннам с креплением скобами, диаметр: до 50 мм | 100 м | 0.23 | 1903.54 | 323.36 | 116.19 | 4.46 | 437.81 | 74.37 | 26.72 | 1.03 | 34.4 | 7.91 | 0.33 | 0.08
2 | Калькуляция | Труба гофр. д=32 | м | 23.5 | 3.4 |  |  |  | 79.9
3 | ФЕРм08-02-412-04 | Затягивание провода в проложенные трубы и металлические рукава первого одножильного или многожильного в общей оплетке, суммарное сечение до 35 мм2 | 100 м | 0.23 | 362.48 | 105.28 | 19.36 | 1.08 | 83.37 | 24.21 | 4.45 | 0.25 | 11.2 | 2.58 | 0.08 | 0.02
4 | ФССЦ-501-8212 | Кабель силовой с медными жилами с поливинилхлоридной изоляцией в поливинилхлоридной оболочке без защитного покрова ВВГ, напряжением 0,66 Кв, число жил – 5 и сечением 6,0 мм2 | 1000 м | 0.0235 | 18248.37 |  |  |  | 428.84
5 | ФЕРм08-03-574-01 | Разводка по устройствам и подключение жил кабелей или проводов сечением: до 10 мм2 | 100 жил | 0.16 | 2888.4 | 166.66 | 2.42 | 0.14 | 462.14 | 26.67 | 0.39 | 0.02 | 16.8 | 2.69 | 0.01
6 | ФЕРм08-03-599-09 | Щитки осветительные, устанавливаемые на стене: распорными дюбелями, масса щитка до 6 кг | 1 шт. | 1 | 86.68 | 33.33 | 3.48 | 0.14 | 86.68 | 33.33 | 3.48 | 0.14 | 3.36 | 3.36 | 0.01 | 0.01
7 | Калькуляция | Щит 68112 СП 12 | шт | 1 | 37.7 |  |  |  | 37.7
8 | ФЕРм08-03-526-01 | Автомат одно-, двух-, трехполюсный, устанавливаемый на конструкции: на стене или колонне, на ток до 25 А | 1 шт. | 5 | 255.97 | 14.84 | 1.13 |  | 1279.85 | 74.2 | 5.65 |  | 1.56 | 7.8
9 | 509-0038 | Наконечники кабельные для электротехнических установок | шт. | -30.5 | 25.5 |  |  |  | -777.75
10 | 201-0843 | Конструкции стальные индивидуальные решетчатые сварные массой до 0,1 т | т | -0.005 | 11500 |  |  |  | -57.5
11 | ФЕРм08-03-526-02 | Автомат одно-, двух-, трехполюсный, устанавливаемый на конструкции: на стене или колонне, на ток до 100 А | 1 шт. | 1 | 283.55 | 22.06 | 3.77 | 0.14 | 283.55 | 22.06 | 3.77 | 0.14 | 2.32 | 2.32 | 0.01 | 0.01
12 | 509-0038 | Наконечники кабельные для электротехнических установок | шт. | -6.1 | 25.5 |  |  |  | -155.55
13 | 201-0843 | Конструкции стальные индивидуальные решетчатые сварные массой до 0,1 т | т | -0.002 | 11500 |  |  |  | -23
14 | Калькуляция | Выключатель автоматич.ВА 101 20 А-3Р | шт | 5 | 23.4 |  |  |  | 117
15 | Калькуляция | Выключатель автоматич.ВА 101 50 А-3Р | шт | 1 | 29.5 |  |  |  | 29.5
16 | ФЕРр67-4-5 | Демонтаж: светильников для люминесцентных ламп | 100 шт. | 0.04 | 145.98 | 143.48 | 2.5 | 0.93 | 5.84 | 5.74 | 0.1 | 0.04 | 17.89 | 0.72 | 0.08
17 | ФЕРм08-03-594-17 | Светильник в подвесных потолках, устанавливаемый: на закладных деталях, количество ламп в светильнике до 4 | 100 шт. | 0.04 | 3860.8 | 1626.88 | 2150 | 682.11 | 154.43 | 65.08 | 86 | 27.28 | 164 | 6.56 | 58.55 | 2.34
18 | ФССЦ-509-1363 | Светильник ЛПО 09-4х18 | шт. | 4 | 100.16 |  |  |  | 400.64
19 | ФЕРр67-5-2 | Смена ламп: люминесцентных | 100 шт. | 0.1 | 734.47 | 118.57 |  |  | 73.45 | 11.86 |  |  | 13.9 | 1.39
20 | 509-0696 | Лампы люминесцентные ртутные низкого давления типа ЛБ, ЛД, ЛДЦ, ЛТВ, ЛБХ 20 | 10 шт. | -1 | 61.59 |  |  |  | -61.59
21 | ФЕРр53-3-3 прим. | Прорезка проемов в стенах и перегородках: | 1 м2 проемов | 0.01 | 39.24 | 28.17 | 5.08 |  | 0.39 | 0.28 | 0.05 |  | 3.26 | 0.03
22 | ФЕР20-03-002-01 | Установка вентиляторов осевых массой: до 0,025 т | 1 вентилятор | 1 | 47.77 | 38.29 | 7.45 | 0.14 | 47.77 | 38.29 | 7.45 | 0.14 | 3.98 | 3.98 | 0.01 | 0.01
23 | ФЕРм08-02-398-01 | Провод сечением: до 6 мм2 | 100 м | 0.01 | 71.08 | 15.79 | 2.42 | 0.14 | 0.71 | 0.16 | 0.02 |  | 1.68 | 0.02 | 0.01
24 | Калькуляция | Провод ПВС 2*1 | м | 1.02 | 2.4 |  |  |  | 2.45
Замок электромагнитный
25 | ФЕРм08-02-409-01 | Труба винипластовая по установленным конструкциям, по стенам и колоннам с креплением скобами, диаметр: до 25 мм | 100 м | 0.2 | 1739.1 | 223.72 | 58.55 | 1.49 | 347.82 | 44.74 | 11.71 | 0.3 | 23.8 | 4.76 | 0.11 | 0.02
26 | Калькуляция | Труба гофр. д=32 | м | 20.4 | 0.81 |  |  |  | 16.52
27 | ФЕРм08-02-412-04 | Затягивание провода в проложенные трубы и металлические рукава первого одножильного или многожильного в общей оплетке, суммарное сечение до 35 мм2 | 100 м | 0.2 | 362.48 | 105.28 | 19.36 | 1.08 | 72.5 | 21.06 | 3.87 | 0.22 | 11.2 | 2.24 | 0.08 | 0.02
28 | ФЕРм08-02-390-01 | Короба пластмассовые: шириной до 40 мм | 100 м | 0.05 | 237.65 | 154.92 | 31.2 | 0.12 | 11.88 | 7.75 | 1.56 | 0.01 | 16.29 | 0.81 | 0.01
29 | ФССЦ-509-1829 | Кабель-канал (короб) "Электропласт" 16x16 мм | м | 5.1 | 1.18 |  |  |  | 6.02
30 | ФЕРм08-02-148-01 | Кабель до 35 кВ в проложенных трубах, блоках и коробах, масса 1 м кабеля: до 1 кг | 100 м кабеля | 0.05 | 686.83 | 119.29 | 495.79 | 40.07 | 34.34 | 5.96 | 24.79 | 2 | 12.4 | 0.62 | 3.39 | 0.17
31 | ФССЦ-501-8183 | Кабель силовой с медными жилами с поливинилхлоридной изоляцией в поливинилхлоридной оболочке без защитного покрова ВВГ, напряжением 0,66 Кв, число жил – 2 и сечением 1,5 мм2 | 1000 м | 0.0255 | 2295.03 |  |  |  | 58.52
32 | ФЕРм08-01-081-01 | Аппарат (кнопка, ключ управления, замок электромагнитной блокировки, звуковой сигнал, сигнальная лампа) управления и сигнализации, количество подключаемых концов: до 2 | 1 шт. | 1 | 22.69 | 10.87 | 9.68 | 0.54 | 22.69 | 10.87 | 9.68 | 0.54 | 1.13 | 1.13 | 0.04 | 0.04
33 | Калькуляция | Замок электромагнитный | шт | 1 | 346 |  |  |  | 346
34 | ФЕРм08-03-526-01 | Автомат одно-, двух-, трехполюсный, устанавливаемый на конструкции: на стене или колонне, на ток до 25 А | 1 шт. | 1 | 255.97 | 14.84 | 1.13 |  | 255.97 | 14.84 | 1.13 |  | 1.56 | 1.56
34.1 | 509-0038 | Наконечники кабельные для электротехнических установок | шт. | -6.1 | 25.5 |  |  |  | -155.55
35 | 201-0843 | Конструкции стальные индивидуальные решетчатые сварные массой до 0,1 т | т | -0.001 | 11500 |  |  |  | -11.5
36 | Калькуляция | Выключатель автоматич.ВА 101 16 А-1Р | шт | 1 | 8.14 |  |  |  | 8.14
37 | ФЕРм08-03-591-01 | Выключатель: одноклавишный неутопленного типа при открытой проводке | 100 шт. | 0.01 | 748.16 | 391.84 | 19.74 | 0.41 | 7.48 | 3.92 | 0.2 |  | 39.5 | 0.4 | 0.03
38 | ФССЦ-509-1441 | Выключатель одноклавишный для открытой проводки | шт. | 1 | 6.8 |  |  |  | 6.8
Итого прямые затраты по смете в ценах 2001г. | [8 empty] | 3964.26 | 485.39 | 191.02 | 32.11 |  | 50.88 |  | 2.72
Итого прямые затраты по смете с учетом коэффициентов к итогам | [8 empty] | 21512.7 | 6130.48 | 1014.32 | 405.56 |  | 50.88 |  | 2.72
В том числе, справочно:
ОЗП=12,63; ЭМ=5,31; ЗПМ=12,63; МАТ=4,37 (Поз. 21-22, 1-15, 17-18, 23-34.1, 35-38, 16, 19-20) | [8 empty] | 17548.44 | 5645.09 | 823.3 | 373.44
Накладные расходы | [8 empty] | 5394.79
В том числе, справочно:
85%*0,85 ФОТ (от 222,8) (Поз. 16, 19-20) | [8 empty] | 160.97
86%*0,85 ФОТ (от 3,54) (Поз. 21) | [8 empty] | 2.59
95%*0,85 ФОТ (от 5824,33) (Поз. 1-15, 17-18, 23-34.1, 35-38) | [8 empty] | 4703.15
128%*0,85 ФОТ (от 485,37) (Поз. 22) | [8 empty] | 528.08
Сметная прибыль | [8 empty] | 3468.78
В том числе, справочно:
65%*0,8 ФОТ (от 6047,13) (Поз. 1-15, 17-18, 23-34.1, 35-38, 16, 19-20) | [8 empty] | 3144.51
70%*0,8 ФОТ (от 3,54) (Поз. 21) | [8 empty] | 1.98
83%*0,8 ФОТ (от 485,37) (Поз. 22) | [8 empty] | 322.29
Итого | [8 empty] | 30376.27 |  |  |  |  | 50.88 |  | 2.72
В том числе:
Материалы | [8 empty] | 14367.9
Машины и механизмы | [8 empty] | 1014.32
ФОТ | [8 empty] | 6536.04
Накладные расходы | [8 empty] | 5394.79
Сметная прибыль | [8 empty] | 3468.78
НДС 18% | [8 empty] | 5467.73
ВСЕГО по смете | [8 empty] | 35844 |  |  |  |  | 50.88 |  | 2.72
Составил: ___________________________
(должность, подпись, расшифровка)
Проверил: ___________________________
(должность, подпись, расшифровка)