## Локальная смета
СОГЛАСОВАНО: | [8 empty] | УТВЕРЖДАЮ:
________________ | [8 empty] | ________________
" _____ " ________________ 2012 г. | [8 empty] | "______ " _______________2012 г.
МБДОУ "Детский сад № 165" города Перми
(наименование стройки)
ЛОКАЛЬНЫЙ СМЕТНЫЙ РАСЧЕТ №
(локальная смета)
| на | Замену оконных блоков по адресу: г. Пермь, пгт Новые Ляды ул.Мира, 9; 19
(наименование работ и затрат, наименование объекта)
Основание:
|  | Сметная стоимость строительных работ _______________________________________________________________________________________________ |  | ___________________________248630,00 |  | руб.
|  | Средства на оплату труда _______________________________________________________________________________________________ |  | ___________________________23290,38 |  | руб.
|  | Сметная трудоемкость _______________________________________________________________________________________________ |  | _______________________________________________________________________________________________223,56 |  | чел.час
Составлен(а) в текущих (прогнозных) ценах по состоянию на _______201_ г.
№ пп | Обоснование | Наименование | Ед. изм. | Кол. | Стоимость единицы, руб. |  |  |  | Общая стоимость, руб.
[5 empty] | Всего | В том числе |  |  | Всего | В том числе
[6 empty] | Осн.З/п | Эк.Маш. | З/пМех |  | Осн.З/п | Эк.Маш. | З/пМех
1 | 2 | 3 | 4 | 5 | 6 | 7 | 8 | 9 | 10 | 11 | 12 | 13
Раздел 1. Новый Раздел
1 | ФЕР46-04-012-01 | Разборка деревянных заполнений проемов: оконных с подоконными досками | 100 м2 | 0.5012 | 1767.24 | 1525.29 | 241.95 | 89.78 | 885.74 | 764.48 | 121.26 | 45
2 | ФЕР10-01-034-08 | Установка в жилых и общественных зданиях оконных блоков из ПВХ профилей: поворотных (откидных, поворотно-откидных) с площадью проема более 2 м2 трехстворчатых, в том числе при наличии створок глухого остекления 10 266,47 = 218 773,47 - 100 x 2 085,07 | 100 м2 проемов | 0.5012 | 10266.47 | 1303.66 | 413.79 | 7.66 | 5145.55 | 653.39 | 207.39 | 3.84
Уд | 1. 203-1073 | Блок оконный пластиковый трехстворчатый, с поворотно-откидной створкой, однокамерным стеклопакетом (24 мм), площадью более 3,5 м2 | м2 | 100 50,12 | 2085.07 |  |  |  | 104503.71
3 | прайс лист | Блок оконный пластиковый трехстворчатый, с поворотно-откидной створкой | м2 | 50.12 | 850 |  |  |  | 42602
4 | ФЕР10-01-035-03 | Установка подоконных досок из ПВХ: в каменных стенах толщиной свыше 0,51 м | 100 п.м | 0.285 | 6487.61 | 182.37 | 28.34 | 0.81 | 1848.97 | 51.98 | 8.08 | 0.23
5 | ФССЦ-101-2911 | Доски подоконные ПВХ, шириной 500 мм | м | 28.5 | 114.11 |  |  |  | 3252.14
6 | ФЕР15-01-050-04 | Облицовка оконных и дверных откосов пластиком или листами из синтетических материалов на клее | 100 м2 облицовки | 0.22 | 11481.71 | 1528.19 | 46.33 | 0.93 | 2525.98 | 336.2 | 10.19 | 0.2
7 | ФЕРр58-20-1 | Смена обделок из листовой стали (поясков, сандриков, отливов, карнизов) шириной: до 0,4 м | 100 м | 0.28 | 2516.07 | 353.23 | 5.99 | 0.93 | 704.5 | 98.9 | 1.68 | 0.26
8 | ФССЦпг01-01-01-041 | Погрузочные работы при автомобильных перевозках: Мусор строительный с погрузкой вручную | 1 т груза | 1 | 42.98 | 42.98 |  |  | 42.98 | 42.98
9 | ФССЦпг03-21-01-025 | Перевозка грузов автомобилями-самосвалами грузоподъемностью 10 т, работающих вне карьера, на расстояние: до 25 км I класс груза | 1 т груза | 1 | 17.32 |  | 17.32 |  | 17.32 |  | 17.32
Итого прямые затраты по смете в ценах 2001г. | [8 empty] | 57025.18 | 1947.93 | 365.92 | 49.53
Итого прямые затраты по смете с учетом коэффициентов к итогам | [8 empty] | 220705.41 | 22712.86 | 2125.99 | 577.52
В том числе, справочно:
К-т 2кв 2012г /Сандракова/ ОЗП=11,66; ЭМ=5,81; ЗПМ=11,66; МАТ=3,58 (Поз. 1-9) | [8 empty] | 163680.23 | 20764.93 | 1760.08 | 527.99
Накладные расходы | [8 empty] | 18613.97
В том числе, справочно:
83%*(0,85*0,94) ФОТ (от 1156,2) (Поз. 7) | [8 empty] | 766.76
100%*(0,85*0,94) ФОТ (от 501,15) (Поз. 8) | [8 empty] | 400.42
105%*0,9 * (0,85*0,94) ФОТ (от 3922,42) (Поз. 6) | [8 empty] | 2961.64
110%*0,9 * (0,85*0,94) ФОТ (от 9438,54) (Поз. 1) | [8 empty] | 7465.98
118%*0,9 * (0,85*0,94) ФОТ (от 8272,07) (Поз. 2-5) | [8 empty] | 7019.17
Сметная прибыль | [8 empty] | 9310.74
В том числе, справочно:
55%*0,85 * (0,8*0,9) ФОТ (от 3922,42) (Поз. 6) | [8 empty] | 1320.29
60%*(0,8*0,9) ФОТ (от 501,15) (Поз. 8) | [8 empty] | 216.5
63%*0,85 * (0,8*0,9) ФОТ (от 8272,07) (Поз. 2-5) | [8 empty] | 3189.38
65%*(0,8*0,9) ФОТ (от 1156,2) (Поз. 7) | [8 empty] | 541.1
70%*0,85 * (0,8*0,9) ФОТ (от 9438,54) (Поз. 1) | [8 empty] | 4043.47
Итоги по смете:
Работы по реконструкции зданий и сооружений (усиление и замена существующих конструкций, разборка и возведение отдельных конструктивных элементов) | [8 empty] | 21127.81
Деревянные конструкции | [8 empty] | 205586.64
Отделочные работы | [8 empty] | 16064.15
Крыши, кровли (ремонтно-строительные) | [8 empty] | 4632.82
Погрузо-разгрузочные работы при автоперевозках | [8 empty] | 1118.07
Перевозка грузов автотранспортом | [8 empty] | 100.63
Итого | [8 empty] | 248630
ВСЕГО по смете | [8 empty] | 248630
Составил: ___________________________
(должность, подпись, расшифровка)
Проверил: ___________________________
(должность, подпись, расшифровка)
Заказчик: ___________________________
(должность, подпись, расшифровка)
М.П.
Подрядчик: ___________________________
(должность, подпись, расшифровка)
М.П.
Инвестор: ___________________________
(должность, подпись, расшифровка)
М.П.
Сдал: ___________________________
(должность, подпись, расшифровка)
Принял: ___________________________
(должность, подпись, расшифровка)