## Локальная смета
СОГЛАСОВАНО: | [11 empty] | УТВЕРЖДАЮ:
_________________ | [11 empty] | _________________
" _____ " ________________ 2012 г. | [11 empty] | "______ " _______________2012 г.
МБУЗ ГКП № 5
(наименование стройки)
ЛОКАЛЬНЫЙ СМЕТНЫЙ РАСЧЕТ №
(локальная смета)
|  | на | капитальный ремонт.Устройство ЦСО в поликлинике № 4, ул.Куйбышева, 111. Электроснабжение
(наименование работ и затрат, наименование объекта)
|  |  | Сметная стоимость монтажных работ _______________________________________________________________________________________________ | [5 empty] | ___________________________780 105,32 |  | руб.
|  |  | Средства на оплату труда _______________________________________________________________________________________________ | [5 empty] | ___________________________86,534 |  | тыс. руб.
|  |  | Сметная трудоемкость _______________________________________________________________________________________________ | [5 empty] | _______________________________________________________________________________________________734,81 |  | чел.час
Составлен(а) в текущих (прогнозных) ценах по состоянию на 2 квартал 2012 г.
№ пп | Обосно- вание | Наименование | Ед. изм. | Кол. | Стоимость единицы, руб. |  |  |  | Общая стоимость, руб. |  |  |  |  | Т/з осн. раб.на ед. | Т/з осн. раб. Всего | Общая масса обору-дования, т
[5 empty] | Всего | В том числе |  |  | Обору- дование | Всего | В том числе
[6 empty] | Осн.З/п | Эк.Маш | З/пМех |  |  | Осн.З/п | Эк.Маш | З/пМех
1 | 2 | 3 | 4 | 5 | 6 | 7 | 8 | 9 | 10 | 11 | 12 | 13 | 14 | 15 | 16 | 17
Шкаф ПР
1 | ФЕРм08-03-572-03 Пр. Минрегион от 04.08.09 № 321 | Блок управления шкафного исполнения или распределительный пункт (шкаф), устанавливаемый: на стене, высота и ширина до 600х600 мм | 1 шт. | 1 | 230.38 | 23.01 | 30.43 | 1.35 |  | 230.38 | 23.01 | 30.43 | 1.35 | 2.32 | 2.32
2 | прайс | Щит металлический 1Р54 100*650*385 ЩМП-5 3020/4,04/1,18*1,06 | шт | 1 | 671.5 |  |  |  |  | 671.5
3 | ФЕРм08-03-526-02 В ред. пр. № 321 Минрегиона РФ | Автомат одно-, двух-, трехполюсный, устанавливаемый на конструкции: на стене или колонне, на ток до 100 А | 1 шт. | 5 | 283.55 | 22.06 | 3.77 | 0.14 |  | 1417.75 | 110.3 | 18.85 | 0.7 | 2.32 | 11.6
4 | ФЕРм08-03-526-01 В ред. пр. № 321 Минрегиона РФ | Автомат одно-, двух-, трехполюсный, устанавливаемый на конструкции: на стене или колонне, на ток до 25 А | 1 шт. | 22 | 255.97 | 14.84 | 1.13 |  |  | 5631.34 | 326.48 | 24.86 |  | 1.56 | 34.32
5 | прайс | Автоматический выключатель 3-полюсный ВА88-37-315А 5142,56/4,04/1,18*1,06 | шт | 1 | 1143.46 |  |  |  |  | 1143.46
6 | прайс | Автоматический выключатель 3-полюсный ВА88-32-80А 1141,89/4,04/1,18*1,06 | шт | 2 | 253.9 |  |  |  |  | 507.8
7 | прайс | Автоматический выключатель 3-полюсный 40АActi 9iK60N 1001,96/4,04/1,18*1,06 | шт | 3 | 222.79 |  |  |  |  | 668.37
8 | прайс | Автоматический выключатель 1-полюсный 25АActi 9iK60N 124.02/4,04/1,18*1,06 | шт | 9 | 27.57 |  |  |  |  | 248.13
9 | прайс | Автоматический выключатель 1-полюсный 20АActi 9iK60N 122,76/4,04/1,18*1,06 | шт | 1 | 27.3 |  |  |  |  | 27.3
10 | прайс | Автоматический выключатель 1-полюсный 6АActi 9iK60N 138,8/4,04/1,18*1,06 | шт | 1 | 30.8 |  |  |  |  | 30.8
11 | прайс | Автоматический выключатель 1-полюсный 8АActi 9iK60N 138,8/4,04/1,18*1,06 | шт | 1 | 30.8 |  |  |  |  | 30.8
12 | прайс | Автоматический выключатель 1-полюсный 16АActi 9iK60N 112,05/4,04/1,18*1,06 | шт | 7 | 24.9 |  |  |  |  | 174.3
Монтажные работы
13 | ФЕРм08-03-526-01 Пр. Минрегион от 04.08.09 № 321 | Автомат одно-, двух-, трехполюсный, устанавливаемый на конструкции: на стене или колонне, на ток до 25 А | 1 шт. | 1 | 255.97 | 14.84 | 1.13 |  |  | 255.97 | 14.84 | 1.13 |  | 1.56 | 1.56
14 | ФЕРм08-03-526-02 Пр. Минрегион от 04.08.09 № 321 | Автомат одно-, двух-, трехполюсный, устанавливаемый на конструкции: на стене или колонне, на ток до 100 А | 1 шт. | 4 | 283.55 | 22.06 | 3.77 | 0.14 |  | 1134.2 | 88.24 | 15.08 | 0.56 | 2.32 | 9.28
15 | ФЕРм08-03-594-02 Пр. Минрегион от 04.08.09 № 321 | Светильник отдельно устанавливаемый: на штырях с количеством ламп в светильнике 2 | 100 шт. | 0.18 | 5723.35 | 1150.72 | 1968.76 | 527.89 |  | 1030.2 | 207.13 | 354.38 | 95.02 | 116 | 20.88
16 | ФЕРм08-03-593-10 Пр. Минрегион от 04.08.09 № 321 | Световые настенные указатели | 100 шт. | 0.16 | 1989.56 | 974.14 | 478.34 | 15.12 |  | 318.33 | 155.86 | 76.53 | 2.42 | 98.2 | 15.71
17 | ФЕРм08-03-593-06 Пр. Минрегион от 04.08.09 № 321 | Светильник потолочный или настенный с креплением винтами или болтами для помещений: с нормальными условиями среды, одноламповый | 100 шт. | 0.05 | 4439.01 | 875.94 | 1699.31 | 510.24 |  | 221.95 | 43.8 | 84.97 | 25.51 | 88.3 | 4.42
18 | ФЕРм34-01-136-02 Пр. Минрегион от 04.08.09 № 321 | Облучатель бактерицидный: потолочный, передвижной на штативе, масса до 0,025 т | 1 шт. | 10 | 105.13 | 102.49 |  |  |  | 1051.3 | 1024.9 |  |  | 11.3 | 113
19 | ФЕРм08-03-591-11 Пр. Минрегион от 04.08.09 № 321 | Розетка штепсельная: трехполюсная | 100 шт. | 0.25 | 1835.64 | 728.13 | 29.03 | 1.62 |  | 458.91 | 182.03 | 7.26 | 0.41 | 73.4 | 18.35
20 | ФЕРм08-03-591-03 Пр. Минрегион от 04.08.09 № 321 | Выключатель: полугерметический и герметический | 100 шт. | 0.15 | 1440.22 | 753.92 | 61.78 | 1.35 |  | 216.03 | 113.09 | 9.27 | 0.2 | 76 | 11.4
21 | ФЕРм08-02-409-01 И2-Пр. Минрегион от 21.12.10 №747 | Труба винипластовая по установленным конструкциям, по стенам и колоннам с креплением скобами, диаметр: до 25 мм | 100 м | 8 | 1739.1 | 223.72 | 58.55 | 1.49 |  | 13912.8 | 1789.76 | 468.4 | 11.92 | 23.8 | 190.4
22 | ФЕРм08-02-390-01 | Короба пластмассовые: шириной до 40 мм | 100 м | 1 | 237.65 | 154.92 | 31.2 | 0.12 |  | 237.65 | 154.92 | 31.2 | 0.12 | 16.29 | 16.29
23 | ФЕРм08-02-390-03 И2-Пр. Минрегион от 21.12.10 №747 | Короба пластмассовые: шириной до 120 мм | 100 м | 1 | 325.68 | 193.34 | 39.07 | 0.12 |  | 325.68 | 193.34 | 39.07 | 0.12 | 20.33 | 20.33
24 | ФЕРм08-02-412-02 И2-Пр. Минрегион от 21.12.10 №747 | Затягивание провода в проложенные трубы и металлические рукава первого одножильного или многожильного в общей оплетке, суммарное сечение до 6 мм2 | 100 м | 3.5 | 274.18 | 63.36 | 4.84 | 0.27 |  | 959.63 | 221.76 | 16.94 | 0.95 | 6.74 | 23.59
25 | ФЕРм08-02-412-03 И2-Пр. Минрегион от 21.12.10 №747 | Затягивание провода в проложенные трубы и металлические рукава первого одножильного или многожильного в общей оплетке, суммарное сечение до 16 мм2 | 100 м | 5.5 | 307.53 | 73.88 | 9.68 | 0.54 |  | 1691.42 | 406.34 | 53.24 | 2.97 | 7.86 | 43.23
26 | ФЕРм08-02-412-09 И2-Пр. Минрегион от 21.12.10 №747 | Затягивание провода в проложенные трубы и металлические рукава каждого последующего одножильного или многожильного в общей оплетке, суммарное сечение до 6 мм2 | 100 м | 10.5 | 208.63 | 21.53 | 2.42 | 0.14 |  | 2190.62 | 226.07 | 25.41 | 1.47 | 2.29 | 24.05
27 | ФЕРм08-02-422-02 И2-Пр. Минрегион от 21.12.10 №747 | Затягивание проводов в электротехнический плинтус. Провод: один сечением до 3x4 мм2 | 100 м одного провода | 2 | 482.24 | 259.9 | 4.84 | 0.27 |  | 964.48 | 519.8 | 9.68 | 0.54 | 26.2 | 52.4
28 | ФЕРм08-02-153-01 Пр. Минрегион от 04.08.09 № 321 | Короб со стойками и полками для прокладки кабелей до 35 кВ | 100 м трассы | 0.4 | 5665.57 | 1394.9 | 3839.43 | 297.98 |  | 2266.23 | 557.96 | 1535.77 | 119.19 | 145 | 58
29 | ФЕРм08-02-147-05 И2-Пр. Минрегион от 21.12.10 №747 | Кабель до 35 кВ по установленным конструкциям и лоткам с креплением на поворотах и в конце трассы, масса 1 м кабеля: до 9 кг | 100 м кабеля | 0.4 | 1798.81 | 298.22 | 1360.28 | 105.25 |  | 719.52 | 119.29 | 544.11 | 42.1 | 31 | 12.4
30 | ФЕРм08-02-144-06 Пр. Минрегион от 04.08.09 № 321 | Присоединение к зажимам жил проводов или кабелей сечением: до 150 мм2 | 100 шт. | 0.05 | 278.67 | 273.21 |  |  |  | 13.93 | 13.66 |  |  | 28.4 | 1.42
материалы не учтенные ценником
31 | прайс | Автоматический выключатель Acti 9 3ф 80А в корпусе 1Р54 764,84/1,18/4,04*1,06 | шт | 2 | 170 |  |  |  |  | 340
32 | прайс | Автоматический выключатель Acti 9 3ф 40А в корпусе 1Р54 569/1,18/4,04*1,06 | шт | 2 | 126.5 |  |  |  |  | 253
33 | прайс | Автоматический выключатель Acti 9 1ф в корпусе 1Р54 135,66/1,18/4,04*1,06 | шт | 2 | 30.16 |  |  |  |  | 60.32
34 | прайс | Светодиодный светильник не менее 3400 Лм закрытого типа, накладной 4000/4,04/1,18*1,06 | шт | 18 | 889.4 |  |  |  |  | 16009.2
35 | прайс | Светильник ARCTIC SMC/PC 118 IP65 1*18 500/4,04/1,18*1,06 | шт | 2 | 111.1 |  |  |  |  | 222.2
36 | прайс | Светильник MD160 60Вт 741,1/4,04/1,18*1,06 | шт | 5 | 164.7 |  |  |  |  | 823.5
37 | прайс | Лампа энергосберегающая е27 М28-СW-220 1200/4,04/1,18*1,06 | шт | 5 | 266 |  |  |  |  | 1330
38 | прайс | Бактерицидный облучатель ОБН 1870/4,04/1,18*1,06 | шт | 10 | 415.7 |  |  |  |  | 4157
39 | прайс | Светильник аварийного освещения ЛБО 768/4,04/1,18*1,06 | шт | 14 | 170.7 |  |  |  |  | 2389.8
40 | ФССЦ-503-0478 Пр. Минрегион от 28.07.09 № 308 | Розетка штепсельная РШ-Ц-20 для сырых помещений | шт. | 25 | 9.04 |  |  |  |  | 226
41 | прайс | Выключатель накладной 1-клавишный влагозащитный 250/4,04/1,18*1,06 | шт | 10 | 55.6 |  |  |  |  | 556
42 | прайс | Выключатель накладной 2-клавишный влагозащитный 280/4,04/1,18*1,06 | шт | 5 | 62.2 |  |  |  |  | 311
43 | ФССЦ-501-8442 И4-Пр. Минрегион от 11.11.11 №535 | Кабель силовой с медными жилами с поливинилхлоридной изоляцией и оболочкой, не распространяющий горение марки ВВГнг, напряжением 0,66 кВ, с числом жил - 3 и сечением 1,5 мм2 | 1000 м | 1.3 | 3036.7 |  |  |  |  | 3947.71
44 | ФССЦ-501-8443 И4-Пр. Минрегион от 11.11.11 №535 | Кабель силовой с медными жилами с поливинилхлоридной изоляцией и оболочкой, не распространяющий горение марки ВВГнг, напряжением 0,66 кВ, с числом жил - 3 и сечением 2,5 мм2 | 1000 м | 0.55 | 4814.02 |  |  |  |  | 2647.71
45 | ФССЦ-501-8462 И4-Пр. Минрегион от 11.11.11 №535 | Кабель силовой с медными жилами с поливинилхлоридной изоляцией и оболочкой, не распространяющий горение марки ВВГнг, напряжением 0,66 кВ, с числом жил - 5 и сечением 25 мм2 | 1000 м | 0.07 | 76016.49 |  |  |  |  | 5321.15
46 | ФССЦ-501-8461 И4-Пр. Минрегион от 11.11.11 №535 | Кабель силовой с медными жилами с поливинилхлоридной изоляцией и оболочкой, не распространяющий горение марки ВВГнг, напряжением 0,66 кВ, с числом жил - 5 и сечением 16 мм2 | 1000 м | 0.04 | 47678.13 |  |  |  |  | 1907.13
47 | ФССЦ-501-8459 И4-Пр. Минрегион от 11.11.11 №535 | Кабель силовой с медными жилами с поливинилхлоридной изоляцией и оболочкой, не распространяющий горение марки ВВГнг, напряжением 0,66 кВ, с числом жил - 5 и сечением 6 мм2 | 1000 м | 0.06 | 18641.46 |  |  |  |  | 1118.49
48 | ФССЦ-501-8518 И4-Пр. Минрегион от 11.11.11 №535 | Кабель силовой с медными жилами с поливинилхлоридной изоляцией и оболочкой, не распространяющий горение, с низким дымо- и газовыделением марки ВВГнг-LS, с числом жил - 5 и сечением 150 мм2 | 1000 м | 0.04 | 669835.45 |  |  |  |  | 26793.42
49 | ФССЦ-509-1830 Пр. Минрегиона РФ от 15.12.10 №656 | Кабель-канал (короб) "Электропласт" 20x10 мм | м | 100 | 1.19 |  |  |  |  | 119
50 | ФССЦ-509-1840 Пр. Минрегиона РФ от 15.12.10 №656 | Кабель-канал (короб) "Электропласт" 100x60 мм | м | 100 | 13.6 |  |  |  |  | 1360
51 | прайс | Короб металлический штампованный с крышкой сеч. 100х200 мм 315/4,04/1,18*1,06 | м | 40 | 70 |  |  |  |  | 2800
52 | прайс | Лоток металлический штампованный с крышкой сеч. 200х80 мм 101,72/4,04/1,18*1,06 | м | 40 | 22.6 |  |  |  |  | 904
53 | ФССЦ-507-3484 И2-Пр. Минрегион от 15.12.10 №656 | Трубы поливинилхлоридные (ПВХ) диаметром 16 мм | м | 400 | 2.15 |  |  |  |  | 860
54 | ФССЦ-507-0915 И3-Пр. Минрегион от 27.07.11 №356 | Трубы поливинилхлоридные (ПВХ) диаметром 25 мм | м | 400 | 3.3 |  |  |  |  | 1320
55 | ФССЦ-503-0527 Пр. Минрегиона от 04.03.10 №94 | Разветвительная коробка У-194 | шт. | 100 | 3.3 |  |  |  |  | 330
Заземление
56 | ФЕРм08-02-472-02 | Заземлитель горизонтальный из стали: полосовой сечением 160 мм2 | 100 м | 1.6 | 1082.21 | 156.04 | 78.58 | 2.97 |  | 1731.54 | 249.66 | 125.73 | 4.75 | 16.6 | 26.56
57 | ФЕРм08-02-472-10 | Проводник заземляющий из медного изолированного провода сечением 25 мм2 открыто по строительным основаниям | 100 м | 0.5 | 6525.58 | 438.04 | 32.22 | 0.41 |  | 3262.79 | 219.02 | 16.11 | 0.21 | 46.6 | 23.3
58 | ФССЦ-502-0520 Пр. Минрегиона №308 от 28.07.09 | Провода силовые для электрических установок на напряжение до 450 В с медной жилой марки: ПВ3, сечением 6 мм2 | 1000 м | 0.05 | 4999.13 |  |  |  |  | 249.96
Итого прямые затраты по смете в ценах 2001г. | [9 empty] | 120101.7 | 6961.26 | 3488.42 | 310.51 |  | 734.81
Итого прямые затраты по смете с учетом коэффициентов к итогам | [9 empty] | 548089.27 | 82838.99 | 22256.12 | 3695.07 |  | 734.81
В том числе, справочно:
ОЗП=11,9; ЭМ=6,38; ЗПМ=11,9; МАТ=4,04 (Поз. 1-17, 19-58, 18) | [9 empty] | 427987.57 | 75877.73 | 18767.7 | 3384.56
Накладные расходы | [9 empty] | 68507.07
В том числе, справочно:
68% = 80%*0,85 ФОТ (от 12196,31) (Поз. 18) | [9 empty] | 8293.49
81% = 95%*0,85 ФОТ (от 74337,75) (Поз. 1-17, 19-58) | [9 empty] | 60213.58
Сметная прибыль | [9 empty] | 44509.86
В том числе, справочно:
48% = 60%*0,8 ФОТ (от 12196,31) (Поз. 18) | [9 empty] | 5854.23
52% = 65%*0,8 ФОТ (от 74337,75) (Поз. 1-17, 19-58) | [9 empty] | 38655.63
Итоги по смете:
Электромонтажные работы на других объектах | [9 empty] | 634655.51 |  |  |  |  | 621.81
Монтаж оборудования | [9 empty] | 26450.69 |  |  |  |  | 113
Итого | [9 empty] | 661106.2 |  |  |  |  | 734.81
НДС 18% | [9 empty] | 118999.12
ВСЕГО по смете | [9 empty] | 780105.32 |  |  |  |  | 734.81
Составил: ___________________________
Проверил: ___________________________