## Локальная смета
СОГЛАСОВАНО: | [11 empty] | УТВЕРЖДАЮ:
_________________ | [11 empty] | _________________
" _____ " ________________ 2012 г. | [11 empty] | "______ " _______________2012 г.
МБУЗ ГКП № 5
(наименование стройки)
ЛОКАЛЬНЫЙ СМЕТНЫЙ РАСЧЕТ №
(локальная смета)
|  | на | Капитальный ремонт. Устройство ЦСО в поликлинике № 4, ул. Куйбышева, 111
(наименование работ и затрат, наименование объекта)
|  |  | Сметная стоимость строительных работ _______________________________________________________________________________________________ | [5 empty] | ___________________________1 373 427,44 |  | руб.
|  |  | Средства на оплату труда _______________________________________________________________________________________________ | [5 empty] | ___________________________316,944 |  | тыс. руб.
|  |  | Сметная трудоемкость _______________________________________________________________________________________________ | [5 empty] | _______________________________________________________________________________________________1970,1 |  | чел.час
Составлен(а) в текущих (прогнозных) ценах по состоянию на 2 картал 2012 г.
№ пп | Обосно- вание | Наименование | Ед. изм. | Кол. | Стоимость единицы, руб. |  |  |  | Общая стоимость, руб. |  |  |  |  | Т/з осн. раб.на ед. | Т/з осн. раб. Всего | Общая масса обору-дования, т
[5 empty] | Всего | В том числе |  |  | Обору- дование | Всего | В том числе
[6 empty] | Осн.З/п | Эк.Маш | З/пМех |  |  | Осн.З/п | Эк.Маш | З/пМех
1 | 2 | 3 | 4 | 5 | 6 | 7 | 8 | 9 | 10 | 11 | 12 | 13 | 14 | 15 | 16 | 17
Демонтажные работы
1 | ФЕР46-04-003-08 В ред. пр. № 253 Минрегиона РФ | Разборка железобетонных конструкций объемом более 1 м3 при помощи отбойных молотков из бетона марки: 200 | 1 м3 | 12.67 | 1959.15 | 295.99 | 1640.71 | 159.85 |  | 24822.43 | 3750.19 | 20787.8 | 2025.3 | 34.7 | 439.65
2 | ФЕР46-04-001-04 В ред. пр. № 253 Минрегиона РФ | Разборка: кирпичных стен | 1 м3 | 20.613 | 191.54 | 73.01 | 118.53 | 11.57 |  | 3948.21 | 1504.96 | 2443.25 | 238.49 | 8.24 | 169.85
3 | ФЕР46-04-009-01 В ред. пр. № 253 Минрегиона РФ | Разборка бетонных оснований под полы: на гравии | 1 м3 | 19.6 | 313.94 | 81 | 232.94 | 22.74 |  | 6153.22 | 1587.6 | 4565.62 | 445.7 | 8.93 | 175.03
4 | ФЕРр51-3-2 В ред. пр. № 207 Минрегиона РФ | Изменение уровня пола в здании: выемкой грунта с погрузкой | 100 м3 грунта | 0.39 | 4968.42 | 4828.2 | 1.74 |  |  | 1937.68 | 1883 | 0.68 |  | 619 | 241.41
5 | ФЕР46-02-009-02 В ред. пр. № 253 Минрегиона РФ | Отбивка штукатурки с поверхностей: стен и потолков кирпичных | 100 м2 | 1.77 | 178 | 178 |  |  |  | 315.06 | 315.06 |  |  | 22.82 | 40.39
6 | ФЕРр62-41-1 В ред. пр. № 207 Минрегиона РФ | Очистка вручную поверхности фасадов от перхлорвиниловых и масляных красок: с земли и лесов | 100 м2 расчищенной поверхности | 1.3 | 162.24 | 162.24 |  |  |  | 210.91 | 210.91 |  |  | 20.8 | 27.04
Дверные проемы
7 | ФЕР46-02-007-01 В ред. пр. № 253 Минрегиона РФ | Кладка отдельных участков кирпичных стен и заделка проемов в кирпичных стенах при объеме кладки в одном месте: до 5 м3 | 1 м3 | 1.865 | 947.45 | 119.53 | 2.13 |  |  | 1766.99 | 222.92 | 3.97 |  | 14.63 | 27.29
8 | ФЕРр53-22-1 В ред. пр. № 207 Минрегиона РФ | Временная разгрузка каменных конструкций деревянными стойками из бревен | 100 м стоек | 0.2 | 951.37 | 626.17 | 12.2 |  |  | 190.27 | 125.23 | 2.44 |  | 77.4 | 15.48
9 | ФЕР46-03-007-03 В ред. пр. № 253 Минрегиона РФ | Пробивка проемов в конструкциях: из кирпича | 1 м3 | 3.36 | 372.13 | 110.33 | 261.8 | 25.55 |  | 1250.36 | 370.71 | 879.65 | 85.85 | 12.3 | 41.33
10 | ФЕРр53-25-1 В ред. пр. № 207 Минрегиона РФ | Устройство металлических перемычек в стенах существующих зданий | 1 т металлоконструкций перемычек | 0.2958 | 11318.22 | 1433.2 | 67.41 | 4.73 |  | 3347.93 | 423.94 | 19.94 | 1.4 | 165.88 | 49.07
Полы
11 | ФЕР11-01-002-04 В ред. пр. № 253 Минрегиона РФ | Устройство подстилающих слоев: щебеночных | 1 м3 подстилающего слоя | 23.1 | 283.11 | 33.05 | 54.62 | 5.53 |  | 6539.84 | 763.46 | 1261.72 | 127.74 | 3.73 | 86.16
12 | ФЕР11-01-004-05 В ред. пр. № 253 Минрегиона РФ | Устройство гидроизоляции обмазочной: в один слой толщиной 2 мм | 100 м2 изолируемой поверхности | 1.3048 | 1150.24 | 295.05 | 162.57 | 2.09 |  | 1500.83 | 384.98 | 212.12 | 2.73 | 26.97 | 35.19
13 | ФЕР11-01-002-09 В ред. пр. № 253 Минрегиона РФ | Устройство подстилающих слоев: бетонных | 1 м3 подстилающего слоя | 13.1 | 650.45 | 30.67 | 0.24 |  |  | 8520.9 | 401.78 | 3.14 |  | 3.66 | 47.95
14 | ФЕР06-01-015-10 В ред. пр. № 253 Минрегиона РФ | Армирование подстилающих слоев и набетонок | 1 т | 1.653 | 6084.69 | 111.99 | 37.1 | 2.16 |  | 10057.99 | 185.12 | 61.33 | 3.57 | 12.64 | 20.89
15 | ФЕР11-01-004-01 В ред. пр. № 253 Минрегиона РФ | Устройство гидроизоляции оклеечной рулонными материалами: на мастике Битуминоль, первый слой | 100 м2 изолируемой поверхности | 1.52 | 2750.72 | 520.45 | 321.32 | 4.52 |  | 4181.09 | 791.08 | 488.41 | 6.87 | 46.18 | 70.19
16 | ФЕР06-01-064-01 В ред. пр. № 253 Минрегиона РФ | Строительство отдельных конструкций емкостных сооружений, устройство: лотков в сооружениях | 100 м3 железобетона в деле | 0.016 | 149135.86 | 28694.4 | 18442.62 | 2475.15 |  | 2386.17 | 459.11 | 295.08 | 39.6 | 2732.8 | 43.72
17 | ФССЦ-204-0012 Пр. Минрегиона №308 от 28.07.09 | Горячекатаная арматурная сталь периодического профиля класса: А-II, диаметром 12 мм | т | 0.036 | 5950 |  |  |  |  | 214.2
18 | ФЕРр56-23-1 В ред. пр. № 207 Минрегиона РФ | Обрамление проемов угловой сталью | 1 т | 0.139 | 6729.28 | 394.68 | 24.08 | 4.41 |  | 935.37 | 54.86 | 3.35 | 0.61 | 44 | 6.12
19 | ФЕР09-06-001-02 В ред. пр. № 253 Минрегиона РФ | Монтаж стального настила | 1 т конструкций | 0.283 | 648.13 | 433.24 | 132.92 | 1.62 |  | 183.42 | 122.61 | 37.62 | 0.46 | 50.79 | 14.37
20 | ФССЦ-201-0648 Пр. Минрегиона №308 от 28.07.09 | Стальные настилы | т | 0.283 | 10154.75 |  |  |  |  | 2873.79
Перекрытия
22 | ФЕР46-03-007-03 В ред. пр. № 253 Минрегиона РФ | Пробивка проемов в конструкциях: из кирпича | 1 м3 | 1 | 372.13 | 110.33 | 261.8 | 25.55 |  | 372.13 | 110.33 | 261.8 | 25.55 | 12.3 | 12.3
23 | ФЕР46-03-017-06 В ред. пр. № 253 Минрегиона РФ | Заделка отверстий, гнезд и борозд: в стенах и перегородках бетонных площадью до 0,2 м2 | 1 м3 заделки | 0.6 | 1813.53 | 491.87 | 35.26 |  |  | 1088.12 | 295.12 | 21.16 |  | 60.8 | 36.48
24 | ФЕР07-05-030-11 В ред. пр. № 253 Минрегиона РФ | Установка мелких конструкций (подоконников, сливов, парапетов и др.) массой до 0,5 т | 100 шт. сборных конструкций | 0.08 | 3099.21 | 1111.71 | 272.16 | 42.53 |  | 247.94 | 88.94 | 21.77 | 3.4 | 122.57 | 9.81
25 | ФССЦ-403-0634 Пр. Минрегиона №308 от 28.07.09 | Плиты опорные: для опирания прогонов, из бетона В15 (М200) с расходом арматуры 70 кг/м3, объемом до 0,1 м3 | м3 | 0.144 | 2025.67 |  |  |  |  | 291.7
26 | ФЕРр54-8-1 В ред. пр. № 207 Минрегиона РФ | Укладка металлических балок в перекрытиях: междуэтажных | 1 т балок | 0.315 | 8103.39 | 249.59 | 19.71 | 2.7 |  | 2552.57 | 78.62 | 6.21 | 0.85 | 29.26 | 9.22
27 | ФЕР06-01-041-11 В ред. пр. № 253 Минрегиона РФ | Устройство перекрытий по стальным балкам и монолитных участков при сборном железобетонном перекрытии площадью: более 5 м2 приведенной толщиной до 150 мм | 100 м3 в деле | 0.033 | 138859.84 | 8584.36 | 5128.73 | 578.7 |  | 4582.37 | 283.28 | 169.25 | 19.1 | 993.56 | 32.79
Фундаменты под оборудование
28 | ФЕРр51-2-3 В ред. пр. № 207 Минрегиона РФ | Разработка грунта при подводке, смене или усилении фундаментов, грунты: 1-2 группы, без крепления | 100 м3 грунта | 0.03 | 2752.08 | 2751.21 | 0.87 |  |  | 82.56 | 82.54 | 0.02 |  | 346.5 | 10.4
29 | ФЕР08-01-002-02 В ред. пр. № 253 Минрегиона РФ | Устройство основания под фундаменты: щебеночного | 1 м3 основания | 0.6 | 248.74 | 19.61 | 58.36 | 5.56 |  | 149.24 | 11.77 | 35.02 | 3.34 | 2.4 | 1.44
30 | ФЕР06-01-005-04 В ред. пр. № 253 Минрегиона РФ | Устройство железобетонных фундаментов общего назначения объемом: до 5 м3 | 100 м3 бетона и железобетона в деле | 0.01284 | 83515.04 | 3837.46 | 2531.43 | 322.5 |  | 1072.33 | 49.27 | 32.5 | 4.14 | 453.6 | 5.82
31 | ФССЦ-204-0024 Пр. Минрегиона №308 от 28.07.09 | Горячекатаная арматурная сталь периодического профиля класса: А-III, диаметром 16-18 мм | т | 0.199 | 7956.21 |  |  |  |  | 1583.29
32 | ФССЦ-204-0097 Изм. Пр.Минрег. от 03.08.10 №359 | Сетка сварная из холоднотянутой проволоки 4-5 мм | т | 0.059 | 8780.09 |  |  |  |  | 518.03
33 | ФЕР06-01-005-04 В ред. пр. № 253 Минрегиона РФ | Устройство железобетонных фундаментов общего назначения объемом: до 5 м3 | 100 м3 бетона и железобетона в деле | 0.071 | 83515.04 | 3837.46 | 2531.43 | 322.5 |  | 5929.57 | 272.46 | 179.73 | 22.9 | 453.6 | 32.21
34 | ФССЦ-204-0024 Пр. Минрегиона №308 от 28.07.09 | Горячекатаная арматурная сталь периодического профиля класса: А-III, диаметром 16-18 мм | т | 0.04 | 7956.21 |  |  |  |  | 318.25
35 | ФССЦ-204-0097 Изм. Пр.Минрег. от 03.08.10 №359 | Сетка сварная из холоднотянутой проволоки 4-5 мм | т | 0.0205 | 8780.09 |  |  |  |  | 179.99
36 | ФЕР06-01-005-04 В ред. пр. № 253 Минрегиона РФ | Устройство железобетонных фундаментов общего назначения объемом: до 5 м3 | 100 м3 бетона и железобетона в деле | 0.0144 | 83515.04 | 3837.46 | 2531.43 | 322.5 |  | 1202.62 | 55.26 | 36.45 | 4.64 | 453.6 | 6.53
37 | ФССЦ-204-0024 Пр. Минрегиона №308 от 28.07.09 | Горячекатаная арматурная сталь периодического профиля класса: А-III, диаметром 16-18 мм | т | 0.067 | 7956.21 |  |  |  |  | 533.07
38 | ФССЦ-204-0097 Изм. Пр.Минрег. от 03.08.10 №359 | Сетка сварная из холоднотянутой проволоки 4-5 мм | т | 0.006 | 8780.09 |  |  |  |  | 52.68
39 | ФЕР08-01-003-05 В ред. пр. № 253 Минрегиона РФ | Гидроизоляция стен, фундаментов: боковая оклеечная по выровненной поверхности бутовой кладки, кирпичу и бетону в 2 слоя | 100 м2 изолируемой поверхности | 0.06 | 3490.01 | 445.07 | 155.34 |  |  | 209.4 | 26.7 | 9.32 |  | 46.8 | 2.81
Перегородки
40 | ФЕР08-02-002-03 В ред. пр. № 253 Минрегиона РФ | Кладка перегородок из кирпича: армированных толщиной в 1/2 кирпича при высоте этажа до 4 м | 100 м2 перегородок (за вычетом проемов) | 0.74 | 12332.35 | 1451.55 | 364.69 | 55.49 |  | 9125.94 | 1074.15 | 269.87 | 41.06 | 170.17 | 125.93
41 | ФЕР07-05-007-10 В ред. пр. № 253 Минрегиона РФ | Укладка перемычек массой до 0,3 т | 100 шт. сборных конструкций | 0.08 | 1068.37 | 153.91 | 784.51 | 122.58 |  | 85.47 | 12.31 | 62.76 | 9.81 | 17.61 | 1.41
42 | ФССЦ-403-0449 Пр. Минрегиона №308 от 28.07.09 | Перемычка брусковая: 2ПБ-17-2-п /бетон В15 (М200), объем 0,028 м3, расход ар-ры 0,83 кг/ (серия 1.038.1-1 вып. 1) | шт. | 2 | 38.11 |  |  |  |  | 76.22
43 | ФССЦ-403-0448 Пр. Минрегиона №308 от 28.07.09 | Перемычка брусковая: 2ПБ-16-2-п /бетон В15 (М200), объем 0,026 м3, расход ар-ры 0,79 кг/ (серия 1.038.1-1 вып. 1) | шт. | 2 | 34.94 |  |  |  |  | 69.88
44 | ФССЦ-403-0447 Пр. Минрегиона №308 от 28.07.09 | Перемычка брусковая: 2ПБ-13-1-п /бетон В15 (М200), объем 0,022 м3, расход ар-ры 0,57 кг/ (серия 1.038.1-1 вып. 1) | шт. | 4 | 28.58 |  |  |  |  | 114.32
45 | ФЕР46-02-005-03 В ред. пр. № 253 Минрегиона РФ | Монтаж: прогонов | 1 т монтируемых конструкций | 0.093 | 637.47 | 190.16 | 207.1 | 15.68 |  | 59.28 | 17.68 | 19.26 | 1.46 | 21.2 | 1.97
46 | ФССЦ-101-1033 Пр. Минрегиона №308 от 28.07.09 | Двутавры с параллельными гранями полок нормальные "Б", сталь: марки Ст0, № 16-18 | т | 0.093 | 6800 |  |  |  |  | 632.4
Оконные и дверные проемы
47 | ФЕР46-03-007-03 В ред. пр. № 253 Минрегиона РФ | Пробивка проемов в конструкциях: из кирпича | 1 м3 | 1.32 | 372.13 | 110.33 | 261.8 | 25.55 |  | 491.21 | 145.64 | 345.57 | 33.73 | 12.3 | 16.24
48 | ФЕР46-03-007-02 В ред. пр. № 253 Минрегиона РФ | Пробивка проемов в конструкциях: из бетона | 1 м3 | 1.32 | 1425.75 | 247.66 | 1178.09 | 114.99 |  | 1881.99 | 326.91 | 1555.08 | 151.79 | 27.61 | 36.45
49 | ФЕРр51-2-3 В ред. пр. № 207 Минрегиона РФ | Разработка грунта при подводке, смене или усилении фундаментов, грунты: 1-2 группы, без крепления | 100 м3 грунта | 0.1 | 2752.08 | 2751.21 | 0.87 |  |  | 275.21 | 275.12 | 0.09 |  | 346.5 | 34.65
50 | ФЕР06-01-001-01 В ред. пр. № 253 Минрегиона РФ | Устройство бетонной подготовки | 100 м3 бетона, бутобетона и железобетона в деле | 0.008 | 58585.02 | 1404 | 1590.53 | 243 |  | 468.68 | 11.23 | 12.72 | 1.94 | 180 | 1.44
51 | ФЕР08-01-002-02 В ред. пр. № 253 Минрегиона РФ | Устройство основания под фундаменты: щебеночного | 1 м3 основания | 0.008 | 248.74 | 19.61 | 58.36 | 5.56 |  | 1.99 | 0.16 | 0.47 | 0.04 | 2.4 | 0.02
52 | ФЕР08-01-003-07 В ред. пр. № 253 Минрегиона РФ | Гидроизоляция боковая обмазочная битумная в 2 слоя по выровненной поверхности бутовой кладки, кирпичу, бетону | 100 м2 изолируемой поверхности | 0.15 | 1176.02 | 201.61 | 75.93 |  |  | 176.4 | 30.24 | 11.39 |  | 21.2 | 3.18
53 | ФЕР08-02-001-09 В ред. пр. № 253 Минрегиона РФ | Кладка стен приямков и каналов | 1 м3 кладки | 1.62 | 913.25 | 58.83 | 31.1 | 4.86 |  | 1479.47 | 95.3 | 50.38 | 7.87 | 7.08 | 11.47
54 | ФЕР46-02-005-01 В ред. пр. № 253 Минрегиона РФ | Монтаж: металлоконструкций покрытия приямков | 1 т монтируемых конструкций | 0.1 | 887.73 | 243.09 | 398.19 | 29.63 |  | 88.77 | 24.31 | 39.82 | 2.96 | 27.1 | 2.71
55 | ФССЦ-201-0635 Пр. Минрегиона №308 от 28.07.09 | Металлоконструкции покрытия приямков | т | 0.1 | 12990.48 |  |  |  |  | 1299.05
56 | ФЕР09-04-002-01 В ред. пр. № 253 Минрегиона РФ | Монтаж кровельного покрытия: из поликарбоната сотового | 100 м2 покрытия | 0.06 | 944.74 | 310.27 | 480.51 | 37.43 |  | 56.68 | 18.62 | 28.83 | 2.25 | 35.5 | 2.13
57 | ФССЦ-101-1845 Пр. Минрегиона №308 от 28.07.09 | Винты самонарезающие: с уплотнительной прокладкой 4,8х35 мм | шт. | 36 | 0.2 |  |  |  |  | 7.2
58 | ФССЦ-101-4503 Изм. Пр.Минрег. от 03.08.10 №359 | Поликарбонат сотовый толщиной 8 мм прозрачный | м2 | 6 | 106.81 |  |  |  |  | 640.86
59 | ФЕР9-04-012-01 | Установка метал. дверных блоков в готовые проемы | м2 | 7.04 | 68.6 | 23.81 | 19.07 |  |  | 482.94 | 167.62 | 134.25
60 | прайсДМ | Дверь металлическая окрашенная с замком, доводчиком и ручкой разм 2,1*1,5 цена: 11250:1,18=9533,9:3,99=2389,45 | шт | 1 | 2389.45 |  |  |  |  | 2389.45
61 | прайсДМ | Дверь металлическая окрашенная с замком, доводчиком и ручкой разм 2,1*0,9 цена: 9580:1,18=8118,64:3,99=2034,75 | шт | 1 | 2034.75 |  |  |  |  | 2034.75
65 | ФЕР10-01-034-05 В ред. пр. № 253 Минрегиона РФ | Установка в жилых и общественных зданиях оконных блоков из ПВХ профилей: поворотных (откидных, поворотно-откидных) с площадью проема до 2 м2 двухстворчатых | 100 м2 проемов | 0.0432 | 171274.09 | 1639.19 | 487.95 | 20.42 |  | 7399.04 | 70.81 | 21.08 | 0.88 | 187.55 | 8.1
66 | ФССЦ-203-8040 Изм. Приказ Минрегиона РФ от 4.03.10 №94 | Блоки оконные из поливинилхлоридных профилей с листовым стеклом и стеклопакетом: одностворные ОПРСП 9-9, площадью 0,75 м2 (ГОСТ 30674-99) | м2 | -4.32 | 1577.48 |  |  |  |  | -6814.71
67 | прайс ДМ | Блоки оконные из ПВХ | м2 | 4.32 | 560 |  |  |  |  | 2419.2
68 | ФЕР10-01-035-03 Изм. Пр. Минрегиона №81 от 27.02.10 | Установка подоконных досок из ПВХ: в каменных стенах толщиной свыше 0,51 м | 100 п.м | 0.04 | 6487.61 | 182.37 | 28.34 | 0.81 |  | 259.5 | 7.29 | 1.13 | 0.03 | 21.38 | 0.86
69 | ФССЦ-101-2964 Пр. Минрегиона от 04.03.10 №94 | Доски подоконные ПВХ, шириной 150 мм | м | 4 | 100.13 |  |  |  |  | 400.52
Прочие работы
77 | ФЕР06-01-001-01 В ред. пр. № 253 Минрегиона РФ | Устройство бетонной подготовки | 100 м3 бетона, бутобетона и железобетона в деле | 0.03 | 58585.02 | 1404 | 1590.53 | 243 |  | 1757.55 | 42.12 | 47.72 | 7.29 | 180 | 5.4
78 | ФЕР08-01-002-02 В ред. пр. № 253 Минрегиона РФ | Устройство основания под фундаменты: щебеночного | 1 м3 основания | 3 | 248.74 | 19.61 | 58.36 | 5.56 |  | 746.22 | 58.83 | 175.08 | 16.68 | 2.4 | 7.2
Раздел 2. Вывоз мусора
79 | ФССЦпг01-01-01-041 И1-Пр. Минрегион от 05.05.12 №189 | Погрузочные работы при автомобильных перевозках: мусора строительного с погрузкой вручную | 1 т груза | 201 | 42.98 | 42.98 |  |  |  | 8638.98 | 8638.98
80 | ФССЦпг03-21-01-021 Пр. Минрегион от 20.07.11 №354 | Перевозка грузов автомобилями-самосвалами грузоподъемностью 10 т, работающих вне карьера, на расстояние: до 21 км I класс груза | 1 т груза | 201 | 15.75 |  | 15.75 |  |  | 3165.75 |  | 3165.75
Итого прямые затраты по смете в ценах 2001г. | [9 empty] | 142212.73 | 25929.13 | 37780.6 | 3340.03 |  | 1970.1
Итого прямые затраты по смете с учетом коэффициентов к итогам | [9 empty] | 818357.78 | 277197.15 | 224008.49 | 39746.37 |  | 1970.1
В том числе, справочно:
1 квартал 2012 г. ОЗП=11,9; ЭМ=6,38; ЗПМ=11,9; МАТ=4,04 (Поз. 1-3, 5, 7, 9, 22-23, 45, 47-48, 54, 4, 28, 49, 6, 8, 10-13, 15, 17, 20, 14, 16, 27, 30, 33, 36, 50, 77, 18-19, 56, 24, 41, 25-26, 29, 39-40, 51-53, 59, 78, 31-32, 34-35, 37-38, 42-44, 46, 55, 57-58, 60-61, 66-67, 69, 65, 68) | [9 empty] | 613339.67 | 188462.64 | 186227.89 | 36406.33
к п.н работам ОЗП=8,27; ЗПМ=8,27 (Поз. 79) | [9 empty] | 62805.38 | 62805.38
Накладные расходы | [9 empty] | 217633.24
В том числе, справочно:
64% = 75%*0,85 ФОТ (от 26663,85) (Поз. 4, 28, 49) | [9 empty] | 17064.86
68% = 80%*0,85 ФОТ (от 2509,83) (Поз. 6) | [9 empty] | 1706.68
70% = 82%*0,85 ФОТ (от 660,09) (Поз. 18) | [9 empty] | 462.06
72% = 85%*0,85 ФОТ (от 945,7) (Поз. 26) | [9 empty] | 680.9
73% = 86%*0,85 ФОТ (от 6551,78) (Поз. 8, 10) | [9 empty] | 4782.8
69% = 90%*0,9 * 0,85 ФОТ (от 1712,89) (Поз. 19, 56) | [9 empty] | 1181.89
80% = 105%*0,9 * 0,85 ФОТ (от 17386,26) (Поз. 14, 16, 27, 30, 33, 36, 50, 77) | [9 empty] | 13909.01
94% = 110%*0,85 ФОТ (от 139018,9) (Поз. 1-3, 5, 7, 9, 22-23, 45, 47-48, 54) | [9 empty] | 130677.77
90% = 118%*0,9 * 0,85 ФОТ (от 940,22) (Поз. 65, 68) | [9 empty] | 846.2
93% = 122%*0,9 * 0,85 ФОТ (от 18251,74) (Поз. 29, 39-40, 51-53, 59, 78) | [9 empty] | 16974.12
94% = 123%*0,9 * 0,85 ФОТ (от 29495,82) (Поз. 11-13, 15) | [9 empty] | 27726.07
119% = 155%*0,9 * 0,85 ФОТ (от 1362,08) (Поз. 24, 41) | [9 empty] | 1620.88
Сметная прибыль | [9 empty] | 127930.54
В том числе, справочно:
36% = 45%*0,8 ФОТ (от 26663,85) (Поз. 4, 28, 49) | [9 empty] | 9598.99
40% = 50%*0,8 ФОТ (от 2509,83) (Поз. 6) | [9 empty] | 1003.93
50% = 62%*0,8 ФОТ (от 660,09) (Поз. 18) | [9 empty] | 330.05
43% = 63%*0,85 * 0,8 ФОТ (от 940,22) (Поз. 65, 68) | [9 empty] | 404.29
44% = 65%*0,85 * 0,8 ФОТ (от 17386,26) (Поз. 14, 16, 27, 30, 33, 36, 50, 77) | [9 empty] | 7649.95
56% = 70%*0,8 ФОТ (от 145570,68) (Поз. 1-3, 5, 7, 9, 22-23, 45, 47-48, 54, 8, 10) | [9 empty] | 81519.58
51% = 75%*0,85 * 0,8 ФОТ (от 29495,82) (Поз. 11-13, 15) | [9 empty] | 15042.87
64% = 80%*0,8 ФОТ (от 945,7) (Поз. 26) | [9 empty] | 605.25
54% = 80%*0,85 * 0,8 ФОТ (от 18251,74) (Поз. 29, 39-40, 51-53, 59, 78) | [9 empty] | 9855.94
58% = 85%*0,85 * 0,8 ФОТ (от 1712,89) (Поз. 19, 56) | [9 empty] | 993.48
68% = 100%*0,85 * 0,8 ФОТ (от 1362,08) (Поз. 24, 41) | [9 empty] | 926.21
Итоги по смете:
Работы по реконструкции зданий и сооружений (усиление и замена существующих конструкций, разборка и возведение отдельных конструктивных элементов) | [9 empty] | 519686.15 |  |  |  |  | 999.69
Земляные работы, выполняемые ручным способом (ремонтно-строительные) | [9 empty] | 53550.9 |  |  |  |  | 286.46
Малярные работы (ремонтно-строительные) | [9 empty] | 5220.44 |  |  |  |  | 27.04
Стены (ремонтно-строительные) | [9 empty] | 27114.97 |  |  |  |  | 64.55
Полы | [9 empty] | 162046.4 |  |  |  |  | 239.49
Бетонные и железобетонные монолитные конструкции в промышленном строительстве | [9 empty] | 145112.47 |  |  |  |  | 148.8
Проемы (ремонтно-строительные) | [9 empty] | 5010.04 |  |  |  |  | 6.12
Строительные металлические конструкции | [9 empty] | 4410.94 |  |  |  |  | 16.5
Бетонные и железобетонные сборные конструкции в жилищно-гражданском строительстве | [9 empty] | 6066.17 |  |  |  |  | 11.22
Перекрытия (ремонтно-строительные) | [9 empty] | 12231.02 |  |  |  |  | 9.22
Конструкции из кирпича и блоков | [9 empty] | 116005.12 |  |  |  |  | 152.05
Деревянные конструкции | [9 empty] | 32856.83 |  |  |  |  | 8.96
Погрузо-разгрузочные работы | [9 empty] | 71444.36
Перевозка грузов автотранспортом | [9 empty] | 3165.75
Итого | [9 empty] | 1163921.56 |  |  |  |  | 1970.1
НДС 18% | [9 empty] | 209505.88
ВСЕГО по смете | [9 empty] | 1373427.44 |  |  |  |  | 1970.1
Составил: ___________________________
Проверил: ___________________________