## Локальная смета
СОГЛАСОВАНО: | [11 empty] | УТВЕРЖДАЮ:
_________________ | [11 empty] | _________________
" _____ " ________________ 2012 г. | [11 empty] | "______ " _______________2012 г.
МБУЗ ГКП № 5
(наименование стройки)
ЛОКАЛЬНЫЙ СМЕТНЫЙ РАСЧЕТ №
(локальная смета)
|  | на | Капитальный ремонт. Устройство ЦСО в поликлинике № 4, ул. Куйбышева, 111, Водоотведение и водоснабжение
(наименование работ и затрат, наименование объекта)
|  |  | Сметная стоимость _______________________________________________________________________________________________ | [5 empty] | ___________________________509 844,16 |  | руб.
|  |  | Средства на оплату труда _______________________________________________________________________________________________ | [5 empty] | ___________________________57,951 |  | тыс. руб.
|  |  | Сметная трудоемкость _______________________________________________________________________________________________ | [5 empty] | _______________________________________________________________________________________________493,7 |  | чел.час
Составлен(а) в текущих (прогнозных) ценах по состоянию на 2 квартал 2012 г.
№ пп | Обосно- вание | Наименование | Ед. изм. | Кол. | Стоимость единицы, руб. |  |  |  | Общая стоимость, руб. |  |  |  |  | Т/з осн. раб.на ед. | Т/з осн. раб. Всего | Общая масса обору-дования, т
[5 empty] | Всего | В том числе |  |  | Обору- дование | Всего | В том числе
[6 empty] | Осн.З/п | Эк.Маш | З/пМех |  |  | Осн.З/п | Эк.Маш | З/пМех
1 | 2 | 3 | 4 | 5 | 6 | 7 | 8 | 9 | 10 | 11 | 12 | 13 | 14 | 15 | 16 | 17
Раздел 1. Вынос существующей канализации
1 | ФЕРр65-2-2 В ред. пр. № 207 Минрегиона РФ | Разборка трубопроводов из чугунных канализационных труб диаметром: 100 мм | 100 м трубопровода с фасонными частями | 0.5 | 731.64 | 721.64 | 10 | 3.71 |  | 365.82 | 360.82 | 5 | 1.86 | 85.3 | 42.65
2 | ФЕР16-07-004-02 В ред. пр. № 253 Минрегиона РФ | Врезка в действующие внутренние сети трубопроводов канализации диаметром: 100 мм | 1 врезка | 2 | 212.63 | 76.26 | 0.87 |  |  | 425.26 | 152.52 | 1.74 |  | 8.94 | 17.88
3 | ФЕР46-03-017-05 В ред. пр. № 253 Минрегиона РФ | Заделка отверстий, гнезд и борозд: в стенах и перегородках бетонных площадью до 0,1 м2 | 1 м3 заделки | 0.02 | 1930.16 | 608.53 | 35.23 |  |  | 38.6 | 12.17 | 0.7 |  | 75.22 | 1.5
Хозяйственно - бытовая канализация
4 | ФЕР16-01-002-03 В ред. пр. № 253 Минрегиона РФ | Прокладка по стенам зданий и в каналах труб чугунных напорных раструбных диаметром: 100 мм | 100 м труб | 0.1 | 15483.58 | 1192.67 | 280.03 | 12.42 |  | 1548.36 | 119.27 | 28 | 1.24 | 129.92 | 12.99
5 | ФЕР17-01-001-23 В ред. пр. № 253 Минрегиона РФ | Установка трапов диаметром: 100 мм | 10 компл. | 0.1 | 1782.97 | 84.37 | 19.69 | 1.16 |  | 178.3 | 8.44 | 1.97 | 0.12 | 8.77 | 0.88
6 | ФЕРм12-12-003-06 В ред. пр. № 321 Минрегиона РФ | Арматура фланцевая с электрическим приводом на условное давление до 4 МПа, диаметр условного прохода: 100 мм | 1 шт. | 1 | 239.51 | 57.72 | 170.3 | 16.2 |  | 239.51 | 57.72 | 170.3 | 16.2 | 6 | 6
7 | Прайс поставщика 100 | Двухкаметный канализационный затвор с электроприводом и автоматикой Н1 710.2ЕРС цена: 67869/1,18/4,04*1,06 | шт | 1 | 15090.85 |  |  |  |  | 15090.85
Канализация производственная ( К3)
8 | ФЕР16-01-002-03 В ред. пр. № 253 Минрегиона РФ | Прокладка по стенам зданий и в каналах труб чугунных напорных раструбных диаметром: 100 мм | 100 м труб | 0.1 | 15483.58 | 1192.67 | 280.03 | 12.42 |  | 1548.36 | 119.27 | 28 | 1.24 | 129.92 | 12.99
9 | ФЕР16-04-001-01 И4-Пр. Минрегион от 13.07.11 №339 | Прокладка трубопроводов канализации из полиэтиленовых труб высокой плотности диаметром: 50 мм | 100 м трубопровода | 0.55 | 3145.57 | 637.26 | 2.86 | 0.27 |  | 1730.06 | 350.49 | 1.57 | 0.15 | 64.24 | 35.33
10 | ФЕР16-05-004-01 И4-Пр. Минрегион от 13.07.11 №339 | Установка клапанов приемных диаметром: 50 мм | 1 шт. | 1 | 256.79 | 11.89 | 2.25 |  |  | 256.79 | 11.89 | 2.25 |  | 1.28 | 1.28
11 | ФЕРм12-12-003-06 В ред. пр. № 321 Минрегиона РФ | Арматура фланцевая с электрическим приводом на условное давление до 4 МПа, диаметр условного прохода: 100 мм | 1 шт. | 2 | 239.51 | 57.72 | 170.3 | 16.2 |  | 479.02 | 115.44 | 340.6 | 32.4 | 6 | 12
12 | Прайс поставщика 100 | Двухкаметный канализационный затвор с электроприводом и автоматикой Н1 710.2ЕРС цена: 69800:1,18=59152,54:3,99=14825,2 | шт | 2 | 14825.2 |  |  |  |  | 29650.4
13 | ФЕР17-01-001-22 В ред. пр. № 253 Минрегиона РФ | Установка трапов диаметром: 50 мм | 10 компл. | 0.1 | 1381.02 | 48.68 | 9.65 | 0.35 |  | 138.1 | 4.87 | 0.97 | 0.04 | 5.06 | 0.51
14 | ФЕР17-01-001-17 В ред. пр. № 253 Минрегиона РФ | Установка поддонов душевых: чугунных глубоких | 10 компл. | 0.2 | 8029.91 | 165.46 | 50.73 | 6.35 |  | 1605.98 | 33.09 | 10.15 | 1.27 | 17.2 | 3.44
15 | ФЕР17-01-002-03 В ред. пр. № 253 Минрегиона РФ | Установка смесителей | 10 шт. | 0.3 | 1512.97 | 67.34 | 0.2 |  |  | 453.89 | 20.2 | 0.06 |  | 7 | 2.1
16 | ФЕР17-01-001-14 В ред. пр. № 253 Минрегиона РФ | Установка умывальников одиночных: с подводкой холодной и горячей воды | 10 компл. | 0.1 | 1609.25 | 208.27 | 23.63 | 1.51 |  | 160.93 | 20.83 | 2.36 | 0.15 | 21.65 | 2.17
Хозяйственно-питьевой водопровод (В1)
17 | ФЕР16-07-003-08 В ред. пр. № 253 Минрегиона РФ | Врезка в действующие внутренние сети трубопроводов отопления и водоснабжения диаметром: 100 мм | 1 врезка | 1 | 670.06 | 71.77 | 11.71 | 0.27 |  | 670.06 | 71.77 | 11.71 | 0.27 | 7.46 | 7.46
18 | ФЕР16-04-002-01 В ред. пр. № 253 Минрегиона РФ | Прокладка трубопроводов водоснабжения из напорных полиэтиленовых труб низкого давления среднего типа наружным диаметром: 20 мм | 100 м трубопровода | 0.13 | 3753.4 | 1887.18 | 1362.19 | 181.17 |  | 487.94 | 245.33 | 177.08 | 23.55 | 190.24 | 24.73
19 | ФССЦ-301-5804 Пр. Минрегиона РФ от 15.12.10 №656 | Хомут металлический с шурупом и резиновым профилем для крепления трубопроводов диаметром 16-20 мм | шт. | 18 | 3.96 |  |  |  |  | 71.28
20 | ФЕР16-04-002-02 В ред. пр. № 253 Минрегиона РФ | Прокладка трубопроводов водоснабжения из напорных полиэтиленовых труб низкого давления среднего типа наружным диаметром: 25 мм | 100 м трубопровода | 0.03 | 2918.99 | 1484.43 | 839.67 | 110.7 |  | 87.57 | 44.53 | 25.19 | 3.32 | 149.64 | 4.49
21 | ФССЦ-301-5805 Пр. Минрегиона РФ от 15.12.10 №656 | Хомут металлический с шурупом и резиновым профилем для крепления трубопроводов диаметром 25-28 мм | шт. | 4 | 4.44 |  |  |  |  | 17.76
22 | ФССЦ-301-5806 Пр. Минрегиона РФ от 15.12.10 №656 | Хомут металлический с шурупом и резиновым профилем для крепления трубопроводов диаметром 32-35 мм | шт. | 17 | 4.96 |  |  |  |  | 84.32
23 | ФЕР16-04-002-03 В ред. пр. № 253 Минрегиона РФ | Прокладка трубопроводов водоснабжения из напорных полиэтиленовых труб низкого давления среднего типа наружным диаметром: 32 мм | 100 м трубопровода | 0.14 | 2489.2 | 1208.26 | 491.32 | 63.72 |  | 348.49 | 169.16 | 68.78 | 8.92 | 121.8 | 17.05
24 | ФЕР16-04-002-04 В ред. пр. № 253 Минрегиона РФ | Прокладка трубопроводов водоснабжения из напорных полиэтиленовых труб низкого давления среднего типа наружным диаметром: 40 мм | 100 м трубопровода | 0.09 | 3350.85 | 1611.01 | 617.27 | 79.65 |  | 301.58 | 144.99 | 55.55 | 7.17 | 162.4 | 14.62
25 | ФССЦ-301-5817 Пр. Минрегиона РФ от 15.12.10 №656 | Хомут металлический с одним стопорным винтом и резиновым профилем для крепления трубопроводов диаметром 42-45 мм | шт. | 10 | 3.87 |  |  |  |  | 38.7
26 | ФССЦ-302-1837 Изм. Пр.Минрег. от 03.08.10 №359 | Кран шаровой латунный, резьбовой Д 15 мм марки "Danfoss" | шт. | 8 | 28.58 |  |  |  |  | 228.64
27 | ФССЦ-302-1839 Изм. Пр.Минрег. от 03.08.10 №359 | Кран шаровой латунный, резьбовой марки "Danfoss", диаметром 25 мм | шт. | 2 | 63.17 |  |  |  |  | 126.34
28 | ФССЦ-302-1840 Изм. Пр.Минрег. от 03.08.10 №359 | Кран шаровой латунный, резьбовой марки "Danfoss", диаметром 32 мм | шт. | 1 | 98.51 |  |  |  |  | 98.51
29 | ФЕР16-04-002-01 В ред. пр. № 253 Минрегиона РФ | Прокладка трубопроводов водоснабжения из напорных полиэтиленовых труб низкого давления среднего типа наружным диаметром: 20 мм | 100 м трубопровода | 0.1 | 3753.4 | 1887.18 | 1362.19 | 181.17 |  | 375.34 | 188.72 | 136.22 | 18.12 | 190.24 | 19.02
30 | ФССЦ-301-5804 Пр. Минрегиона РФ от 15.12.10 №656 | Хомут металлический с шурупом и резиновым профилем для крепления трубопроводов диаметром 16-20 мм | шт. | 20 | 3.96 |  |  |  |  | 79.2
31 | ФЕР16-04-002-02 В ред. пр. № 253 Минрегиона РФ | Прокладка трубопроводов водоснабжения из напорных полиэтиленовых труб низкого давления среднего типа наружным диаметром: 25 мм | 100 м трубопровода | 0.03 | 2918.99 | 1484.43 | 839.67 | 110.7 |  | 87.57 | 44.53 | 25.19 | 3.32 | 149.64 | 4.49
32 | ФССЦ-301-5805 Пр. Минрегиона РФ от 15.12.10 №656 | Хомут металлический с шурупом и резиновым профилем для крепления трубопроводов диаметром 25-28 мм | шт. | 6 | 4.44 |  |  |  |  | 26.64
33 | ФССЦ-301-5806 Пр. Минрегиона РФ от 15.12.10 №656 | Хомут металлический с шурупом и резиновым профилем для крепления трубопроводов диаметром 32-35 мм | шт. | 20 | 4.96 |  |  |  |  | 99.2
34 | ФЕР16-04-002-03 В ред. пр. № 253 Минрегиона РФ | Прокладка трубопроводов водоснабжения из напорных полиэтиленовых труб низкого давления среднего типа наружным диаметром: 32 мм | 100 м трубопровода | 0.14 | 2489.2 | 1208.26 | 491.32 | 63.72 |  | 348.49 | 169.16 | 68.78 | 8.92 | 121.8 | 17.05
35 | ФЕР16-04-002-04 В ред. пр. № 253 Минрегиона РФ | Прокладка трубопроводов водоснабжения из напорных полиэтиленовых труб низкого давления среднего типа наружным диаметром: 40 мм | 100 м трубопровода | 0.15 | 3350.85 | 1611.01 | 617.27 | 79.65 |  | 502.63 | 241.65 | 92.59 | 11.95 | 162.4 | 24.36
36 | ФССЦ-301-5817 Пр. Минрегиона РФ от 15.12.10 №656 | Хомут металлический с одним стопорным винтом и резиновым профилем для крепления трубопроводов диаметром 42-45 мм | шт. | 19 | 3.87 |  |  |  |  | 73.53
37 | ФССЦ-302-1837 Изм. Пр.Минрег. от 03.08.10 №359 | Кран шаровой латунный, резьбовой Д 15 мм марки "Danfoss" | шт. | 6 | 28.58 |  |  |  |  | 171.48
38 | ФССЦ-302-1839 Изм. Пр.Минрег. от 03.08.10 №359 | Кран шаровой латунный, резьбовой марки "Danfoss", диаметром 25 мм | шт. | 1 | 63.17 |  |  |  |  | 63.17
39 | ФССЦ-302-1840 Изм. Пр.Минрег. от 03.08.10 №359 | Кран шаровой латунный, резьбовой марки "Danfoss", диаметром 32 мм | шт. | 1 | 98.51 |  |  |  |  | 98.51
40 | ФЕРр69-2-1 В ред. пр. № 207 Минрегиона РФ | Сверление отверстий: в кирпичных стенах электроперфоратором диаметром до 20 мм, толщина стен 0,5 кирпича | 100 отверстий | 0.02 | 57.11 | 46.83 | 10.28 |  |  | 1.14 | 0.94 | 0.2 |  | 5.49 | 0.11
41 | ФЕРр69-2-2 В ред. пр. № 207 Минрегиона РФ | Сверление отверстий: на каждые 0,5 кирпича толщины стен добавлять к расценке 69-2-1 КОЭФ. К ПОЗИЦИИ: ПЗ=2 | 100 отверстий | 0.02 | 109.84 | 45.04 | 9.88 |  |  | 2.2 | 0.9 | 0.2 |  | 5.28 | 0.11
42 | ФЕРр69-2-3 В ред. пр. № 207 Минрегиона РФ | Сверление отверстий: на каждые 10 мм диаметра свыше 20 мм добавлять к расценке 69-2-1 КОЭФ. К ПОЗИЦИИ: ПЗ=2 | 100 отверстий | 0.02 | 131.26 | 53.82 | 11.81 |  |  | 2.63 | 1.08 | 0.24 |  | 6.31 | 0.13
43 | ФЕР06-01-015-06 В ред. пр. № 253 Минрегиона РФ | Установка стальных конструкций, остающихся в теле бетона | 1 т | 0.005 | 8994.58 | 445.69 | 496.68 | 23.63 |  | 44.97 | 2.23 | 2.48 | 0.12 | 46.33 | 0.23
Трубопровод горячей воды (Т3)
44 | ФЕР16-07-003-07 В ред. пр. № 253 Минрегиона РФ | Врезка в действующие внутренние сети трубопроводов отопления и водоснабжения диаметром: 80 мм | 1 врезка | 1 | 583.24 | 71.77 | 11.71 | 0.27 |  | 583.24 | 71.77 | 11.71 | 0.27 | 7.46 | 7.46
45 | ФЕР18-02-003-01 В ред. пр. № 253 Минрегиона РФ | Установка водоподогревателей емкостных вместимостью: до 1 м3 | 1 водоподогреватель | 1 | 5851.02 | 135.73 | 64.86 | 3.11 |  | 5851.02 | 135.73 | 64.86 | 3.11 | 14.61 | 14.61
46 | ФЕР16-04-002-01 В ред. пр. № 253 Минрегиона РФ | Прокладка трубопроводов водоснабжения из напорных полиэтиленовых труб низкого давления среднего типа наружным диаметром: 20 мм | 100 м трубопровода | 0.13 | 3753.4 | 1887.18 | 1362.19 | 181.17 |  | 487.94 | 245.33 | 177.08 | 23.55 | 190.24 | 24.73
47 | ФССЦ-301-5804 Пр. Минрегиона РФ от 15.12.10 №656 | Хомут металлический с шурупом и резиновым профилем для крепления трубопроводов диаметром 16-20 мм | шт. | 22 | 3.96 |  |  |  |  | 87.12
48 | ФЕР16-04-002-02 В ред. пр. № 253 Минрегиона РФ | Прокладка трубопроводов водоснабжения из напорных полиэтиленовых труб низкого давления среднего типа наружным диаметром: 25 мм | 100 м трубопровода | 0.03 | 2918.99 | 1484.43 | 839.67 | 110.7 |  | 87.57 | 44.53 | 25.19 | 3.32 | 149.64 | 4.49
49 | ФССЦ-301-5805 Пр. Минрегиона РФ от 15.12.10 №656 | Хомут металлический с шурупом и резиновым профилем для крепления трубопроводов диаметром 25-28 мм | шт. | 6 | 4.44 |  |  |  |  | 26.64
50 | ФССЦ-301-5806 Пр. Минрегиона РФ от 15.12.10 №656 | Хомут металлический с шурупом и резиновым профилем для крепления трубопроводов диаметром 32-35 мм | шт. | 34 | 4.96 |  |  |  |  | 168.64
51 | ФЕР16-04-002-03 В ред. пр. № 253 Минрегиона РФ | Прокладка трубопроводов водоснабжения из напорных полиэтиленовых труб низкого давления среднего типа наружным диаметром: 32 мм | 100 м трубопровода | 0.23 | 2489.2 | 1208.26 | 491.32 | 63.72 |  | 572.52 | 277.9 | 113 | 14.66 | 121.8 | 28.01
52 | ФЕР16-04-002-04 В ред. пр. № 253 Минрегиона РФ | Прокладка трубопроводов водоснабжения из напорных полиэтиленовых труб низкого давления среднего типа наружным диаметром: 40 мм | 100 м трубопровода | 0.08 | 3350.85 | 1611.01 | 617.27 | 79.65 |  | 268.07 | 128.88 | 49.38 | 6.37 | 162.4 | 12.99
53 | ФССЦ-301-5817 Пр. Минрегиона РФ от 15.12.10 №656 | Хомут металлический с одним стопорным винтом и резиновым профилем для крепления трубопроводов диаметром 42-45 мм | шт. | 12 | 3.87 |  |  |  |  | 46.44
54 | ФССЦ-302-1837 Изм. Пр.Минрег. от 03.08.10 №359 | Кран шаровой латунный, резьбовой Д 15 мм марки "Danfoss" | шт. | 10 | 28.58 |  |  |  |  | 285.8
55 | ФССЦ-302-1839 Изм. Пр.Минрег. от 03.08.10 №359 | Кран шаровой латунный, резьбовой марки "Danfoss", диаметром 25 мм | шт. | 1 | 63.17 |  |  |  |  | 63.17
56 | ФССЦ-302-1840 Изм. Пр.Минрег. от 03.08.10 №359 | Кран шаровой латунный, резьбовой марки "Danfoss", диаметром 32 мм | шт. | 1 | 98.51 |  |  |  |  | 98.51
57 | ФЕР26-01-017-01 В ред. пр. № 253 Минрегиона РФ | Изоляция трубопроводов изделиями из вспененного каучука ("Армофлекс"), вспененного полиэтилена ("Термофлекс"): трубками 599,86 = 2 166,81 - 11 x 142,45 | 10 м трубопровода | 3.4 | 599.86 | 34.92 | 22.63 |  |  | 2039.52 | 118.73 | 76.94 |  | 3.52 | 11.97
58 | ФССЦ-104-0854 И3-Пр. Минрегион от 25.07.11 №359 | Трубки теплоизоляционные из вспененного полиэтилена типа THERMAFLEX FRZ толщиной 13 мм, диаметром 28 мм | м | 3 | 19.61 |  |  |  |  | 58.83
59 | ФССЦ-104-0855 И3-Пр. Минрегион от 25.07.11 №359 | Трубки теплоизоляционные из вспененного полиэтилена типа THERMAFLEX FRZ толщиной 13 мм, диаметром 35 мм | м | 23 | 22.75 |  |  |  |  | 523.25
60 | ФССЦ-104-0856 И3-Пр. Минрегион от 27.07.11 №356 | Трубки теплоизоляционные из вспененного полиэтилена типа THERMAFLEX FRZ толщиной 13 мм, диаметром 42 мм | м | 8 | 25.61 |  |  |  |  | 204.88
61 | ФЕР16-07-005-01 В ред. пр. № 253 Минрегиона РФ | Гидравлическое испытание трубопроводов систем отопления, водопровода и горячего водоснабжения диаметром: до 50 мм | 100 м трубопровода | 1.28 | 107.11 | 58.32 | 44.51 |  |  | 137.1 | 74.65 | 56.97 |  | 5.01 | 6.41
Канализация (К3)
62 | ФЕР01-02-055-02 В ред. пр. № 253 Минрегиона РФ | Разработка грунта вручную с креплениями в траншеях шириной до 2 м, глубиной: до 2 м, группа грунтов 2 | 100 м3 грунта | 0.234 | 1583.82 | 1583.82 |  |  |  | 370.61 | 370.61 |  |  | 189 | 44.23
63 | ФЕР01-02-061-02 В ред. пр. № 253 Минрегиона РФ | Засыпка вручную траншей, пазух котлованов и ям, группа грунтов: 2 | 100 м3 грунта | 0.234 | 729 | 729 |  |  |  | 170.59 | 170.59 |  |  | 97.2 | 22.74
64 | ФССЦ-408-0121 Пр. Минрегиона №308 от 28.07.09 | Песок природный для строительных: работ повышенной крупности и крупный | м3 | 4 | 59.99 |  |  |  |  | 239.96
65 | ФЕР23-03-001-03 В ред. пр. № 253 Минрегиона РФ | Устройство круглых сборных железобетонных канализационных колодцев диаметром: 1 м в сухих грунтах | 10 м3 железобетонных и бетонных конструкций колодца | 0.073 | 18374.44 | 1257.92 | 2538.5 | 258.37 |  | 1341.33 | 91.83 | 185.31 | 18.86 | 138.69 | 10.12
66 | ФССЦ-101-2535 И3-Пр. Минрегион от 27.07.11 №356 | Люки чугунные легкие запорные | шт. | 1 | 375 |  |  |  |  | 375
67 | ФССЦ-201-0388 Пр. Минрегиона №308 от 28.07.09 | Лестницы маршевые, ширина: 800 мм | м | 2 | 504 |  |  |  |  | 1008
68 | ФЕР08-01-003-07 В ред. пр. № 253 Минрегиона РФ | Гидроизоляция боковая обмазочная битумная в 2 слоя по выровненной поверхности бутовой кладки, кирпичу, бетону | 100 м2 изолируемой поверхности | 0.06 | 1176.02 | 201.61 | 75.93 |  |  | 70.56 | 12.1 | 4.56 |  | 21.2 | 1.27
69 | ФЕР23-01-001-01 В ред. пр. № 253 Минрегиона РФ | Устройство основания под трубопроводы: песчаного | 10 м3 основания | 0.8 | 722.69 | 83.33 | 31.5 | 3.52 |  | 578.15 | 66.66 | 25.2 | 2.82 | 10.2 | 8.16
70 | ФЕР23-01-030-01 Изм. Пр. Минрегиона №81 от 27.02.10 | Укладка безнапорных трубопроводов из полиэтиленовых труб диаметром: 200 мм | 100 м трубопроводов | 0.18 | 4641.73 | 324.58 | 4309.59 | 188.99 |  | 835.51 | 58.42 | 775.73 | 34.02 | 34.53 | 6.22
71 | ФССЦ-103-2310 | Трубы НПВХ для наружных систем канализации разм.160х4,0х1000 мм | шт | 18 | 42.76 |  |  |  |  | 769.68
72 | ФЕР16-07-006-02 В ред. пр. № 253 Минрегиона РФ | Заделка сальников при проходе труб через фундаменты или стены подвала диаметром: до 200 мм | 1 сальник | 2 | 26.77 | 21.41 |  |  |  | 53.54 | 42.82 |  |  | 2.36 | 4.72
Итого прямые затраты по смете в ценах 2001г. | [9 empty] | 75851.31 | 4622.56 | 2823.81 | 247.31 |  | 493.7
Итого прямые затраты по смете с учетом коэффициентов к итогам | [9 empty] | 349373 | 55008.47 | 18015.9 | 2942.99 |  | 493.7
В том числе, справочно:
ОЗП=11,9; ЭМ=6,38; ЗПМ=11,9; МАТ=4,04 (Поз. 1-2, 4-5, 8, 13-18, 20, 23-24, 29, 31, 34-35, 44-46, 48, 51-52, 61, 72, 7, 73, 9, 12, 19, 21-22, 25-28, 30, 32-33, 36-39, 49-50, 53-56, 64, 71, 3, 40-43, 47, 57-60, 62-63, 65, 69-70, 66-68, 6, 11) | [9 empty] | 273521.69 | 50385.9 | 15192.1 | 2695.68
Накладные расходы | [9 empty] | 52288.43
В том числе, справочно:
63% = 74%*0,85 ФОТ (от 4315,89) (Поз. 1) | [9 empty] | 2719.01
66% = 78%*0,85 ФОТ (от 34,75) (Поз. 40-42) | [9 empty] | 22.94
68% = 80%*0,85 ФОТ (от 2638,94) (Поз. 6, 11) | [9 empty] | 1794.48
61% = 80%*0,9 * 0,85 ФОТ (от 6440,28) (Поз. 62-63) | [9 empty] | 3928.57
77% = 100%*0,9 * 0,85 ФОТ (от 1412,89) (Поз. 57) | [9 empty] | 1087.93
80% = 105%*0,9 * 0,85 ФОТ (от 27,97) (Поз. 43) | [9 empty] | 22.38
94% = 110%*0,85 ФОТ (от 144,82) (Поз. 3) | [9 empty] | 136.13
93% = 122%*0,9 * 0,85 ФОТ (от 143,99) (Поз. 68) | [9 empty] | 133.91
109% = 128%*0,85 ФОТ (от 4314,11) (Поз. 7, 73, 9, 12, 19, 21-22, 25-28, 30, 32-33, 36-39, 49-50, 53-56, 64, 71) | [9 empty] | 4702.38
98% = 128%*0,9 * 0,85 ФОТ (от 35233,76) (Поз. 2, 4-5, 8, 13-18, 20, 23-24, 29, 31, 34-35, 44-46, 48, 51-52, 61, 72) | [9 empty] | 34529.08
99% = 130%*0,9 * 0,85 ФОТ (от 3244,06) (Поз. 65, 69-70) | [9 empty] | 3211.62
Сметная прибыль | [9 empty] | 30409.89
В том числе, справочно:
31% = 45%*0,85 * 0,8 ФОТ (от 6440,28) (Поз. 62-63) | [9 empty] | 1996.49
40% = 50%*0,8 ФОТ (от 4350,64) (Поз. 1, 40-42) | [9 empty] | 1740.26
48% = 60%*0,8 ФОТ (от 2638,94) (Поз. 6, 11) | [9 empty] | 1266.69
44% = 65%*0,85 * 0,8 ФОТ (от 27,97) (Поз. 43) | [9 empty] | 12.31
56% = 70%*0,8 ФОТ (от 144,82) (Поз. 3) | [9 empty] | 81.1
48% = 70%*0,85 * 0,8 ФОТ (от 1412,89) (Поз. 57) | [9 empty] | 678.19
54% = 80%*0,85 * 0,8 ФОТ (от 143,99) (Поз. 68) | [9 empty] | 77.75
66% = 83%*0,8 ФОТ (от 4314,11) (Поз. 7, 73, 9, 12, 19, 21-22, 25-28, 30, 32-33, 36-39, 49-50, 53-56, 64, 71) | [9 empty] | 2847.31
56% = 83%*0,85 * 0,8 ФОТ (от 35233,76) (Поз. 2, 4-5, 8, 13-18, 20, 23-24, 29, 31, 34-35, 44-46, 48, 51-52, 61, 72) | [9 empty] | 19730.91
61% = 89%*0,85 * 0,8 ФОТ (от 3244,06) (Поз. 65, 69-70) | [9 empty] | 1978.88
Итоги по смете:
Итого Строительные работы | [9 empty] | 423550.75 |  |  |  |  | 475.7
Итого Монтажные работы | [9 empty] | 8520.57 |  |  |  |  | 18
Итого | [9 empty] | 432071.32 |  |  |  |  | 493.7
НДС 18% | [9 empty] | 77772.84
ВСЕГО по смете | [9 empty] | 509844.16 |  |  |  |  | 493.7
Составил: ___________________________
Проверил: ___________________________