## Локальная смета
СОГЛАСОВАНО: | [11 empty] | УТВЕРЖДАЮ:
_________________ | [11 empty] | _________________
" _____ " ________________ 2012 г. | [11 empty] | "______ " _______________2012 г.
МБУЗ ГКП № 5
(наименование стройки)
ЛОКАЛЬНЫЙ СМЕТНЫЙ РАСЧЕТ №
(локальная смета)
|  | на | Капитальный ремонт. Устройство ЦСО в поликлинике № 4,ул. Куйбышева, 111 Отопление
(наименование работ и затрат, наименование объекта)
|  |  | Сметная стоимость строительных работ _______________________________________________________________________________________________ | [5 empty] | ___________________________72 534,73 |  | руб.
|  |  | Средства на оплату труда _______________________________________________________________________________________________ | [5 empty] | ___________________________11,572 |  | тыс. руб.
|  |  | Сметная трудоемкость _______________________________________________________________________________________________ | [5 empty] | _______________________________________________________________________________________________103,34 |  | чел.час
Составлен(а) в текущих (прогнозных) ценах по состоянию на 2 квартал 2012 г.
№ пп | Обосно- вание | Наименование | Ед. изм. | Кол. | Стоимость единицы, руб. |  |  |  | Общая стоимость, руб. |  |  |  |  | Т/з осн. раб.на ед. | Т/з осн. раб. Всего | Общая масса обору-дования, т
[5 empty] | Всего | В том числе |  |  | Обору- дование | Всего | В том числе
[6 empty] | Осн.З/п | Эк.Маш | З/пМех |  |  | Осн.З/п | Эк.Маш | З/пМех
1 | 2 | 3 | 4 | 5 | 6 | 7 | 8 | 9 | 10 | 11 | 12 | 13 | 14 | 15 | 16 | 17
1 | ФЕРр65-14-3 В ред. пр. № 207 Минрегиона РФ | Разборка трубопроводов из водогазопроводных труб в зданиях и сооружениях: на сварке диаметром до 50 мм | 100 м трубопровода | 0.7 | 391.01 | 371.91 | 6.54 |  |  | 273.71 | 260.34 | 4.58 |  | 43.6 | 30.52
2 | ФЕРр65-19-1 В ред. пр. № 207 Минрегиона РФ | Демонтаж: радиаторов весом до 80 кг | 100 шт. | 0.04 | 935.72 | 865.7 | 70.02 | 25.98 |  | 37.43 | 34.63 | 2.8 | 1.04 | 110 | 4.4
3 | ФЕР16-02-001-01 В ред. пр. № 253 Минрегиона РФ | Прокладка трубопроводов отопления из стальных водогазопроводных неоцинкованных труб диаметром: 15 мм | 100 м трубопровода | 0.03 | 2352.62 | 317.17 | 46.64 | 2.03 |  | 70.58 | 9.52 | 1.4 | 0.06 | 32.97 | 0.99
4 | ФЕР16-02-001-02 В ред. пр. № 253 Минрегиона РФ | Прокладка трубопроводов отопления из стальных водогазопроводных неоцинкованных труб диаметром: 20 мм | 100 м трубопровода | 0.4 | 2730.08 | 317.17 | 46.64 | 2.03 |  | 1092.03 | 126.87 | 18.66 | 0.81 | 32.97 | 13.19
5 | ФЕР16-02-005-04 В ред. пр. № 253 Минрегиона РФ | Прокладка трубопроводов отопления и водоснабжения из стальных электросварных труб диаметром: 80 мм | 100 м трубопровода | 0.34 | 7217.08 | 778.36 | 198.47 | 5 |  | 2453.81 | 264.64 | 67.48 | 1.7 | 79.75 | 27.12
6 | ФССЦ-301-1224 Пр. Минрегиона №308 от 28.07.09 | Крепления для трубопроводов: кронштейны, планки, хомуты | кг | 1 | 11.98 |  |  |  |  | 11.98
7 | ФССЦ-302-1838 Изм. Пр.Минрег. от 03.08.10 №359 | Кран шаровой латунный, резьбовой марки "Danfoss", диаметром 20 мм | шт. | 4 | 41.33 |  |  |  |  | 165.32
8 | ФЕР16-05-001-01 В ред. пр. № 253 Минрегиона РФ | Установка вентилей, задвижек, затворов, клапанов обратных, кранов проходных на трубопроводах из стальных труб диаметром: до 25 мм | 1 шт. | 4 | 75.85 | 13.33 | 3.71 |  |  | 303.4 | 53.32 | 14.84 |  | 1.47 | 5.88
17 | ФССЦ-301-6885 И5-Пр. Минрегион от 29.12.11 №629 | Клапан радиаторный ручной настройки BROEN BALLOTHERM для системы отопления, латунный никелированный, с предварительной настройкой пропускной способности, давлением 1,0 МПа (10 кгс/см2), диаметром 20 мм, проходной, присоединение 1/2"х1/2" | шт. | 4 | 147.5 |  |  |  |  | 590
10 | ФЕР18-03-001-02 В ред. пр. № 253 Минрегиона РФ | Установка радиаторов: стальных | 100 кВт радиаторов и конвекторов | 0.06 | 18725.7 | 588.43 | 232.69 | 15.01 |  | 1123.54 | 35.31 | 13.96 | 0.9 | 65.6 | 3.94
11 | ФССЦ-101-5480 | Дюпель распорный, марка ,размер 10х120 мм | 100 шт | 0.16 | 51.09 |  |  |  |  | 8.17
12 | ФЕР13-03-002-04 В ред. пр. № 253 Минрегиона РФ | Огрунтовка металлических поверхностей за один раз: грунтовкой ГФ-021 | 100 м2 окрашиваемой поверхности | 0.18 | 268.7 | 56.55 | 9.43 | 0.1 |  | 48.37 | 10.18 | 1.7 | 0.02 | 5.31 | 0.96
13 | ФЕР13-03-004-23 В ред. пр. № 253 Минрегиона РФ | Окраска металлических огрунтованных поверхностей: краской БТ-177 серебристой КОЭФ. К ПОЗИЦИИ: количество окраски 2 ОЗП=2; ЭМ=2; ЗПМ=2; МАТ=2 | 100 м2 окрашиваемой поверхности | 0.18 | 478.22 | 52.24 | 24.42 | 0.2 |  | 86.08 | 9.4 | 4.4 | 0.04 | 2.88 | 0.52
14 | ФЕР26-01-017-01 В ред. пр. № 253 Минрегиона РФ | Изоляция трубопроводов изделиями из вспененного каучука ("Армофлекс"), вспененного полиэтилена ("Термофлекс"): трубками 599,86 = 2 166,81 - 11 x 142,45 | 10 м трубопровода | 3.4 | 599.86 | 34.92 | 22.63 |  |  | 2039.52 | 118.73 | 76.94 |  | 3.52 | 11.97
18 | ФССЦ-104-0349 И1-Пр. Минрегион от 04.03.10 №94 | Трубки из вспененного каучука, толщиной 9 мм, диаметром 22 мм | м | 34 | 28.25 |  |  |  |  | 960.5
15 | ФЕР16-07-005-01 В ред. пр. № 253 Минрегиона РФ | Гидравлическое испытание трубопроводов систем отопления, водопровода и горячего водоснабжения диаметром: до 50 мм | 100 м трубопровода | 0.43 | 107.11 | 58.32 | 44.51 |  |  | 46.06 | 25.08 | 19.14 |  | 5.01 | 2.15
16 | ФЕР16-07-005-02 В ред. пр. № 253 Минрегиона РФ | Гидравлическое испытание трубопроводов систем отопления, водопровода и горячего водоснабжения диаметром: до 100 мм | 100 м трубопровода | 0.34 | 113.94 | 58.32 | 44.51 |  |  | 38.74 | 19.83 | 15.13 |  | 5.01 | 1.7
Итого прямые затраты по смете в ценах 2001г. | [9 empty] | 9349.24 | 967.85 | 241.03 | 4.57 |  | 103.34
Итого прямые затраты по смете с учетом коэффициентов к итогам | [9 empty] | 45942.23 | 11517.41 | 1537.77 | 54.38 |  | 103.34
В том числе, справочно:
ОЗП=11,9; ЭМ=6,38; ЗПМ=11,9; МАТ=4,04 (Поз. 1-2, 6-7, 17, 11, 3-5, 8, 10, 15-16, 18, 12-14) | [9 empty] | 36592.99 | 10549.56 | 1296.74 | 49.81
Накладные расходы | [9 empty] | 9743
В том числе, справочно:
63% = 74%*0,85 ФОТ (от 3522,52) (Поз. 1-2, 6-7, 17, 11) | [9 empty] | 2219.19
69% = 90%*0,9 * 0,85 ФОТ (от 233,71) (Поз. 12-13) | [9 empty] | 161.26
77% = 100%*0,9 * 0,85 ФОТ (от 1412,89) (Поз. 14) | [9 empty] | 1087.93
98% = 128%*0,9 * 0,85 ФОТ (от 6402,67) (Поз. 3-5, 8, 10, 15-16) | [9 empty] | 6274.62
Сметная прибыль | [9 empty] | 5784.88
В том числе, справочно:
40% = 50%*0,8 ФОТ (от 3522,52) (Поз. 1-2, 6-7, 17, 11) | [9 empty] | 1409.01
48% = 70%*0,85 * 0,8 ФОТ (от 1646,6) (Поз. 12-14) | [9 empty] | 790.37
56% = 83%*0,85 * 0,8 ФОТ (от 6402,67) (Поз. 3-5, 8, 10, 15-16) | [9 empty] | 3585.5
Итоги по смете:
Внутренние санитарно-технические работы: демонтаж и разборка (ремонтно-строительные) | [9 empty] | 10353.83 |  |  |  |  | 34.92
Сантехнические работы - внутренние (трубопроводы, водопровод, канализация, отопление, газоснабжение, вентиляция и кондиционирование воздуха) | [9 empty] | 39012.45 |  |  |  |  | 54.97
Защита строительных конструкций и оборудования от коррозии | [9 empty] | 984.79 |  |  |  |  | 1.48
Теплоизоляционные работы | [9 empty] | 11119.04 |  |  |  |  | 11.97
Итого | [9 empty] | 61470.11 |  |  |  |  | 103.34
НДС 18% | [9 empty] | 11064.62
ВСЕГО по смете | [9 empty] | 72534.73 |  |  |  |  | 103.34
Составил: ___________________________
Проверил: ___________________________