## Локальная смета
СОГЛАСОВАНО: | [11 empty] | УТВЕРЖДАЮ:
_________________ | [11 empty] | _________________
" _____ " ________________ 2012 г. | [11 empty] | "______ " _______________2012 г.
МБУЗ ГКП № 5
(наименование стройки)
ЛОКАЛЬНЫЙ СМЕТНЫЙ РАСЧЕТ №
(локальная смета)
|  | на | Капитальный ремонт. Устройство ЦСО в поликлинике № 4 ул. Куйбышева, 111, Демонтажные работы
(наименование работ и затрат, наименование объекта)
|  |  | Сметная стоимость _______________________________________________________________________________________________ | [5 empty] | __________________________17 503,11 |  | руб.
|  |  | Средства на оплату труда _______________________________________________________________________________________________ | [5 empty] | ___________________________6,350 |  | тыс. руб.
|  |  | Сметная трудоемкость _______________________________________________________________________________________________ | [5 empty] | _______________________________________________________________________________________________95,44 |  | чел.час
Составлен(а) в текущих (прогнозных) ценах по состоянию на _2 квартал 2012 г.
№ пп | Обосно- вание | Наименование | Ед. изм. | Кол. | Стоимость единицы, руб. |  |  |  | Общая стоимость, руб. |  |  |  |  | Т/з осн. раб.на ед. | Т/з осн. раб. Всего | Общая масса обору-дования, т
[5 empty] | Всего | В том числе |  |  | Обору- дование | Всего | В том числе
[6 empty] | Осн.З/п | Эк.Маш | З/пМех |  |  | Осн.З/п | Эк.Маш | З/пМех
1 | 2 | 3 | 4 | 5 | 6 | 7 | 8 | 9 | 10 | 11 | 12 | 13 | 14 | 15 | 16 | 17
1 | ФЕР20-03-001-01 Пр. Минрегион от 17.11.08 № 253 | Демонтаж вентиляторов радиальных массой: до 0,05 т КОЭФ. К ПОЗИЦИИ: ОЗП=0,4; ЭМ=0,4; ЗПМ=0,4; МАТ=0 | 1 вентилятор | 1 | 24.98 | 22.32 | 2.66 | 0.06 |  | 24.98 | 22.32 | 2.66 | 0.06 | 6.54 | 6.54
3 | ФЕРм08-03-481-01 Пр. Минрегион от 04.08.09 № 321 | Демонтаж вентиляторов КОЭФ. К ПОЗИЦИИ: ОЗП=0,7; ЭМ=0,7; ЗПМ=0,7; МАТ=0 к расх.; ТЗМ=0,7 | 1 шт. | 1 | 91.41 | 25.14 | 66.27 | 4.58 |  | 91.41 | 25.14 | 66.27 | 4.58 | 3.62 | 3.62
4 | ФЕР20-01-002-01 И4-Пр. Минрегион от 13.07.11 №339 | Разборка воздуховодов из листовой оцинкованной стали и алюминия класса П (плотные) толщиной: 0,5 мм, диаметром до 200 мм КОЭФ. К ПОЗИЦИИ: ОЗП=0,4; ЭМ=0,4; ЗПМ=0,4; МАТ=0 | 100 м2 поверхности воздуховодов | 0.3 | 644.17 | 586.84 | 57.33 | 2.81 |  | 193.25 | 176.05 | 17.2 | 0.84 | 167.86 | 50.36
5 | ФЕР20-02-002-01 Пр. Минрегион от 17.11.08 № 253 | Демонтаж решеток жалюзийных площадью в свету: до 0,5 м2 | 1 решетка | 1 | 19.56 | 13.1 | 2.37 |  |  | 19.56 | 13.1 | 2.37 |  | 1.46 | 1.46
6 | ФЕРр65-30-1 Пр. Минрегион от 13.10.08 № 207 | Разборка воздуховодов из листовой стали толщиной: до 0,9 мм диаметром/периметром до 165 мм /540 мм | 100 м2 поверхности воздуховодов | 0.7 | 431.18 | 407.73 | 23.45 | 8.7 |  | 301.83 | 285.41 | 16.42 | 6.09 | 47.8 | 33.46
Итого прямые затраты по смете в ценах 2001г. | [9 empty] | 631.03 | 522.02 | 104.92 | 11.57 |  | 95.44
Итого прямые затраты по смете с учетом коэффициентов к итогам | [9 empty] | 6897.95 | 6212.04 | 669.39 | 137.68 |  | 95.44
В том числе, справочно:
ОЗП=11,9; ЭМ=6,38; ЗПМ=11,9; МАТ=4,04 (Поз. 1, 4-6, 3) | [9 empty] | 6266.92 | 5690.02 | 564.47 | 126.11
Накладные расходы | [9 empty] | 4948.51
В том числе, справочно:
63% = 74%*0,85 ФОТ (от 3468,85) (Поз. 6) | [9 empty] | 2185.38
81% = 95%*0,85 ФОТ (от 353,67) (Поз. 3) | [9 empty] | 286.47
98% = 128%*0,9 * 0,85 ФОТ (от 2527,2) (Поз. 1, 4-5) | [9 empty] | 2476.66
Сметная прибыль | [9 empty] | 2986.68
В том числе, справочно:
40% = 50%*0,8 ФОТ (от 3468,85) (Поз. 6) | [9 empty] | 1387.54
52% = 65%*0,8 ФОТ (от 353,67) (Поз. 3) | [9 empty] | 183.91
56% = 83%*0,85 * 0,8 ФОТ (от 2527,2) (Поз. 1, 4-5) | [9 empty] | 1415.23
Итоги по смете:
Итого Строительные работы | [9 empty] | 13640.79 |  |  |  |  | 91.82
Итого Монтажные работы | [9 empty] | 1192.35 |  |  |  |  | 3.62
Итого | [9 empty] | 14833.14 |  |  |  |  | 95.44
НДС 18% | [9 empty] | 2669.97
ВСЕГО по смете | [9 empty] | 17503.11 |  |  |  |  | 95.44
Составил: ___________________________
Проверил: ___________________________