## Локальная смета
СОГЛАСОВАНО: | [11 empty] | УТВЕРЖДАЮ:
_________________ | [11 empty] | _________________
" _____ " ________________ 201_ г. | [11 empty] | "____" ______________201_ г.
г.Пермь .Ул.М.Горького,27 (лит.А)
(наименование стройки)
ЛОКАЛЬНЫЙ СМЕТНЫЙ РАСЧЕТ №
(локальная смета)
|  | на | Капитальный ремонт встроенных помещений медицинского центра в цокольном этаже здания.Установка окна в тамбуре.
(наименование работ и затрат, наименование объекта)
Основание:
|  |  | Сметная стоимость строительных работ _______________________________________________________________________________________________ | [5 empty] | ___________________________14856,73 |  | руб.
|  |  | Средства на оплату труда _______________________________________________________________________________________________ | [5 empty] | ___________________________554,32 |  | руб.
|  |  | Сметная трудоемкость _______________________________________________________________________________________________ | [5 empty] | _______________________________________________________________________________________________4,67 |  | чел.час
Составлен(а) в текущих (прогнозных) ценах по состоянию на _1 кв._2012_ г.
№ пп | Обоснование | Наименование | Ед. изм. | Кол. | Стоимость единицы, руб. |  |  |  | Общая стоимость, руб. |  |  |  | Т/з осн. раб.на ед. | Т/з осн. раб. Всего | Т/з мех. на ед. | Т/з мех. Всего
[5 empty] | Всего | В том числе |  |  | Всего | В том числе
[6 empty] | Осн.З/п | Эк.Маш | З/пМех |  | Осн.З/п | Эк.Маш | З/пМех
1 | 2 | 3 | 4 | 5 | 6 | 7 | 8 | 9 | 10 | 11 | 12 | 13 | 14 | 15 | 16 | 17
Раздел 1. Новый Раздел
1 | ФЕР10-01-034-01 | Установка в жилых и общественных зданиях оконных блоков из ПВХ профилей: глухих с площадью проема до 2 м2 | 100 м2 проемов | 0.014 | 168403.62 | 1492.36 | 427.09 | 20.42 | 2357.65 | 20.89 | 5.98 | 0.29 | 170.75 | 2.39 | 1.76 | 0.02
2 | ФЕР12-01-010-01 | Устройство откосов и отливов из листовой оцинкованной стали | 100 м2 покрытия | 0.0125 | 9875.72 | 961.76 | 23.38 | 2.7 | 123.45 | 12.02 | 0.29 | 0.03 | 112.75 | 1.41 | 0.2
3 | 101-1875 | Сталь листовая оцинкованная толщиной листа 0,7 мм | т | -0.009775 | 11200 |  |  |  | -109.48
4 | Калькуляция | Сталь оцинкованная белая | м2 | 1.26 | 250.13 |  |  |  | 315.16
5 | ФЕР09-03-050-01 | Монтаж стальных уголков | 100 м плинтуса | 0.068 | 178 | 118.91 | 22.49 |  | 12.1 | 8.09 | 1.53 |  | 12.8 | 0.87
6 | ФССЦ-101-3142 | Элементы сайдинга металлического с покрытием полиэстер "Планка угла" со стороной 50 мм | п.м | 6.8 | 15.62 |  |  |  | 106.22
Итого прямые затраты по смете в ценах 2001г. | [8 empty] | 2805.1 | 41 | 7.8 | 0.32 |  | 4.67 |  | 0.02
Итого прямые затраты по смете с учетом коэффициентов к итогам | [8 empty] | 11854.93 | 549.65 | 59.57 | 4.67 |  | 4.67 |  | 0.02
В том числе, справочно:
ОЗП=15%; ЭМ=25%; ЗПМ=25% (Поз. 1, 4, 2-3, 5-6) | [8 empty] | 8.09 | 6.15 | 1.95 | 0.08
ОЗП=11,66; ЭМ=6,11; ЗПМ=11,66; МАТ=4,08 (Поз. 1, 4, 2-3, 5-6) | [8 empty] | 9041.74 | 502.51 | 49.82 | 4.26
Накладные расходы | [8 empty] | 479.63
В том числе, справочно:
90%*0.9 * 0,85 ФОТ (от 108,44) (Поз. 5-6) | [8 empty] | 74.66
118%*0.9 * 0,85 ФОТ (от 284,27) (Поз. 1, 4) | [8 empty] | 256.61
120%*0.9 * 0,85 ФОТ (от 161,61) (Поз. 2-3) | [8 empty] | 148.36
Сметная прибыль | [8 empty] | 255.89
В том числе, справочно:
63%*0.85 * 0,8 ФОТ (от 284,27) (Поз. 1, 4) | [8 empty] | 121.78
65%*0.85 * 0,8 ФОТ (от 161,61) (Поз. 2-3) | [8 empty] | 71.43
85%*0.85 * 0,8 ФОТ (от 108,44) (Поз. 5-6) | [8 empty] | 62.68
Итого | [8 empty] | 12590.45 |  |  |  |  | 4.67 |  | 0.02
В том числе:
Материалы | [8 empty] | 11245.71
Машины и механизмы | [8 empty] | 59.57
ФОТ | [8 empty] | 554.32
Накладные расходы | [8 empty] | 479.63
Сметная прибыль | [8 empty] | 255.89
НДС 18% | [8 empty] | 2266.28
ВСЕГО по смете | [8 empty] | 14856.73 |  |  |  |  | 4.67 |  | 0.02
Составил: ___________________________
(должность, подпись, расшифровка)
Проверил: ___________________________
(должность, подпись, расшифровка)