## Локальная смета
СОГЛАСОВАНО: | [11 empty] | УТВЕРЖДАЮ:
_________________ | [11 empty] | _________________
" _____ " ________________ 2012 г. | [11 empty] | "____" ______________2012 г.
МБУЗ "ДГП №10"
(наименование стройки)
ЛОКАЛЬНЫЙ СМЕТНЫЙ РАСЧЕТ №
(локальная смета)
|  | на | Капитальный ремонт помещений поликлиники по адресу: ул.Лодыгина,41 (ФТО)
(наименование работ и затрат, наименование объекта)
Основание: Дефектная ведомость.
|  |  | Сметная стоимость строительных работ _______________________________________________________________________________________________ | [5 empty] | ___________________________629480,3 |  | руб.
|  |  | Средства на оплату труда _______________________________________________________________________________________________ | [5 empty] | ___________________________90222,91 |  | руб.
|  |  | Сметная трудоемкость _______________________________________________________________________________________________ | [5 empty] | _______________________________________________________________________________________________841,96 |  | чел.час
Составлен(а) в текущих (прогнозных) ценах по состоянию на 2-й квартал 2012г.
№ пп | Обосно- вание | Наименование | Ед. изм. | Кол. | Стоимость единицы, руб. |  |  |  | Общая стоимость, руб. |  |  |  | Т/з осн. раб.на ед. | Т/з осн. раб. Всего | Т/з мех. на ед. | Т/з мех. Всего
[5 empty] | Всего | В том числе |  |  | Всего | В том числе
[6 empty] | Осн.З/п | Эк.Маш | З/пМех |  | Осн.З/п | Эк.Маш | З/пМех
1 | 2 | 3 | 4 | 5 | 6 | 7 | 8 | 9 | 10 | 11 | 12 | 13 | 14 | 15 | 16 | 17
Раздел 1. Новый Раздел
1 | ФЕРр61-3-1 В ред. пр. № 207 Минрегиона РФ | Ремонт штукатурки внутренних стен по дереву известково-алебастровым раствором площадью отдельных мест: до 1 м2 толщиной слоя до 25 мм | 100 м2 отремонтированной поверхности | 0.52 | 3888.67 | 1930.84 | 24.38 | 9.05 | 2022.11 | 1004.04 | 12.68 | 4.71 | 220.92 | 114.88 | 0.78 | 0.41
2 | ФЕР46-04-012-03 В ред. пр. № 253 Минрегиона РФ | Разборка деревянных заполнений проемов: дверных и воротных | 100 м2 | 0.0945 | 1082.58 | 840.63 | 241.95 | 89.78 | 102.3 | 79.44 | 22.86 | 8.48 | 103.91 | 9.82 | 7.74 | 0.73
3 | ФЕР10-01-039-03 Пр.Минрегиона №339 от 13.07.11 | Установка блоков в наружных и внутренних дверных проемах: в перегородках и деревянных нерубленых стенах, площадь проема до 3 м2 (финка) | 100 м2 проемов | 0.0945 | 25379.25 | 1031.55 | 339.96 |  | 2398.34 | 97.48 | 32.13 |  | 115 | 10.87
4 | ФССЦ-101-0951 Пр.Минрегиона №308 от 28.07.09 | Замок врезной оцинкованный с цилиндровым механизмом из латуни | компл. | 5 | 92.52 |  |  |  | 462.6
5 | ФССЦ-101-0953 Пр.Минрегиона №308 от 28.07.09 | Ручка-скоба из алюминиевого сплава анодированная | шт. | 10 | 20.24 |  |  |  | 202.4
6 | ФЕР15-04-025-04 Пр.Минрегиона №339 от 13.07.11 | Улучшенная окраска масляными составами по дереву: заполнений дверных проемов | 100 м2 окрашиваемой поверхности | 0,25515 9,45*2,7/100 | 1530.35 | 841.06 | 8.16 | 0.12 | 390.47 | 214.6 | 2.08 | 0.03 | 92.73 | 23.66 | 0.01
7 | ФЕРр62-7-5 В ред. пр. № 207 Минрегиона РФ | Улучшенная масляная окраска ранее окрашенных стен: за два раза с расчисткой старой краски до 35% | 100 м2 окрашиваемой поверхности | 1,7599 175,99/100 | 1134.36 | 442.28 | 8.36 | 1.16 | 1996.36 | 778.37 | 14.71 | 2.04 | 51.19 | 90.09 | 0.1 | 0.18
8 | ФЕРр62-16-5 Пр.Минрегиона №358 от 25.07.11 | Окрашивание водоэмульсионными составами поверхностей стен, ранее окрашенных: масляной краской с расчисткой старой краски более 35% | 100 м2 окрашиваемой поверхности | 0,811 81,1/100 | 1896.54 | 292.81 | 8.36 | 1.16 | 1538.09 | 237.47 | 6.78 | 0.94 | 33.89 | 27.48 | 0.1 | 0.08
9 | ФЕР10-05-008-01 В ред. пр. № 253 Минрегиона РФ | Облицовка стен по системе "КНАУФ" по одинарному металлическому каркасу из потолочного профиля гипсокартонными листами (С 623): одним слоем с оконным проемом | 100 м2 стен (за вычетом проемов) | 0.1717 | 5181.86 | 752.81 | 21.65 |  | 889.73 | 129.26 | 3.72 |  | 83 | 14.25
10 | ФЕР10-05-011-02 В ред. пр. № 253 Минрегиона РФ | Устройство подвесных потолков из гипсокартонных листов (ГКЛ) по системе "КНАУФ": одноуровневых (П 113) | 100 м2 потолка | 0,9742 97,42/100 | 5937.02 | 879.79 | 20.05 |  | 5783.84 | 857.09 | 19.53 |  | 97 | 94.5
11 | ФЕР15-04-005-06 Пр.Минрегиона №339 от 13.07.11 | Окраска поливинилацетатными водоэмульсионными составами улучшенная: по сборным конструкциям потолков, подготовленным под окраску | 100 м2 окрашиваемой поверхности | 1,0384 103,84/100 | 1418.69 | 256.54 | 9.03 | 0.12 | 1473.17 | 266.39 | 9.38 | 0.12 | 28.6 | 29.7 | 0.01 | 0.01
12 | ФЕР15-01-019-01 В ред. пр. № 253 Минрегиона РФ | Гладкая облицовка стен, столбов, пилястр и откосов (без карнизных, плинтусных и угловых плиток) без установки плиток туалетного гарнитура на цементном растворе: по кирпичу и бетону | 100 м2 поверхности облицовки | 0.1278 | 10009.38 | 2093.04 | 29.82 | 9.9 | 1279.2 | 267.49 | 3.81 | 1.27 | 228 | 29.14 | 0.86 | 0.11
13 | ФЕРр57-2-1 В ред. пр. № 207 Минрегиона РФ | Разборка покрытий полов: из линолеума и релина | 100 м2 покрытия | 1,0384 103,84/100 | 92.9 | 88.84 | 4.06 | 1.51 | 96.47 | 92.25 | 4.22 | 1.57 | 11.39 | 11.83 | 0.13 | 0.14
14 | ФЕРр57-3-1 В ред. пр. № 207 Минрегиона РФ | Разборка плинтусов: деревянных и из пластмассовых материалов | 100 м плинтуса | 0.915 | 29.41 | 29.41 |  |  | 26.91 | 26.91 |  |  | 3.77 | 3.45
15 | ФЕРр57-11-5 В ред. пр. № 207 Минрегиона РФ Прим. | Устройство оснований под покрытие пола: из фанеры площадью до 20 м2 1 504,74 = 3 825,75 - 1,02 x 2 275,50 | 100 м2 основания | 1,0384 103,84/100 | 1504.74 | 382.76 | 10.1 | 1.16 | 1562.52 | 397.46 | 10.49 | 1.2 | 46.06 | 47.83 | 0.1 | 0.1
Уд | 1. 101-0698 | Плиты древесностружечные многослойные и трехслойные, марки П-1, толщиной 15-17 мм | 100 м2 | 1,02 1,059 | 2275.5 |  |  |  | 2409.75
16 | ФССЦ-102-0467 И3-Пр. Минрегион от 25.07.11 №359 | Фанера общего назначения из шпона лиственных пород водостойкая марки ФК, сорт 4/4, толщина 21 мм | м3 | 2,2239 105,9*0,021 | 3351.96 |  |  |  | 7454.42
17 | ФЕРр69-10-1 В ред. пр. № 207 Минрегиона РФ | Антисептирование древесины: водными растворами | 100 м2 обработанной поверхности | 2,0768 103,84*2/100 | 90.17 | 21.41 | 1.74 |  | 187.27 | 44.46 | 3.61 |  | 2.51 | 5.21
18 | ФЕР11-01-036-04 В ред. пр. № 253 Минрегиона РФ | Устройство покрытий: из линолеума насухо со свариванием полотнищ в стыках | 100 м2 покрытия | 1,0384 103,84/100 | 7314.7 | 261.02 | 70.49 | 3.94 | 7595.58 | 271.04 | 73.2 | 4.09 | 31.41 | 32.62 | 0.34 | 0.35
19 | ФЕР11-01-040-01 Изм. Пр. Минрегиона №509 от 23.11.10 | Устройство плинтусов поливинилхлоридных: на клее КН-2 | 100 м плинтуса | 0.915 | 1375.71 | 87.74 | 2.62 |  | 1258.77 | 80.28 | 2.4 |  | 8.99 | 8.23
20 | ФЕР10-01-012-01 В ред. пр. № 253 Минрегиона РФ | Разборка обшивки стен: досками обшивки КОЭФ. К ПОЗИЦИИ: Демонтаж (разборка) сборных деревянных конструкций ОЗП=0,8; ЭМ=0,8 к расх.; ЗПМ=0,8; МАТ=0 к расх.; ТЗ=0,8; ТЗМ=0,8 | 100 м2 обшивки стен (за вычетом проемов) | 0.325 | 290.23 | 250.9 | 39.33 |  | 94.32 | 81.54 | 12.78 |  | 29.04 | 9.44
21 | ФЕР46-04-006-01 В ред. пр. № 253 Минрегиона РФ | Разборка деревянных перегородок: оштукатуренных щитовых и дощатых однослойных | 100 м2 | 0.319 | 555.66 | 324.02 | 231.64 | 85.96 | 177.26 | 103.37 | 73.89 | 27.42 | 42.86 | 13.67 | 7.41 | 2.36
22 | ФЕРр62-33-2 В ред. пр. № 207 Минрегиона РФ | Окраска масляными составами ранее окрашенных поверхностей радиаторов и ребристых труб отопления: за 2 раза | 100 м2 окрашиваемой поверхности | 0.1356 | 1092.7 | 576.32 | 0.87 |  | 148.17 | 78.15 | 0.12 |  | 65.94 | 8.94
23 | ФЕРр63-7-5 В ред. пр. № 207 Минрегиона РФ | Разборка облицовки стен: из керамических глазурованных плиток | 100 м2 поверхности облицовки | 0.045 | 748.3 | 584.74 | 163.56 | 20.56 | 33.67 | 26.31 | 7.36 | 0.93 | 74.3 | 3.34 | 1.99 | 0.09
24 | ФЕРр57-13-1 В ред. пр. № 207 Минрегиона РФ | Смена вентиляционных половых решеток | 100 шт. | 0.06 | 1482.48 | 288.69 |  |  | 88.95 | 17.32 |  |  | 34.45 | 2.07
Оконные блоки.
25 | ФЕР46-04-012-01 В ред. пр. № 253 Минрегиона РФ | Разборка деревянных заполнений проемов: оконных с подоконными досками | 100 м2 | 0,1485 0,0998+0,0487 | 1767.24 | 1525.29 | 241.95 | 89.78 | 262.44 | 226.51 | 35.93 | 13.33 | 188.54 | 28 | 7.74 | 1.15
26 | ФЕР10-01-034-08 Пр.Минрегиона №339 от 13.07.11 | Установка в жилых и общественных зданиях оконных блоков из ПВХ профилей: поворотных (откидных, поворотно-откидных) с площадью проема более 2 м2 трехстворчатых, в том числе при наличии створок глухого остекления | 100 м2 проемов | 0,1485 0,0998+0,0487 | 218773.47 | 1303.66 | 413.79 | 7.66 | 32487.86 | 193.59 | 61.45 | 1.14 | 149.16 | 22.15 | 0.66 | 0.1
27 | ФЕР10-01-035-03 Изм. Пр. Минрегиона №81 от 27.02.10 | Установка подоконных досок из ПВХ: в каменных стенах толщиной свыше 0,51 м | 100 п.м | 0,129 0,106+0,023 | 6487.61 | 182.37 | 28.34 | 0.81 | 836.9 | 23.53 | 3.66 | 0.1 | 21.38 | 2.76 | 0.07 | 0.01
28 | ФССЦ-101-2911 Пр.Минрегиона №94 от 04.03.10 | Доски подоконные ПВХ, шириной 500 мм | м | 12,9 10,6+2,3 | 314.01 |  |  |  | 4050.73
29 | ФЕР15-01-050-04 Пр.Минрегиона №339 от 13.07.11 Прим. | Облицовка оконных и дверных откосов декоративным бумажно-слоистым пластиком или листами из синтетических материалов на клее - сэндвич | 100 м2 облицовки | 0,212 0,18+0,032 | 11481.71 | 1528.19 | 46.33 | 0.93 | 2434.12 | 323.98 | 9.82 | 0.2 | 166.47 | 35.29 | 0.08 | 0.02
30 | ФЕРр61-20-1 В ред. пр. № 207 Минрегиона РФ | Ремонт штукатурки наружных прямолинейных откосов по камню и бетону цементно-известковым раствором: с земли и лесов | 100 м2 отремонтированной поверхности | 0,021 0,018+0,003 | 5286.31 | 3004.39 | 2.31 |  | 111.01 | 63.09 | 0.05 |  | 323.4 | 6.79
31 | ФЕР15-04-014-03 Пр.Минрегиона №339 от 13.07.11 | Окраска откосов наружных по подготовленной поверхности: поливинилацетатная | 100 м2 окрашиваемой поверхности | 0,042 0,036+0,006 | 655.14 | 62.61 | 4.63 |  | 27.52 | 2.63 | 0.19 |  | 6.74 | 0.28
32 | ФЕРр58-20-1 В ред. пр. № 207 Минрегиона РФ | Смена обделок из листовой стали (поясков, сандриков, отливов, карнизов) шириной: до 0,4 м | 100 м | 0,125 0,099+0,026 | 2516.07 | 353.23 | 5.99 | 0.93 | 314.51 | 44.15 | 0.75 | 0.12 | 41.41 | 5.18 | 0.08 | 0.01
Замена перегородок.
33 | ФЕР09-03-046-01 В ред. пр. № 253 Минрегиона РФ Прим. | Монтаж перегородок: из ПВХ профиля с заполнением сэндвич | 100 м2 | 0.2772 | 4117.26 | 3267.69 | 573.7 | 29.7 | 1141.3 | 905.8 | 159.03 | 8.23 | 324.82 | 90.04 | 2.2 | 0.61
34 | Прайс | Перегородки из оконного профиля ПВХ с заполнением сэндвич, глухая | м2 | 27.72 | 360.2 |  |  |  | 9984.74
Вывоз мусора.
35 | ФССЦпг01-01-01-041 Пр.Минрегиона №354 от 20.07.11 | Погрузочные работы при автомобильных перевозках: Мусор строительный с погрузкой вручную | 1 т груза | 3 | 42.98 | 42.98 |  |  | 128.94 | 128.94
36 | ФССЦпг03-21-01-024 Пр.Минрегиона №354 от 20.07.11 | Перевозка грузов автомобилями-самосвалами грузоподъемностью 10 т, работающих вне карьера, на расстояние: до 24 км I класс груза | 1 т груза | 3 | 16.93 |  | 16.93 |  | 50.79 |  | 50.79
Итого по разделу 1 Новый Раздел | [8 empty] | 533457.88 |  |  |  |  | 841.96 |  | 6.77
ИТОГИ ПО СМЕТЕ:
Итого прямые затраты по смете в ценах 2001г. | [8 empty] | 89093.78 | 7062.94 | 637.42 | 75.92 |  | 781.51 |  | 6.46
Итого прямые затраты по смете с учетом коэффициентов к итогам | [8 empty] | 423574.51 | 89274.23 | 4420.65 | 948.68 |  | 841.96 |  | 6.77
В том числе, справочно:
При ремонте и реконструкции зданий и сооружений работы, аналогичные технологическим процессам в новом строительстве ОЗП=1,15; ЭМ=1,25; ЗПМ=1,25; ТЗ=1,15; ТЗМ=1,25 (Поз. 3-5, 9-10, 20, 26-28, 6, 11-12, 29, 31, 16, 18-19, 33-34) | [8 empty] | 655.5 | 557.2 | 98.3 | 3.8 |  | 60.4395 |  | 0.3025
Индекс инфляции в строительстве на 2-й квартал 2012г. Объекты здравоохранения: Поликлиники (письмо филиала ФАУ ФЦЦС по Пермскому краю от 20.02.12г. №01-02-12/ПФИ) ОЗП=11,9; ЭМ=6,38; ЗПМ=11,9; МАТ=4,04 (Поз. 1, 30, 2, 21, 25, 3-5, 9-10, 20, 26-28, 6, 11-12, 29, 31, 7-8, 22, 13-15, 24, 16, 18-19, 17, 23, 32-34) | [8 empty] | 332775.01 | 81654.08 | 3684.92 | 868.95
Индекс к тарифам на погрузо-разгрузочные работы при автомобильных перевозках на 2-й квартал 2012г. (письмо филиала ФАУ ФЦЦС по Пермскому краю от 20.02.12г. №01-02-12/ПФИ) ПЗ=7,4 (Поз. 35) | [8 empty] | 825.22
Индекс к тарифам на перевозку грузов а/с грузоподъемностью 10т, работающих вне карьера 2-й квартал 2012г. (письмо филиала ФАУ ФЦЦС по Пермскому краю от 20.02.12г. №01-02-12/ПФИ) ПЗ=5,43 (Поз. 36) | [8 empty] | 225
Накладные расходы | [8 empty] | 69459.61
В том числе, справочно:
65% = 77%*0.85 ФОТ (от 324,16) (Поз. 23) | [8 empty] | 210.7
66% = 78%*0.85 ФОТ (от 529,07) (Поз. 17) | [8 empty] | 349.19
67% = 79%*0.85 ФОТ (от 12754,9) (Поз. 1, 30) | [8 empty] | 8545.78
68% = 80%*0.85 ФОТ (от 19440,79) (Поз. 7-8, 22, 13-15, 24) | [8 empty] | 13219.74
71% = 83%*0.85 ФОТ (от 526,82) (Поз. 32) | [8 empty] | 374.04
69% = 90%*(0.9*0.85) ФОТ (от 12518,32) (Поз. 33-34) | [8 empty] | 8637.64
100% ФОТ (от 128,94) (Поз. 35) | [8 empty] | 128.94
80% = 105%*(0.9*0.85) ФОТ (от 14736,73) (Поз. 6, 11-12, 29, 31) | [8 empty] | 11789.38
84% = 110%*(0.9*0.85) ФОТ (от 5456,75) (Поз. 2, 21, 25) | [8 empty] | 4583.67
90% = 118%*(0.9*0.85) ФОТ (от 18937,78) (Поз. 3-5, 9-10, 20, 26-28) | [8 empty] | 17044
94% = 123%*(0.9*0.85) ФОТ (от 4868,65) (Поз. 16, 18-19) | [8 empty] | 4576.53
Сметная прибыль | [8 empty] | 40423.76
В том числе, справочно:
40% = 50%*0.8 ФОТ (от 26662,07) (Поз. 1, 30, 7-8, 22, 17, 23) | [8 empty] | 10664.83
37% = 55%*(0.85*0.8) ФОТ (от 14736,73) (Поз. 6, 11-12, 29, 31) | [8 empty] | 5452.59
60% ФОТ (от 128,94) (Поз. 35) | [8 empty] | 77.36
43% = 63%*(0.85*0.8) ФОТ (от 18937,78) (Поз. 3-5, 9-10, 20, 26-28) | [8 empty] | 8143.25
52% = 65%*0.8 ФОТ (от 526,82) (Поз. 32) | [8 empty] | 273.95
54% = 68%*0.8 ФОТ (от 6386,85) (Поз. 13-15, 24) | [8 empty] | 3448.9
48% = 70%*(0.85*0.8) ФОТ (от 5456,75) (Поз. 2, 21, 25) | [8 empty] | 2619.24
51% = 75%*(0.85*0.8) ФОТ (от 4868,65) (Поз. 16, 18-19) | [8 empty] | 2483.01
58% = 85%*(0.85*0.8) ФОТ (от 12518,32) (Поз. 33-34) | [8 empty] | 7260.63
Итоги по смете:
Итого | [8 empty] | 533457.88 |  |  |  |  | 841.96 |  | 6.77
В том числе:
Материалы | [8 empty] | 328829.41
Машины и механизмы | [8 empty] | 4420.65
ФОТ | [8 empty] | 90222.91
Накладные расходы | [8 empty] | 69459.61
Сметная прибыль | [8 empty] | 40423.76
НДС 18% | [8 empty] | 96022.42
ВСЕГО по смете | [8 empty] | 629480.3 |  |  |  |  | 841.96 |  | 6.77
Составил: ___________________________Шмыкова Г.М.
(должность, подпись, расшифровка)