## Дефектная ведомость
УТВЕРЖДАЮ
_____________________
ВЕДОМОСТЬ ОБЪЕМОВ РАБОТ №
Вентиляция
№ пп | Наименование | Ед. изм. | Кол. | Примечание
1 | 2 | 3 | 4 | 5
Раздел 1. Новый Раздел
П1
1 | Установка камер приточных типовых: без секции орошения производительностью до 10 тыс.м3/час | 1 камера | 1
2 | Камера приточная VS-15-R-S/H-T | шт. | 1
3 | Шкаф (пульт) управления навесной, высота, ширина и глубина: до 600х600х350 мм | 1 шт. | 1
4 | Автоматика П1 | шт. | 1
5 | Установка заслонок воздушных и клапанов воздушных КВР с ручным приводом: периметром до 2400 мм | 1 шт. | 1
6 | Опциональное оснащение П1 | шт | 1
7 | Установка фильтров ячейковых | 1 м2 поверхности в свету | 0.56
8 | Фильтр ФЛР 700х400 | шт | 2
9 | Установка глушителей шума вентиляционных установок пластинчатых типа: ПП 3-2, ВП 3-2, размер пластин 400х500х1000 мм | 1 пластина | 3
10 | Шумоглушители для прямоугольных воздуховодов марки RSA 700х400/1000 АРКТОС | шт. | 1
11 | Установка решеток жалюзийных стальных: регулирующих (РР), номер 3, размер 200х200 мм | 1 решетка | 2
12 | Установка решеток жалюзийных стальных: регулирующих (РР), номер 1, размер 100х200 мм | 1 решетка | 5
13 | Установка решеток жалюзийных стальных: щелевых регулирующих (Р), номер 150, размер 150х150 мм | 1 решетка | 4
14 | Установка решеток жалюзийных площадью в свету: до 0,5 м2 | 1 решетка | 1
15 | Решетки вентиляционные алюминиевые "АРКТОС" типа АРН размером 400х700 мм | шт. | 1
16 | Прокладка воздуховодов из листовой, оцинкованной стали и алюминия класса Н (нормальные) толщиной: 0,5 мм, диаметром до 200 мм | 100 м2 поверхности воздуховодов | 0.0063
17 | Воздуховоды из оцинкованной стали толщиной 0,5 мм, диаметром до 200 мм | м2 | 0.63
18 | Прокладка воздуховодов из листовой, оцинкованной стали и алюминия класса Н (нормальные) толщиной: 0,5 мм, периметром до 600 мм | 100 м2 поверхности воздуховодов | 0.012
19 | Воздуховоды из оцинкованной стали толщиной 0,5 мм, периметром до 600 мм | м2 | 1.2
20 | Прокладка воздуховодов из листовой, оцинкованной стали и алюминия класса Н (нормальные) толщиной: 0,7 мм, периметром от 1100 до 1600 мм | 100 м2 поверхности воздуховодов | 0.16
21 | Воздуховоды из оцинкованной стали толщиной 0,7 мм, периметром до 1000 мм | м2 | 16
22 | Прокладка воздуховодов из листовой, оцинкованной стали и алюминия класса Н (нормальные) толщиной: 0,7 мм, периметром от 1100 до 1600 мм | 100 м2 поверхности воздуховодов | 0.519
23 | Воздуховоды из оцинкованной стали толщиной 0,7 мм, периметром от 1100 до 1600 мм | м2 | 51.9
24 | Прокладка воздуховодов из листовой, оцинкованной стали и алюминия класса Н (нормальные) толщиной: 0,7 мм, периметром до 2400 мм | 100 м2 поверхности воздуховодов | 0.044
25 | Воздуховоды из оцинкованной стали толщиной 0,7 мм, периметром от 1700 до 4000 мм | м2 | 4.4
26 | Перфолента монтажная МП19 оцинкованная (цена = 240 б/ндс / 25м =9,60 / х1,06/ 4,04) | м | 20
27 | Дверца вентиляционная Лючок 200х200металл с замком 2020ЛМЗ, шт. (цена = 264 /1,18 х1,06/ 4,04) | шт | 5
28 | Изоляция трубопроводов матами и холстами из супертонкого волокна (стеклянного и базальтового), матами звукопоглощающими (материалы=0) | 1 м3 изоляции | 0.06
29 | Отражающая изоляция "Пенофол 2000" тип А, с односторонним фольгированием, толщина 10 мм | м2 | 6
П2
30 | Установка камер приточных типовых: без секции орошения производительностью до 10 тыс.м3/час | 1 камера | 1
31 | Камера приточная VS-21-R-S/H-F (цена= 95969 б/ндс /3,02) | шт. | 1
32 | Шкаф (пульт) управления навесной, высота, ширина и глубина: до 600х600х350 мм | 1 шт. | 1
33 | Автоматика П2 (цена= 65558 б/ндс /3,02) | шт. | 1
34 | Установка заслонок воздушных и клапанов воздушных КВР с ручным приводом: периметром до 2400 мм | 1 шт. | 1
35 | Опциональное оснащение П2 ( цена= 16729 б/ндс/ х1,06 / 4,04) | шт | 1
36 | Установка фильтров ячейковых | 1 м2 поверхности в свету | 0.18
37 | Фильтр ФЛР 600х300 (цена= 2812 /1,18 х1,06/ 4,04) | шт | 1
38 | Установка глушителей шума вентиляционных установок пластинчатых типа: ПП 3-2, ВП 3-2, размер пластин 400х500х1000 мм | 1 пластина | 3
39 | Шумоглушители для прямоугольных воздуховодов марки RSA 600х300/1000 АРКТОС | шт. | 1
40 | Установка заслонок воздушных и клапанов воздушных КВР с ручным приводом: периметром до 1600 мм | 1 шт. | 2
41 | Клапан воздушный АВК 400х200 (цена= 2379 /1,18 х1,06/ 4,04) | шт | 2
42 | Установка решеток жалюзийных стальных: регулирующих (РР), номер 3, размер 200х200 мм | 1 решетка | 2
43 | Установка решеток жалюзийных стальных: регулирующих (РР), номер 1, размер 100х200 мм | 1 решетка | 2
44 | Установка решеток жалюзийных стальных: регулирующих (РР), номер 2, размер 100х400 мм | 1 решетка | 2
45 | Установка решеток жалюзийных стальных: щелевых регулирующих (Р), номер 150, размер 150х150 мм | 1 решетка | 21
46 | Установка решеток жалюзийных площадью в свету: до 0,5 м2 | 1 решетка | 1
47 | Решетки вентиляционные алюминиевые "АРКТОС" типа АРН размером 500х800 мм | шт. | 1
48 | Прокладка воздуховодов из листовой, оцинкованной стали и алюминия класса Н (нормальные) толщиной: 0,5 мм, диаметром до 200 мм | 100 м2 поверхности воздуховодов | 0.071
49 | Воздуховоды из оцинкованной стали толщиной 0,5 мм, диаметром до 200 мм | м2 | 7.1
50 | Прокладка воздуховодов из листовой, оцинкованной стали и алюминия класса Н (нормальные) толщиной: 0,5 мм, периметром до 600 мм | 100 м2 поверхности воздуховодов | 0.048
51 | Воздуховоды из оцинкованной стали толщиной 0,5 мм, периметром до 600 мм | м2 | 4.8
52 | Прокладка воздуховодов из листовой, оцинкованной стали и алюминия класса Н (нормальные) толщиной: 0,5 мм, периметром 800, 1000 мм | 100 м2 поверхности воздуховодов | 0.225
53 | Воздуховоды из оцинкованной стали толщиной 0,5 мм, периметром больше 600 мм | м2 | 22.5
54 | Прокладка воздуховодов из листовой, оцинкованной стали и алюминия класса Н (нормальные) толщиной: 0,7 мм, периметром 900 мм | 100 м2 поверхности воздуховодов | 0.536
55 | Воздуховоды из оцинкованной стали толщиной 0,7 мм, периметром до 1000 мм | м2 | 53.6
56 | Прокладка воздуховодов из листовой, оцинкованной стали и алюминия класса Н (нормальные) толщиной: 0,7 мм, периметром до 2400 мм | 100 м2 поверхности воздуховодов | 0.062
57 | Воздуховоды из оцинкованной стали толщиной 0,7 мм, периметром от 1700 до 4000 мм | м2 | 6.2
58 | Перфолента монтажная МП19 оцинкованная (цена = 240 б/ндс / 25м =9,60 / х1,06/ 4,04) | м | 20
59 | Дверца вентиляционная Лючок 200х200металл с замком 2020ЛМЗ, шт. (цена = 264 /1,18 х1,06/ 4,04) | шт | 2
60 | Изоляция трубопроводов матами и холстами из супертонкого волокна (стеклянного и базальтового), матами звукопоглощающими (материалы=0) | 1 м3 изоляции | 0.1
61 | Отражающая изоляция "Пенофол 2000" тип А, с односторонним фольгированием, толщина 10 мм | м2 | 10
В1
62 | Установка вентиляторов радиальных массой: до 0,05 т | 1 вентилятор | 1
63 | Вентиляторы VENTS 150 ВК (цена = 2940 /1,18 х1,06 / 4,04) | шт | 1
64 | Подготовка электрической машины переменного тока с фазным ротором или возбудителем на валу или машины постоянного тока, со щитовыми подшипниками, поступающей в собранном виде, к испытанию, сдаче под наладку и пуску, присоединение к электрической сети, масса: до 0,1 т | 1 шт. | 1
65 | Установка воздухораспределителей, предназначенных для подачи воздуха: в верхнюю зону, массой до 10 кг | 1 воздухораспределитель | 5
66 | Диффузоры потолочные пластиковые "АРКТОС" марки ДПУ универсальные ДПУ-М, диаметр 100 мм | шт. | 5
67 | Прокладка воздуховодов из листовой, оцинкованной стали и алюминия класса Н (нормальные) толщиной: 0,5 мм, диаметром до 200 мм | 100 м2 поверхности воздуховодов | 0.018
68 | Воздуховоды из оцинкованной стали толщиной 0,5 мм, диаметром до 200 мм | м2 | 1.8
69 | Установка гибких воздуховодов | 1 м2 | 1.26
70 | Воздуховоды типа: ALUDUCT (POLAR BEAR) неизолированные гибкие диаметром 102 мм | м2 | 1.26
71 | Дверца вентиляционная Лючок 200х200металл с замком 2020ЛМЗ, шт. (цена = 264 /1,18 х1,06/ 4,04) | шт | 2
72 | Перфолента монтажная МП19 оцинкованная (цена = 240 б/ндс / 25м =9,60 / х1,06/ 4,04) | м | 2
В2, В4
73 | Установка вентиляторов радиальных массой: до 0,05 т | 1 вентилятор | 2
74 | Вентиляторы IN 9/3.5 (цена = 25.70 e х 40руб= 1028 /1,18 х1,06 / 4,04) | шт | 2
75 | Подготовка электрической машины переменного тока с фазным ротором или возбудителем на валу или машины постоянного тока, со щитовыми подшипниками, поступающей в собранном виде, к испытанию, сдаче под наладку и пуску, присоединение к электрической сети, масса: до 0,1 т | 1 шт. | 2
76 | Установка решеток жалюзийных площадью в свету: до 0,5 м2 | 1 решетка | 2
77 | Решетка BSV100 (цена = 10 e х 40руб= 400 /1,18 х1,06 / 4,04) | шт | 2
78 | Прокладка воздуховодов из листовой, оцинкованной стали и алюминия класса Н (нормальные) толщиной: 0,5 мм, диаметром до 200 мм | 100 м2 поверхности воздуховодов | 0.0063
79 | Воздуховоды из оцинкованной стали толщиной 0,5 мм, диаметром до 200 мм | м2 | 0.63
В3, В6
80 | Установка вентиляторов радиальных массой: до 0,05 т | 1 вентилятор | 2
81 | Вентиляторы IN 9/3.5 (цена = 25.70 e х 40руб= 1028 /1,18 х1,06 / 4,04) | шт | 2
82 | Подготовка электрической машины переменного тока с фазным ротором или возбудителем на валу или машины постоянного тока, со щитовыми подшипниками, поступающей в собранном виде, к испытанию, сдаче под наладку и пуску, присоединение к электрической сети, масса: до 0,1 т | 1 шт. | 2
83 | Установка решеток жалюзийных площадью в свету: до 0,5 м2 | 1 решетка | 2
84 | Решетка BSV100 (цена = 10 e х 40руб= 400 /1,18 х1,06 / 4,04) | шт | 2
85 | Прокладка воздуховодов из листовой, оцинкованной стали и алюминия класса Н (нормальные) толщиной: 0,5 мм, диаметром до 200 мм | 100 м2 поверхности воздуховодов | 0.0063
86 | Воздуховоды из оцинкованной стали толщиной 0,5 мм, диаметром до 200 мм | м2 | 0.63
В5
87 | Установка вентиляторов радиальных массой: до 0,05 т | 1 вентилятор | 1
88 | Вентиляторы IN 9/3.5 (цена = 25.70 e х 40руб= 1028 /1,18 х1,06 / 4,04) | шт | 1
89 | Подготовка электрической машины переменного тока с фазным ротором или возбудителем на валу или машины постоянного тока, со щитовыми подшипниками, поступающей в собранном виде, к испытанию, сдаче под наладку и пуску, присоединение к электрической сети, масса: до 0,1 т | 1 шт. | 1
90 | Установка решеток жалюзийных площадью в свету: до 0,5 м2 | 1 решетка | 1
91 | Решетка BSV100 (цена = 10 e х 40руб= 400 /1,18 х1,06 / 4,04) | шт | 1
В7
92 | Установка вентиляторов радиальных массой: до 0,05 т | 1 вентилятор | 1
93 | Вентиляторы IN 9/3.5 (цена = 25.70 e х 40руб= 1028 /1,18 х1,06 / 4,04) | шт | 1
94 | Подготовка электрической машины переменного тока с фазным ротором или возбудителем на валу или машины постоянного тока, со щитовыми подшипниками, поступающей в собранном виде, к испытанию, сдаче под наладку и пуску, присоединение к электрической сети, масса: до 0,1 т | 1 шт. | 1
В8
95 | Установка вентиляторов радиальных массой: до 0,05 т | 1 вентилятор | 1
96 | Вентиляторы VENTS 150 ВК (цена = 2940 /1,18 х1,06 / 4,04) | шт | 1
97 | Подготовка электрической машины переменного тока с фазным ротором или возбудителем на валу или машины постоянного тока, со щитовыми подшипниками, поступающей в собранном виде, к испытанию, сдаче под наладку и пуску, присоединение к электрической сети, масса: до 0,1 т | 1 шт. | 1
98 | Установка воздухораспределителей, предназначенных для подачи воздуха: в верхнюю зону, массой до 10 кг | 1 воздухораспределитель | 6
99 | Диффузоры потолочные пластиковые "АРКТОС" марки ДПУ универсальные ДПУ-М, диаметр 100 мм | шт. | 6
100 | Прокладка воздуховодов из листовой, оцинкованной стали и алюминия класса Н (нормальные) толщиной: 0,5 мм, диаметром до 200 мм | 100 м2 поверхности воздуховодов | 0.035
101 | Воздуховоды из оцинкованной стали толщиной 0,5 мм, диаметром до 200 мм | м2 | 3.5
102 | Установка гибких воздуховодов | 1 м2 | 0.94
103 | Воздуховоды типа: ALUDUCT (POLAR BEAR) неизолированные гибкие диаметром 102 мм | м2 | 0.94
104 | Дверца вентиляционная Лючок 200х200металл с замком 2020ЛМЗ, шт. (цена = 264 /1,18 х1,06/ 4,04) | шт | 2
105 | Перфолента монтажная МП19 оцинкованная (цена = 240 б/ндс / 25м =9,60 / х1,06/ 4,04) | м | 3
В9
106 | Установка вентиляторов радиальных массой: до 0,05 т | 1 вентилятор | 1
107 | Вентиляторы IN 9/3.5 (цена = 25.70 e х 40руб= 1028 /1,18 х1,06 / 4,04) | шт | 1
108 | Подготовка электрической машины переменного тока с фазным ротором или возбудителем на валу или машины постоянного тока, со щитовыми подшипниками, поступающей в собранном виде, к испытанию, сдаче под наладку и пуску, присоединение к электрической сети, масса: до 0,1 т | 1 шт. | 1
109 | Установка решеток жалюзийных площадью в свету: до 0,5 м2 | 1 решетка | 1
110 | Решетка BSV100 (цена = 10 e х 40руб= 400 /1,18 х1,06 / 4,04) | шт | 1
111 | Прокладка воздуховодов из листовой, оцинкованной стали и алюминия класса Н (нормальные) толщиной: 0,5 мм, диаметром до 200 мм | 100 м2 поверхности воздуховодов | 0.022
112 | Воздуховоды из оцинкованной стали толщиной 0,5 мм, диаметром до 200 мм | м2 | 2.2
113 | Установка клапанов: огнезадерживающих периметром до 1600 мм | 1 клапан | 1
114 | Клапаны противопожарные с электромеханическим приводом Belimo КПУ-1М-0-Н-200 (цена= 11113 /1,18 х1,06/ 4,04) | шт | 2
В10
115 | Установка вентиляторов радиальных массой: до 0,05 т | 1 вентилятор | 1
116 | Вентиляторы IN 15/6 (цена = 57.20e х 40руб= 2288 /1,18 х1,06 / 4,04) | шт | 1
117 | Подготовка электрической машины переменного тока с фазным ротором или возбудителем на валу или машины постоянного тока, со щитовыми подшипниками, поступающей в собранном виде, к испытанию, сдаче под наладку и пуску, присоединение к электрической сети, масса: до 0,1 т | 1 шт. | 1
В11
118 | Установка вентиляторов радиальных массой: до 0,05 т | 1 вентилятор | 1
119 | Вентиляторы IN 15/6 (цена = 57.20e х 40руб= 2288 /1,18 х1,06 / 4,04) | шт | 1
120 | Подготовка электрической машины переменного тока с фазным ротором или возбудителем на валу или машины постоянного тока, со щитовыми подшипниками, поступающей в собранном виде, к испытанию, сдаче под наладку и пуску, присоединение к электрической сети, масса: до 0,1 т | 1 шт. | 1
К1
121 | Установка камер приточных типовых: без секции орошения производительностью до 10 тыс.м3/час | 1 камера | 1
122 | Установка кондиционеров доводчиков эжекционных | 10 доводчиков | 0.1
123 | Инверторная сплит система MSX-09HRIN1(цена= 20829 /1,18 /3,02) | шт | 1
124 | Проводка трубная из труб цветных металлов, диаметр наружный 10 мм | 100 м | 0.08
125 | Трубы медные круглые тянутые и холоднокатаные (марки меди М2, М3), наружным диаметром 6,3 мм, толщиной стенки 0,8 мм | м | 4
126 | Трубы медные круглые тянутые и холоднокатаные (марки меди М2, М3), наружным диаметром 9,52 мм, толщиной стенки 0,8 мм | м | 4
127 | Изоляция трубопроводов изделиями из вспененного каучука ("Армофлекс"), вспененного полиэтилена ("Термофлекс"): трубками | 10 м трубопровода | 0.8
128 | Трубки из вспененного полиэтилена (пенополиэтилен) «Термофлекс» диаметром 108х13 мм | м | -8.8
129 | Трубки из вспененного каучука, толщиной 9 мм, диаметром 6 мм | м | 4.4
130 | Трубки из вспененного каучука, толщиной 9 мм, диаметром 10 мм | м | 4.4
131 | Прокладка трубопроводов водоснабжения из напорных полиэтиленовых труб низкого давления среднего типа наружным диаметром: 16 мм | 100 м трубопровода | 0.025
К2.
132 | Установка камер приточных типовых: без секции орошения производительностью до 10 тыс.м3/час | 1 камера | 1
133 | Установка кондиционеров доводчиков эжекционных | 10 доводчиков | 0.1
134 | Инверторная сплит система MSX-09HRIN1(цена= 20829 /1,18 /3,02) | шт | 1
135 | Проводка трубная из труб цветных металлов, диаметр наружный 10 мм | 100 м | 0.09
136 | Трубы медные круглые тянутые и холоднокатаные (марки меди М2, М3), наружным диаметром 6,3 мм, толщиной стенки 0,8 мм | м | 4.5
137 | Трубы медные круглые тянутые и холоднокатаные (марки меди М2, М3), наружным диаметром 9,52 мм, толщиной стенки 0,8 мм | м | 4.5
138 | Изоляция трубопроводов изделиями из вспененного каучука ("Армофлекс"), вспененного полиэтилена ("Термофлекс"): трубками | 10 м трубопровода | 0.9
139 | Трубки из вспененного полиэтилена (пенополиэтилен) «Термофлекс» диаметром 108х13 мм | м | -9.9
140 | Трубки из вспененного каучука, толщиной 9 мм, диаметром 6 мм | м | 4.95
141 | Трубки из вспененного каучука, толщиной 9 мм, диаметром 10 мм | м | 4.95
142 | Прокладка трубопроводов водоснабжения из напорных полиэтиленовых труб низкого давления среднего типа наружным диаметром: 16 мм | 100 м трубопровода | 0.03
К3
143 | Установка камер приточных типовых: без секции орошения производительностью до 10 тыс.м3/час | 1 камера | 1
144 | Установка кондиционеров доводчиков эжекционных | 10 доводчиков | 0.1
145 | Инверторная сплит система MSX-09HRIN1(цена= 20829 /1,18 /3,02) | шт | 1
146 | Проводка трубная из труб цветных металлов, диаметр наружный 10 мм | 100 м | 0.04
147 | Трубы медные круглые тянутые и холоднокатаные (марки меди М2, М3), наружным диаметром 6,3 мм, толщиной стенки 0,8 мм | м | 2
148 | Трубы медные круглые тянутые и холоднокатаные (марки меди М2, М3), наружным диаметром 12,7 мм, толщиной стенки 0,8 мм | м | 2
149 | Изоляция трубопроводов изделиями из вспененного каучука ("Армофлекс"), вспененного полиэтилена ("Термофлекс"): трубками | 10 м трубопровода | 0.4
150 | Трубки из вспененного полиэтилена (пенополиэтилен) «Термофлекс» диаметром 108х13 мм | м | -4.4
151 | Трубки из вспененного каучука, толщиной 9 мм, диаметром 6 мм | м | 2.2
152 | Трубки из вспененного каучука, толщиной 9 мм, диаметром 12 мм | м | 2.2
153 | Прокладка трубопроводов водоснабжения из напорных полиэтиленовых труб низкого давления среднего типа наружным диаметром: 16 мм | 100 м трубопровода | 0.02
К4
154 | Установка камер приточных типовых: без секции орошения производительностью до 10 тыс.м3/час | 1 камера | 1
155 | Установка кондиционеров доводчиков эжекционных | 10 доводчиков | 0.1
156 | Инверторная сплит система MSX-09HRIN1(цена= 20829 /1,18 /3,02) | шт | 1
157 | Проводка трубная из труб цветных металлов, диаметр наружный 10 мм | 100 м | 0.03
158 | Трубы медные круглые тянутые и холоднокатаные (марки меди М2, М3), наружным диаметром 6,3 мм, толщиной стенки 0,8 мм | м | 1.5
159 | Трубы медные круглые тянутые и холоднокатаные (марки меди М2, М3), наружным диаметром 12,7 мм, толщиной стенки 0,8 мм | м | 1.5
160 | Изоляция трубопроводов изделиями из вспененного каучука ("Армофлекс"), вспененного полиэтилена ("Термофлекс"): трубками | 10 м трубопровода | 0.3
161 | Трубки из вспененного полиэтилена (пенополиэтилен) «Термофлекс» диаметром 108х13 мм | м | -3.3
162 | Трубки из вспененного каучука, толщиной 9 мм, диаметром 6 мм | м | 1.65
163 | Трубки из вспененного каучука, толщиной 9 мм, диаметром 12 мм | м | 1.65
164 | Прокладка трубопроводов водоснабжения из напорных полиэтиленовых труб низкого давления среднего типа наружным диаметром: 16 мм | 100 м трубопровода | 0.015
К5
165 | Установка камер приточных типовых: без секции орошения производительностью до 10 тыс.м3/час | 1 камера | 1
166 | Установка кондиционеров доводчиков эжекционных | 10 доводчиков | 0.1
167 | Инверторная сплит система MSX-09HRIN1(цена= 20829 /1,18 /3,02) | шт | 1
168 | Проводка трубная из труб цветных металлов, диаметр наружный 10 мм | 100 м | 0.04
169 | Трубы медные круглые тянутые и холоднокатаные (марки меди М2, М3), наружным диаметром 6,3 мм, толщиной стенки 0,8 мм | м | 2
170 | Трубы медные круглые тянутые и холоднокатаные (марки меди М2, М3), наружным диаметром 9,52 мм, толщиной стенки 0,8 мм | м | 2
171 | Изоляция трубопроводов изделиями из вспененного каучука ("Армофлекс"), вспененного полиэтилена ("Термофлекс"): трубками | 10 м трубопровода | 0.4
172 | Трубки из вспененного полиэтилена (пенополиэтилен) «Термофлекс» диаметром 108х13 мм | м | -4.4
173 | Трубки из вспененного каучука, толщиной 9 мм, диаметром 6 мм | м | 2.2
174 | Трубки из вспененного каучука, толщиной 9 мм, диаметром 10 мм | м | 2.2
175 | Прокладка трубопроводов водоснабжения из напорных полиэтиленовых труб низкого давления среднего типа наружным диаметром: 16 мм | 100 м трубопровода | 0.02
У1
176 | Установка агрегатов воздушно-отопительных массой: до 0,25 т | 1 агрегат | 1
177 | Воздушно-тепловая завеса КЭВ 6П 221Е (цена= 11650 руб. /1,18 х1,06/ 4,04) | шт. | 1
178 | Установка решеток жалюзийных площадью в свету: до 0,5 м2 | 1 решетка | 2
179 | Решетка переточная МВ 450/2 (цена= 129руб. /1,18 х1,06/ 4,04) | шт. | 2
П3
180 | Установка камер приточных типовых: без секции орошения производительностью до 10 тыс.м3/час | 1 камера | 1
181 | Камера приточная VS-10-R-S/H-T (цена= 39832 б/ндс /3,02) | шт. | 1
182 | Шкаф (пульт) управления навесной, высота, ширина и глубина: до 600х600х350 мм | 1 шт. | 1
183 | Автоматика П3 (цена= 62796 б/ндс /3,02) | шт. | 1
184 | Установка заслонок воздушных и клапанов воздушных КВР с ручным приводом: периметром до 2400 мм | 1 шт. | 1
185 | Опциональное оснащение П3 ( цена= 3688 б/ндс/х1,06 / 4,04) | шт | 1
186 | Установка фильтров ячейковых | 1 м2 поверхности в свету | 0.3
187 | Фильтр ФЛР 500х300 (цена= 2542/1,18 х1,06/ 4,04) | шт | 2
188 | Установка глушителей шума вентиляционных установок пластинчатых типа: ПП 3-2, ВП 3-2, размер пластин 400х500х1000 мм | 1 пластина | 2
189 | Шумоглушители для прямоугольных воздуховодов марки RSA 500х300/1000 АРКТОС | шт. | 1
190 | Установка воздухонагревателей однорядных для обводного канала производительностью: до 10 тыс.м3/час | 1 воздухонагреватель | 2
191 | Электронагреватель канальный для круглых каналов РВЕС 100/04 (цена= 2704 /1,18 х1,06/ 4,04) | шт | 2
192 | Пускорегулирующий аппарат | 1 шт. | 2
193 | Регулятор температуры Pulser (цена=101е х 40руб =4040 /1,18 /3,02) | шт. | 2
194 | Установка решеток жалюзийных площадью в свету: до 0,5 м2 | 1 решетка | 1
195 | Решетки вентиляционные алюминиевые "АРКТОС" типа АРН размером 300х500 мм | шт. | 1
196 | Установка решеток жалюзийных стальных: щелевых регулирующих (Р), номер 150, размер 150х150 мм | 1 решетка | 8
197 | Установка решеток жалюзийных стальных: регулирующих (РР), номер 2, размер 300х150 мм | 1 решетка | 1
198 | Прокладка воздуховодов из листовой, оцинкованной стали и алюминия класса Н (нормальные) толщиной: 0,5 мм, диаметром до 200 мм | 100 м2 поверхности воздуховодов | 0.141
199 | Воздуховоды из оцинкованной стали толщиной 0,5 мм, диаметром до 200 мм | м2 | 14.1
200 | Прокладка воздуховодов из листовой, оцинкованной стали и алюминия класса Н (нормальные) толщиной: 0,5 мм, периметром 800, 1000 мм | 100 м2 поверхности воздуховодов | 0.24
201 | Воздуховоды из оцинкованной стали толщиной 0,5 мм, периметром более 600 мм | м2 | 24
202 | Прокладка воздуховодов из листовой, оцинкованной стали и алюминия класса Н (нормальные) толщиной: 0,7 мм, периметром от 1100 до 1600 мм | 100 м2 поверхности воздуховодов | 0.064
203 | Воздуховоды из оцинкованной стали толщиной 0,7 мм, периметром до 1000 мм | м2 | 4
204 | Воздуховоды из оцинкованной стали толщиной 0,7 мм, периметром от 1100 до 1600 мм | м2 | 2.4
205 | Установка заслонок воздушных и клапанов воздушных КВР с электрическим или пневматическим приводом: диаметром до 250 мм | 1 шт. | 2
206 | Клапаны противопожарные с электромеханическим приводом Belimo КПУ-1М-0-Н-200 (цена= 11113 /1,18 х1,06/ 4,04) | шт | 2
207 | Установка клапанов обратных: диаметром до 355 мм | 1 клапан | 1
208 | Клапан с ручным приводом КВК-160М (цена= 973 /1,18 х1,06/ 4,04) | шт | 1
209 | Изоляция трубопроводов матами и холстами из супертонкого волокна (стеклянного и базальтового), матами звукопоглощающими (материалы=0) | 1 м3 изоляции | 0.03
210 | Отражающая изоляция "Пенофол 2000" тип А, с односторонним фольгированием, толщина 10 мм | м2 | 3
211 | Дверца вентиляционная Лючок 200х200металл с замком 2020ЛМЗ, шт. (цена = 264 /1,18 х1,06/ 4,04) | шт | 4
212 | Перфолента монтажная МП19 оцинкованная (цена = 240 б/ндс / 25м =9,60 / х1,06/ 4,04) | м | 20
П4
213 | Установка камер приточных типовых: без секции орошения производительностью до 10 тыс.м3/час | 1 камера | 1
214 | Камера приточная VS-10-R-S/HС-T (цена= 51026 б/ндс /3,02) | шт. | 1
215 | Шкаф (пульт) управления навесной, высота, ширина и глубина: до 600х600х350 мм | 1 шт. | 1
216 | Автоматика П4 (цена= 62796 б/ндс /3,02) | шт. | 1
217 | Установка заслонок воздушных и клапанов воздушных КВР с ручным приводом: периметром до 2400 мм | 1 шт. | 1
218 | Опциональное оснащение П4 ( цена= 3668 б/ндс/х1,06 / 4,04) | шт | 1
219 | Установка фильтров ячейковых | 1 м2 поверхности в свету | 0.3
220 | Фильтр ФЛР 500х300 (цена= 2542/1,18 х1,06/ 4,04) | шт | 2
221 | Установка глушителей шума вентиляционных установок пластинчатых типа: ПП 3-2, ВП 3-2, размер пластин 400х500х1000 мм | 1 пластина | 2
222 | Шумоглушители для прямоугольных воздуховодов марки RSA 500х300/1000 АРКТОС | шт. | 1
223 | Установка фильтров ячейковых | 1 м2 поверхности в свету | 0.28
224 | Фильтр тонкой очистки мелкогофрированный МР14 (цена= 1524е х 40руб =60960 / 1,18 х1,06/ 4,04) | шт | 1
225 | Установка камер приточных типовых: с секцией орошения производительностью до 10 тыс.м3/час | 1 камера | 1
226 | Наружный блок Mitsubishi PUHZ-RP35VHA4 (цена= 107260 /1,18 /3,02) | шт. | 1
227 | Установка решеток жалюзийных площадью в свету: до 0,5 м2 | 1 решетка | 1
228 | Решетки вентиляционные алюминиевые "АРКТОС" типа АРН размером 300х500 мм | шт. | 1
229 | Установка решеток жалюзийных стальных: щелевых регулирующих (Р), номер 150, размер 150х150 мм | 1 решетка | 1
230 | Установка решеток жалюзийных стальных: регулирующих (РР), номер 4, размер 450х150 мм | 1 решетка | 2
231 | Прокладка воздуховодов из листовой оцинкованной стали и алюминия класса П (плотные) толщиной: 1,0 мм, периметром до 1000 мм | 100 м2 поверхности воздуховодов | 0.055
232 | Прокладка воздуховодов из листовой оцинкованной стали и алюминия класса П (плотные) толщиной: 1,0 мм, периметром более 1250 мм | 100 м2 поверхности воздуховодов | 0.027
233 | Воздуховоды из оцинкованной стали толщиной 1,0 мм | м2 | 8.2
234 | Прокладка воздуховодов из листовой оцинкованной стали и алюминия класса П (плотные) толщиной: 1,0 мм, периметром до 1000 мм | 100 м2 поверхности воздуховодов | 0.05
235 | Воздуховод из нержавеющей стали (цена= 2980 /1,18 х1,06/ 4,04) | м2 | 5
236 | Изоляция трубопроводов матами и холстами из супертонкого волокна (стеклянного и базальтового), матами звукопоглощающими (материалы=0) | 1 м3 изоляции | 0.15
237 | Отражающая изоляция "Пенофол 2000" тип А, с односторонним фольгированием, толщина 10 мм | м2 | 15
238 | Дверца вентиляционная Лючок 200х200металл с замком 2020ЛМЗ, шт. (цена = 264 /1,18 х1,06/ 4,04) | шт | 4
239 | Перфолента монтажная МП19 оцинкованная (цена = 240 б/ндс / 25м =9,60 / х1,06/ 4,04) | м | 5
240 | Проводка трубная из труб цветных металлов, диаметр наружный 10 мм | 100 м | 0.06
241 | Трубы медные круглые тянутые и холоднокатаные (марки меди М2, М3), наружным диаметром 6,3 мм, толщиной стенки 0,8 мм | м | 3
242 | Трубы медные круглые тянутые и холоднокатаные (марки меди М2, М3), наружным диаметром 9,52 мм, толщиной стенки 0,8 мм | м | 3
243 | Изоляция трубопроводов изделиями из вспененного каучука ("Армофлекс"), вспененного полиэтилена ("Термофлекс"): трубками | 10 м трубопровода | 0.6
244 | Трубки из вспененного полиэтилена (пенополиэтилен) «Термофлекс» диаметром 108х13 мм | м | -6.6
245 | Трубки из вспененного каучука, толщиной 9 мм, диаметром 6 мм | м | 3.3
246 | Трубки из вспененного каучука, толщиной 9 мм, диаметром 10 мм | м | 3.3
П5
247 | Установка камер приточных типовых: без секции орошения производительностью до 10 тыс.м3/час | 1 камера | 1
248 | Камера приточная VS-10-R-S/H-T (цена= 39832 б/ндс /3,02) | шт. | 1
249 | Шкаф (пульт) управления навесной, высота, ширина и глубина: до 600х600х350 мм | 1 шт. | 1
250 | Автоматика П5 (цена= 62796 б/ндс /3,02) | шт. | 1
251 | Установка заслонок воздушных и клапанов воздушных КВР с ручным приводом: периметром до 2400 мм | 1 шт. | 1
252 | Опциональное оснащение П5 ( цена= 3668 б/ндс/х1,06 / 4,04) | шт | 1
253 | Установка фильтров ячейковых | 1 м2 поверхности в свету | 0.3
254 | Фильтр ФЛР 500х300 (цена= 2542/1,18 х1,06/ 4,04) | шт | 2
255 | Установка глушителей шума вентиляционных установок пластинчатых типа: ПП 3-2, ВП 3-2, размер пластин 400х500х1000 мм | 1 пластина | 2
256 | Шумоглушители для прямоугольных воздуховодов марки RSA 500х300/1000 АРКТОС | шт. | 1
257 | Установка решеток жалюзийных площадью в свету: до 0,5 м2 | 1 решетка | 2
258 | Решетка переточная МВ 450/2 (цена= 129руб. /1,18 х1,06/ 4,04) | шт. | 2
259 | Установка решеток жалюзийных площадью в свету: до 0,5 м2 | 1 решетка | 1
260 | Решетки вентиляционные алюминиевые "АРКТОС" типа АРН размером 300х500 мм | шт. | 1
261 | Установка решеток жалюзийных стальных: щелевых регулирующих (Р), номер 150, размер 150х150 мм | 1 решетка | 9
262 | Установка решеток жалюзийных стальных: регулирующих (РР), номер 3, размер 200х200 мм | 1 решетка | 1
263 | Прокладка воздуховодов из листовой, оцинкованной стали и алюминия класса Н (нормальные) толщиной: 0,5 мм, диаметром до 200 мм | 100 м2 поверхности воздуховодов | 0.0031
264 | Воздуховоды из оцинкованной стали толщиной 0,5 мм, диаметром до 200 мм | м2 | 0.31
265 | Прокладка воздуховодов из листовой, оцинкованной стали и алюминия класса Н (нормальные) толщиной: 0,5 мм, периметром до 600 мм | 100 м2 поверхности воздуховодов | 0.06
266 | Воздуховоды из оцинкованной стали толщиной 0,5 мм, периметром до 600 мм | м2 | 6
267 | Прокладка воздуховодов из листовой, оцинкованной стали и алюминия класса Н (нормальные) толщиной: 0,5 мм, периметром 800, 1000 мм | 100 м2 поверхности воздуховодов | 0.08
268 | Воздуховоды из оцинкованной стали толщиной 0,5 мм, периметром более 600 мм | м2 | 8
269 | Прокладка воздуховодов из листовой оцинкованной стали и алюминия класса П (плотные) толщиной: 0,7 мм, периметром от 1100 до 1600 мм | 100 м2 поверхности воздуховодов | 0.1022
270 | Воздуховоды из оцинкованной стали толщиной 0,7 мм, периметром от 1100 до 1600 мм | м2 | 10.22
271 | Установка заслонок воздушных и клапанов воздушных КВР с ручным приводом: диаметром до 250 мм | 1 шт. | 1
272 | Клапан с ручным приводом КВК-100М (цена= 790 /1,18 х1,06/ 4,04) | шт | 1
273 | Изоляция трубопроводов матами и холстами из супертонкого волокна (стеклянного и базальтового), матами звукопоглощающими (материалы=0) | 1 м3 изоляции | 0.03
274 | Отражающая изоляция "Пенофол 2000" тип А, с односторонним фольгированием, толщина 10 мм | м2 | 3
275 | Дверца вентиляционная Лючок 200х200металл с замком 2020ЛМЗ, шт. (цена = 264 /1,18 х1,06/ 4,04) | шт | 4
276 | Перфолента монтажная МП19 оцинкованная (цена = 240 б/ндс / 25м =9,60 / х1,06/ 4,04) | м | 10
В12
277 | Установка вентиляторов радиальных массой: до 0,05 т | 1 вентилятор | 1
278 | Вентиляторы VENTS 100 ВК0 (цена = 2386 /1,18 х1,06 / 4,04) | шт | 1
279 | Подготовка электрической машины переменного тока с фазным ротором или возбудителем на валу или машины постоянного тока, со щитовыми подшипниками, поступающей в собранном виде, к испытанию, сдаче под наладку и пуску, присоединение к электрической сети, масса: до 0,1 т | 1 шт. | 1
280 | Установка решеток жалюзийных стальных: щелевых регулирующих (Р), номер 150, размер 150х150 мм | 1 решетка | 1
281 | Установка решеток жалюзийных площадью в свету: до 0,5 м2 | 1 решетка | 1
282 | Решетка BSV100 (цена = 10 e х 40руб= 400 /1,18 х1,06 / 4,04) | шт | 1
283 | Прокладка воздуховодов из листовой оцинкованной стали и алюминия класса П (плотные) толщиной: 1,0 мм, диаметром от 900 до 1000 мм | 100 м2 поверхности воздуховодов | 0.0314
284 | Воздуховоды из оцинкованной стали толщиной 1,0 мм | м2 | 3.14
285 | Установка заслонок воздушных и клапанов воздушных КВР с электрическим или пневматическим приводом: диаметром до 250 мм | 1 шт. | 1
286 | Клапаны противопожарные с электромеханическим приводом Belimo КПУ-1М-0-Н-200 (цена= 11113 /1,18 х1,06/ 4,04) | шт | 1
287 | Установка клапанов обратных: диаметром до 355 мм | 1 клапан | 1
288 | Клапан обратный RSK125 (цена= 8,40е х 40руб =336 /1,18 х1,06/ 4,04) | шт | 1
289 | Огнезащитное покрытие металлоконструкций воздуховодов приточно-вытяжных систем составом ET Vent с пределом огнестойкости: 2,5 часа (мат=0) | 100 м2 обрабатываемой поверхности | 0.04
290 | Покрытие огнезащитное воздуховодов ET Vent 150, предел EI 150, кв.м. (цена= 1736 /1,18 х1,06/ 4,04) | м2 | 4
291 | Дверца вентиляционная Лючок 200х200металл с замком 2020ЛМЗ, шт. (цена = 264 /1,18 х1,06/ 4,04) | шт | 2
292 | Перфолента монтажная МП19 оцинкованная (цена = 240 б/ндс / 25м =9,60 / х1,06/ 4,04) | м | 2
В13
293 | Установка вентиляторов радиальных массой: до 0,05 т | 1 вентилятор | 1
294 | Вентиляторы VENTS 150 ВК (цена = 2940 /1,18 х1,06 / 4,04) | шт | 1
295 | Подготовка электрической машины переменного тока с фазным ротором или возбудителем на валу или машины постоянного тока, со щитовыми подшипниками, поступающей в собранном виде, к испытанию, сдаче под наладку и пуску, присоединение к электрической сети, масса: до 0,1 т | 1 шт. | 1
296 | Установка воздухораспределителей, предназначенных для подачи воздуха: в верхнюю зону, массой до 10 кг | 1 воздухораспределитель | 4
297 | Диффузоры потолочные пластиковые "АРКТОС" марки ДПУ универсальные ДПУ-М, диаметр 100 мм | шт. | 4
298 | Прокладка воздуховодов из листовой, оцинкованной стали и алюминия класса Н (нормальные) толщиной: 0,5 мм, диаметром до 200 мм | 100 м2 поверхности воздуховодов | 0.028
299 | Воздуховоды из оцинкованной стали толщиной 0,5 мм, диаметром до 200 мм | м2 | 2.8
300 | Установка гибких воздуховодов | 1 м2 | 0.94
301 | Воздуховоды типа: ALUDUCT (POLAR BEAR) неизолированные гибкие диаметром 102 мм | м2 | 0.94
302 | Дверца вентиляционная Лючок 200х200металл с замком 2020ЛМЗ, шт. (цена = 264 /1,18 х1,06/ 4,04) | шт | 2
303 | Перфолента монтажная МП19 оцинкованная (цена = 240 б/ндс / 25м =9,60 / х1,06/ 4,04) | м | 1
В14
304 | Установка вентиляторов радиальных массой: до 0,05 т | 1 вентилятор | 1
305 | Вентиляторы IN 9/3.5 (цена = 25.70 e х 40руб= 1028 /1,18 х1,06 / 4,04) | шт | 1
306 | Подготовка электрической машины переменного тока с фазным ротором или возбудителем на валу или машины постоянного тока, со щитовыми подшипниками, поступающей в собранном виде, к испытанию, сдаче под наладку и пуску, присоединение к электрической сети, масса: до 0,1 т | 1 шт. | 1
307 | Установка решеток жалюзийных площадью в свету: до 0,5 м2 | 1 решетка | 1
308 | Решетка BSV100 (цена = 10 e х 40руб= 400 /1,18 х1,06 / 4,04) | шт | 1
309 | Прокладка воздуховодов из листовой, оцинкованной стали и алюминия класса Н (нормальные) толщиной: 0,5 мм, диаметром до 200 мм | 100 м2 поверхности воздуховодов | 0.0031
310 | Воздуховоды из оцинкованной стали толщиной 0,5 мм, диаметром до 200 мм | м2 | 0.31
В15
311 | Установка вентиляторов радиальных массой: до 0,05 т | 1 вентилятор | 1
312 | Вентиляторы IN 9/3.5 (цена = 25.70 e х 40руб= 1028 /1,18 х1,06 / 4,04) | шт | 1
313 | Подготовка электрической машины переменного тока с фазным ротором или возбудителем на валу или машины постоянного тока, со щитовыми подшипниками, поступающей в собранном виде, к испытанию, сдаче под наладку и пуску, присоединение к электрической сети, масса: до 0,1 т | 1 шт. | 1
314 | Установка решеток жалюзийных площадью в свету: до 0,5 м2 | 1 решетка | 1
315 | Решетка BSV100 (цена = 10 e х 40руб= 400 /1,18 х1,06 / 4,04) | шт | 1
316 | Прокладка воздуховодов из листовой, оцинкованной стали и алюминия класса Н (нормальные) толщиной: 0,5 мм, диаметром до 200 мм | 100 м2 поверхности воздуховодов | 0.0031
317 | Воздуховоды из оцинкованной стали толщиной 0,5 мм, диаметром до 200 мм | м2 | 0.31
В16
318 | Установка вентиляторов радиальных массой: до 0,05 т | 1 вентилятор | 1
319 | Вентиляторы VENTS 125 ВК0 (цена = 2526 /1,18 х1,06 / 4,04) | шт | 1
320 | Подготовка электрической машины переменного тока с фазным ротором или возбудителем на валу или машины постоянного тока, со щитовыми подшипниками, поступающей в собранном виде, к испытанию, сдаче под наладку и пуску, присоединение к электрической сети, масса: до 0,1 т | 1 шт. | 1
321 | Установка фильтров ячейковых | 1 м2 поверхности в свету | 0.9
322 | Фильтр тонкой очистки мелкогофрированный МР14 (цена= 1524е х 40руб =60960 / 1,18 х1,06/ 4,04) | шт | 1
323 | Установка решеток жалюзийных площадью в свету: до 0,5 м2 | 1 решетка | 2
324 | Алюминиевые вентиляционные решетки АМН 150х150 мм | шт. | 1
325 | Решетка BSV125 (цена = 10 e х 40руб= 400 /1,18х1,06 / 4,04) | шт | 1
326 | Прокладка воздуховодов из листовой, оцинкованной стали и алюминия класса Н (нормальные) толщиной: 0,5 мм, диаметром до 200 мм | 100 м2 поверхности воздуховодов | 0.016
327 | Воздуховоды из оцинкованной стали толщиной 0,5 мм, диаметром до 200 мм | м2 | 1.6
328 | Установка клапанов обратных: диаметром до 355 мм | 1 клапан | 1
329 | Клапан обратный RSK125 (цена= 8,40е х 40руб =336 /1,18 х1,06/ 4,04) | шт | 1
330 | Дверца вентиляционная Лючок 200х200металл с замком 2020ЛМЗ, шт. (цена = 264 /1,18 х1,06/ 4,04) | шт | 2
331 | Перфолента монтажная МП19 оцинкованная (цена = 240 б/ндс / 25м =9,60 / х1,06/ 4,04) | м | 1
В17
332 | Установка вентиляторов радиальных массой: до 0,05 т | 1 вентилятор | 1
333 | Вентиляторы VENTS 125 ВК0 (цена = 2526 /1,18 х1,06 / 4,04) | шт | 1
334 | Подготовка электрической машины переменного тока с фазным ротором или возбудителем на валу или машины постоянного тока, со щитовыми подшипниками, поступающей в собранном виде, к испытанию, сдаче под наладку и пуску, присоединение к электрической сети, масса: до 0,1 т | 1 шт. | 1
335 | Установка решеток жалюзийных площадью в свету: до 0,5 м2 | 1 решетка | 1
336 | Алюминиевые вентиляционные решетки АМН 150х150 мм | шт. | 1
337 | Прокладка воздуховодов из листовой, оцинкованной стали и алюминия класса Н (нормальные) толщиной: 0,5 мм, диаметром до 200 мм | 100 м2 поверхности воздуховодов | 0.051
338 | Воздуховоды из оцинкованной стали толщиной 0,5 мм, диаметром до 200 мм | м2 | 5.1
339 | Дверца вентиляционная Лючок 200х200металл с замком 2020ЛМЗ, шт. (цена = 264 /1,18 х1,06/ 4,04) | шт | 2
340 | Перфолента монтажная МП19 оцинкованная (цена = 240 б/ндс / 25м =9,60 / х1,06/ 4,04) | м | 3
В18
341 | Установка вентиляторов радиальных массой: до 0,05 т | 1 вентилятор | 1
342 | Вентиляторы IN 9/3.5 (цена = 25.70 e х 40руб= 1028 /1,18 х1,06 / 4,04) | шт | 1
343 | Подготовка электрической машины переменного тока с фазным ротором или возбудителем на валу или машины постоянного тока, со щитовыми подшипниками, поступающей в собранном виде, к испытанию, сдаче под наладку и пуску, присоединение к электрической сети, масса: до 0,1 т | 1 шт. | 1
В19
344 | Установка вентиляторов радиальных массой: до 0,05 т | 1 вентилятор | 1
345 | Вентиляторы IN 12/5 (цена = 33,30e х 40руб= 1332 /1,18 х1,06 / 4,04) | шт | 1
346 | Подготовка электрической машины переменного тока с фазным ротором или возбудителем на валу или машины постоянного тока, со щитовыми подшипниками, поступающей в собранном виде, к испытанию, сдаче под наладку и пуску, присоединение к электрической сети, масса: до 0,1 т | 1 шт. | 1
ВЕ26
347 | Установка решеток жалюзийных площадью в свету: до 0,5 м2 | 1 решетка | 1
348 | Алюминиевые вентиляционные решетки АМН 150х150 мм | шт. | 1
349 | Прокладка воздуховодов из листовой, оцинкованной стали и алюминия класса Н (нормальные) толщиной: 0,5 мм, диаметром до 200 мм | 100 м2 поверхности воздуховодов | 0.024
350 | Воздуховоды из оцинкованной стали толщиной 0,5 мм, диаметром до 200 мм | м2 | 2.4
351 | Перфолента монтажная МП19 оцинкованная (цена = 240 б/ндс / 25м =9,60 / х1,06/ 4,04) | м | 1
352 | Установка зонтов над шахтами из листовой стали прямоугольного сечения периметром: 1000 мм | 1 зонт | 1
353 | Зонты вентиляционных систем из листовой оцинкованной стали, прямоугольные, периметром шахты 800 мм | шт. | 1
ВЕ27
354 | Установка решеток жалюзийных площадью в свету: до 0,5 м2 | 1 решетка | 1
355 | Алюминиевые вентиляционные решетки АМН 150х150 мм | шт. | 1
356 | Прокладка воздуховодов из листовой, оцинкованной стали и алюминия класса Н (нормальные) толщиной: 0,5 мм, диаметром до 200 мм | 100 м2 поверхности воздуховодов | 0.024
357 | Воздуховоды из оцинкованной стали толщиной 0,5 мм, диаметром до 200 мм | м2 | 2.4
358 | Перфолента монтажная МП19 оцинкованная (цена = 240 б/ндс / 25м =9,60 / х1,06/ 4,04) | м | 1
359 | Установка зонтов над шахтами из листовой стали прямоугольного сечения периметром: 1000 мм | 1 зонт | 1
360 | Зонты вентиляционных систем из листовой оцинкованной стали, прямоугольные, периметром шахты 800 мм | шт. | 1
ВЕ46
361 | Установка заслонок воздушных и клапанов воздушных КВР с электрическим или пневматическим приводом: диаметром до 250 мм | 1 шт. | 1
362 | Клапаны противопожарные с электромеханическим приводом Belimo КПУ-1М-0-Н-200 (цена= 11113 /1,18 х1,06/ 4,04) | шт | 1
К6
363 | Установка камер приточных типовых: без секции орошения производительностью до 10 тыс.м3/час | 1 камера | 1
364 | Установка кондиционеров доводчиков эжекционных | 10 доводчиков | 0.1
365 | Инверторная сплит система MSX-09HRIN1(цена= 20829 /1,18 /3,02) | шт | 1
366 | Проводка трубная из труб цветных металлов, диаметр наружный 10 мм | 100 м | 0.04
367 | Трубы медные круглые тянутые и холоднокатаные (марки меди М2, М3), наружным диаметром 6,3 мм, толщиной стенки 0,8 мм | м | 2
368 | Трубы медные круглые тянутые и холоднокатаные (марки меди М2, М3), наружным диаметром 9,52 мм, толщиной стенки 0,8 мм | м | 2
369 | Изоляция трубопроводов изделиями из вспененного каучука ("Армофлекс"), вспененного полиэтилена ("Термофлекс"): трубками | 10 м трубопровода | 0.4
370 | Трубки из вспененного полиэтилена (пенополиэтилен) «Термофлекс» диаметром 108х13 мм | м | -4.4
371 | Трубки из вспененного каучука, толщиной 9 мм, диаметром 6 мм | м | 2.2
372 | Трубки из вспененного каучука, толщиной 9 мм, диаметром 10 мм | м | 2.2
373 | Прокладка трубопроводов водоснабжения из напорных полиэтиленовых труб низкого давления среднего типа наружным диаметром: 16 мм | 100 м трубопровода | 0.02
К7
374 | Установка камер приточных типовых: без секции орошения производительностью до 10 тыс.м3/час | 1 камера | 1
375 | Установка кондиционеров доводчиков эжекционных | 10 доводчиков | 0.1
376 | Инверторная сплит система MSX-09HRIN1(цена= 20829 /1,18 /3,02) | шт | 1
377 | Проводка трубная из труб цветных металлов, диаметр наружный 10 мм | 100 м | 0.04
378 | Трубы медные круглые тянутые и холоднокатаные (марки меди М2, М3), наружным диаметром 6,3 мм, толщиной стенки 0,8 мм | м | 2
379 | Трубы медные круглые тянутые и холоднокатаные (марки меди М2, М3), наружным диаметром 9,52 мм, толщиной стенки 0,8 мм | м | 2
380 | Изоляция трубопроводов изделиями из вспененного каучука ("Армофлекс"), вспененного полиэтилена ("Термофлекс"): трубками | 10 м трубопровода | 0.4
381 | Трубки из вспененного полиэтилена (пенополиэтилен) «Термофлекс» диаметром 108х13 мм | м | -4.4
382 | Трубки из вспененного каучука, толщиной 9 мм, диаметром 6 мм | м | 2.2
383 | Трубки из вспененного каучука, толщиной 9 мм, диаметром 10 мм | м | 2.2
384 | Прокладка трубопроводов водоснабжения из напорных полиэтиленовых труб низкого давления среднего типа наружным диаметром: 16 мм | 100 м трубопровода | 0.02
П6
385 | Установка агрегатов вентиляторных производительностью: до 10 тыс.м3/час | 1 агрегат | 1
386 | Агрегат вентиляционный VS-15R-S/HC-T (цена =64430 б/ндс /3,02) | шт. | 1
387 | Шкаф (пульт) управления навесной, высота, ширина и глубина: до 600х600х350 мм | 1 шт. | 1
388 | Автоматика П6 (цена= 62796 б/ндс /3,02) | шт. | 1
389 | Установка заслонок воздушных и клапанов воздушных КВР с ручным приводом: периметром до 2400 мм | 1 шт. | 1
390 | Опциональное оснащение П6 ( цена= 3803 б/ндс/х1,06 / 4,04) | шт | 1
391 | Установка решеток жалюзийных стальных: регулирующих (РР), номер 4, размер 200х400 мм | 1 решетка | 3
392 | Установка решеток жалюзийных стальных: щелевых регулирующих (Р), номер 150, размер 150х150 мм | 1 решетка | 1
393 | Установка решеток жалюзийных площадью в свету: до 0,5 м2 | 1 решетка | 1
394 | Решетки вентиляционные алюминиевые "АРКТОС" типа АРН размером 400х700 мм | шт. | 1
395 | Установка заслонок воздушных и клапанов воздушных КВР с электрическим или пневматическим приводом: диаметром до 250 мм | 1 шт. | 1
396 | Клапан воздушный с эл.приводом КВК-160М (цена= 973 /1,18 х1,06/ 4,04) | шт | 1
397 | Эл.приводо к КВК-160М (цена= 83е х 40руб= 3320 /1,18 х1,06/ 4,04) | шт | 1
398 | Прокладка воздуховодов из листовой оцинкованной стали и алюминия класса П (плотные) толщиной: 1,0 мм, диаметромдо 200 мм | 100 м2 поверхности воздуховодов | 0.039
399 | Прокладка воздуховодов из листовой оцинкованной стали и алюминия класса П (плотные) толщиной: 1,0 мм, пкриметром до 1000 мм | 100 м2 поверхности воздуховодов | 0.033
400 | Прокладка воздуховодов из листовой оцинкованной стали и алюминия класса П (плотные) толщиной: периметром более 1200 мм | 100 м2 поверхности воздуховодов | 0.248
401 | Воздуховоды из оцинкованной стали толщиной 1,0 мм | м2 | 32
402 | Заглушки питометражных лючков СТД-8281 в сборе с ниппелем | шт. | 4
403 | Перфолента монтажная МП19 оцинкованная (цена = 240 б/ндс / 25м =9,60 / х1,06/ 4,04) | м | 10
404 | Установка камер приточных типовых: с секцией орошения производительностью до 10 тыс.м3/час | 1 камера | 1
405 | Наружный блок Mitsubishi PUHZ-RP35VHA4 (цена= 107260 /1,18 /3,02) | шт. | 1
406 | Проводка трубная из труб цветных металлов, диаметр наружный 10 мм | 100 м | 0.06
407 | Трубы медные круглые тянутые и холоднокатаные (марки меди М2, М3), наружным диаметром 6,3 мм, толщиной стенки 0,8 мм | м | 3
408 | Трубы медные круглые тянутые и холоднокатаные (марки меди М2, М3), наружным диаметром 12,7 мм, толщиной стенки 0,8 мм | м | 3
409 | Изоляция трубопроводов изделиями из вспененного каучука ("Армофлекс"), вспененного полиэтилена ("Термофлекс"): трубками | 10 м трубопровода | 0.6
410 | Трубки из вспененного полиэтилена (пенополиэтилен) «Термофлекс» диаметром 108х13 мм | м | -6.6
411 | Трубки из вспененного каучука, толщиной 9 мм, диаметром 6 мм | м | 3.3
412 | Трубки из вспененного каучука, толщиной 9 мм, диаметром 12 мм | м | 3.3
413 | Изоляция трубопроводов матами и холстами из супертонкого волокна (стеклянного и базальтового), матами звукопоглощающими (материалы=0) | 1 м3 изоляции | 0.07
414 | Отражающая изоляция "Пенофол 2000" тип А, с односторонним фольгированием, толщина 10 мм | м2 | 7
415 | Огнезащитное покрытие металлоконструкций воздуховодов приточно-вытяжных систем составом ET Vent с пределом огнестойкости: 2,5 часа (мат=0) | 100 м2 обрабатываемой поверхности | 0.279
416 | Покрытие огнезащитное воздуховодов ET Vent 150, предел EI 150, кв.м. (цена= 1736 /1,18 х1,06/ 4,04) | м2 | 27.9
417 | Прокладка трубопроводов водоснабжения из напорных полиэтиленовых труб низкого давления среднего типа наружным диаметром: 16 мм | 100 м трубопровода | 0.02
В20
418 | Установка вентиляторов радиальных массой: до 0,05 т | 1 вентилятор | 1
419 | Вентиляторы канальные для круглых воздуховодов OSTBERG марки СК 160 С, производительность 860 м3/час | шт. | 1
420 | Подготовка электрической машины переменного тока с фазным ротором или возбудителем на валу или машины постоянного тока, со щитовыми подшипниками, поступающей в собранном виде, к испытанию, сдаче под наладку и пуску, присоединение к электрической сети, масса: до 0,1 т | 1 шт. | 1
421 | Установка воздухораспределителей, предназначенных для подачи воздуха: в верхнюю зону, массой до 10 кг | 1 воздухораспределитель | 2
422 | Диффузоры потолочные пластиковые "АРКТОС" марки ДПУ универсальные ДПУ-М, диаметр 125 мм | шт. | 2
423 | Установка клапанов обратных: диаметром до 355 мм | 1 клапан | 1
424 | Клапан обратный КВО-160 (цена= 1054 /1,18 х1,06/ 4,04) | шт | 1
425 | Установка фильтров ячейковых | 1 м2 поверхности в свету | 1
426 | Фильтр ФЛФ160 (цена= 2021 /1,18 х1,06/ 4,04) | шт | 2
427 | Установка фильтров ячейковых | 1 м2 поверхности в свету | 0.9
428 | Фильтр тонкой очистки мелкогофрированный МР14 (цена= 1524е х 40руб =60960 / 1,18 х1,06/ 4,04) | шт | 1
429 | Установка решеток жалюзийных площадью в свету: до 0,5 м2 | 1 решетка | 1
430 | Решетки вентиляционные алюминиевые "АРКТОС" типа АРН размером 200х200 мм | шт. | 1
431 | Прокладка воздуховодов из листовой оцинкованной стали и алюминия класса П (плотные) толщиной: 1,0 мм, диаметромдо 200 мм | 100 м2 поверхности воздуховодов | 0.05
432 | Воздуховоды из оцинкованной стали толщиной 1,0 мм | м2 | 5
433 | Заглушки питометражных лючков СТД-8281 в сборе с ниппелем | шт. | 2
434 | Перфолента монтажная МП19 оцинкованная (цена = 240 б/ндс / 25м =9,60 / х1,06/ 4,04) | м | 3
В21
435 | Установка вентиляторов радиальных массой: до 0,05 т | 1 вентилятор | 1
436 | Подготовка электрической машины переменного тока с фазным ротором или возбудителем на валу или машины постоянного тока, со щитовыми подшипниками, поступающей в собранном виде, к испытанию, сдаче под наладку и пуску, присоединение к электрической сети, масса: до 0,1 т | 1 шт. | 1
437 | Вентиляторы VENTS 100 МВК (цена = 3100 /1,18 х1,06 / 4,04) | шт | 1
438 | Прокладка воздуховодов из листовой, оцинкованной стали и алюминия класса Н (нормальные) толщиной: 0,5 мм, диаметром до 200 мм | 100 м2 поверхности воздуховодов | 0.0022
439 | Воздуховоды из оцинкованной стали толщиной 0,5 мм, диаметром до 200 мм | м2 | 0.22
440 | Установка решеток жалюзийных площадью в свету: до 0,5 м2 | 1 решетка | 1
441 | Решетка BSV100 (цена = 10 e х 40руб= 400 /1,18 х1,06 / 4,04) | шт | 1
В22
442 | Установка вентиляторов радиальных массой: до 0,05 т | 1 вентилятор | 1
443 | Подготовка электрической машины переменного тока с фазным ротором или возбудителем на валу или машины постоянного тока, со щитовыми подшипниками, поступающей в собранном виде, к испытанию, сдаче под наладку и пуску, присоединение к электрической сети, масса: до 0,1 т | 1 шт. | 1
444 | Вентиляторы канальные для круглых воздуховодов OSTBERG марки СК 315 С, производительность 1620 м3/час | шт. | 1
445 | Установка клапанов обратных: диаметром до 355 мм | 1 клапан | 1
446 | Клапан обратный КВО-250 (цена= 1406 /1,18 х1,06/ 4,04) | шт | 1
447 | Установка фильтров ячейковых | 1 м2 поверхности в свету | 1
448 | Фильтр ФЛФ250 (цена= 2490 /1,18 х1,06/ 4,04) | шт | 2
449 | Установка фильтров ячейковых | 1 м2 поверхности в свету | 0.37
450 | Фильтр тонкой очистки мелкогофрированный МР14 (цена= 1524е х 40руб =60960 / 1,18 х1,06/ 4,04) | шт | 1
451 | Установка решеток жалюзийных площадью в свету: до 0,5 м2 | 1 решетка | 1
452 | Решетки вентиляционные алюминиевые "АРКТОС" типа АРН размером 200х400 мм | шт. | 1
453 | Прокладка воздуховодов из листовой оцинкованной стали и алюминия класса П (плотные) толщиной: 1,0 мм, диаметром до 200 мм | 100 м2 поверхности воздуховодов | 6.51
454 | Воздуховоды из оцинкованной стали толщиной 1,0 мм | м2 | 6.5
455 | Заглушки питометражных лючков СТД-8281 в сборе с ниппелем | шт. | 2
456 | Перфолента монтажная МП19 оцинкованная (цена = 240 б/ндс / 25м =9,60 / х1,06/ 4,04) | м | 3
П7
457 | Установка агрегатов вентиляторных производительностью: до 10 тыс.м3/час | 1 агрегат | 1
458 | Агрегат вентиляционный VS-10R-S/H-T(цена= 39832 б/ндс /3,02) | шт. | 1
459 | Шкаф (пульт) управления навесной, высота, ширина и глубина: до 600х600х350 мм | 1 шт. | 1
460 | Автоматика П7 (цена= 62796 б/ндс /3,02) | шт. | 1
461 | Установка заслонок воздушных и клапанов воздушных КВР с ручным приводом: периметром до 2400 мм | 1 шт. | 1
462 | Опциональное оснащение П7 ( цена= 3668 б/ндс/х1,06 / 4,04) | шт | 1
463 | Установка решеток жалюзийных стальных: щелевых регулирующих (Р), номер 150, размер 150х150 мм | 1 решетка | 4
464 | Установка воздухораспределителей, предназначенных для подачи воздуха: в верхнюю зону, массой до 10 кг | 1 воздухораспределитель | 2
465 | Диффузоры потолочные пластиковые "АРКТОС" марки ДПУ универсальные ДПУ-М, диаметр 125 мм | шт. | 2
466 | Установка решеток жалюзийных площадью в свету: до 0,5 м2 | 1 решетка | 1
467 | Решетки вентиляционные алюминиевые "АРКТОС" типа АРН размером 200х400 мм | шт. | 1
468 | Прокладка воздуховодов из листовой, оцинкованной стали и алюминия класса Н (нормальные) толщиной: 0,5 мм, диаметром до 200 мм | 100 м2 поверхности воздуховодов | 0.096
469 | Воздуховоды из оцинкованной стали толщиной 0,5 мм, диаметром до 200 мм | м2 | 9.6
470 | Прокладка воздуховодов из листовой, оцинкованной стали и алюминия класса Н (нормальные) толщиной: 0,7 мм, периметром от 1100 до 1600 мм | 100 м2 поверхности воздуховодов | 0.018
471 | Воздуховоды из оцинкованной стали толщиной 0,7 мм, периметром от 1100 до 1600 мм | м2 | 1.8
472 | Заглушки питометражных лючков СТД-8281 в сборе с ниппелем | шт. | 2
473 | Перфолента монтажная МП19 оцинкованная (цена = 240 б/ндс / 25м =9,60 / х1,06/ 4,04) | м | 9
474 | Изоляция трубопроводов матами и холстами из супертонкого волокна (стеклянного и базальтового), матами звукопоглощающими (материалы=0) | 1 м3 изоляции | 0.018
475 | Отражающая изоляция "Пенофол 2000" тип А, с односторонним фольгированием, толщина 10 мм | м2 | 1.8
В23
476 | Установка вентиляторов радиальных массой: до 0,05 т | 1 вентилятор | 1
477 | Вентиляторы VENTS 125 ВК0 (цена = 2526 /1,18 х1,06 / 4,04) | шт | 1
478 | Подготовка электрической машины переменного тока с фазным ротором или возбудителем на валу или машины постоянного тока, со щитовыми подшипниками, поступающей в собранном виде, к испытанию, сдаче под наладку и пуску, присоединение к электрической сети, масса: до 0,1 т | 1 шт. | 1
479 | Прокладка воздуховодов из листовой, оцинкованной стали и алюминия класса Н (нормальные) толщиной: 0,5 мм, диаметром до 200 мм | 100 м2 поверхности воздуховодов | 0.013
480 | Воздуховоды из оцинкованной стали толщиной 0,5 мм, диаметром до 200 мм | м2 | 1.3
481 | Установка воздухораспределителей, предназначенных для подачи воздуха: в верхнюю зону, массой до 10 кг | 1 воздухораспределитель | 2
482 | Диффузоры потолочные пластиковые "АРКТОС" марки ДПУ универсальные ДПУ-М, диаметр 100 мм | шт. | 2
483 | Перфолента монтажная МП19 оцинкованная (цена = 240 б/ндс / 25м =9,60 / х1,06/ 4,04) | м | 2
В24
484 | Установка вентиляторов радиальных массой: до 0,05 т | 1 вентилятор | 1
485 | Вентиляторы VENTS 150 ВК0 (цена = 2940 /1,18 х1,06 / 4,04) | шт | 1
486 | Подготовка электрической машины переменного тока с фазным ротором или возбудителем на валу или машины постоянного тока, со щитовыми подшипниками, поступающей в собранном виде, к испытанию, сдаче под наладку и пуску, присоединение к электрической сети, масса: до 0,1 т | 1 шт. | 1
487 | Установка решеток жалюзийных стальных: щелевых регулирующих (Р), номер 150, размер 150х150 мм | 1 решетка | 2
488 | Установка заслонок воздушных и клапанов воздушных КВР с электрическим или пневматическим приводом: диаметром до 250 мм | 1 шт. | 2
489 | Клапан воздушный под эл.привод КВК-160М (цена= 790 /1,18 х1,06/ 4,04) | шт | 1
490 | Клапан воздушный под эл.привод КВК-125М (цена= 963 /1,18 х1,06/ 4,04) | шт | 1
491 | Эл.привод к КВК (цена= 83е х 40руб= 3320 /1,18 х1,06/ 4,04) | шт | 2
492 | Прокладка воздуховодов из листовой, оцинкованной стали и алюминия класса Н (нормальные) толщиной: 0,5 мм, диаметром до 200 мм | 100 м2 поверхности воздуховодов | 0.015
493 | Воздуховоды из оцинкованной стали толщиной 0,5 мм, диаметром до 200 мм | м2 | 1.5
494 | Перфолента монтажная МП19 оцинкованная (цена = 240 б/ндс / 25м =9,60 / х1,06/ 4,04) | м | 2
В25
495 | Установка вентиляторов радиальных массой: до 0,05 т | 1 вентилятор | 1
496 | Подготовка электрической машины переменного тока с фазным ротором или возбудителем на валу или машины постоянного тока, со щитовыми подшипниками, поступающей в собранном виде, к испытанию, сдаче под наладку и пуску, присоединение к электрической сети, масса: до 0,1 т | 1 шт. | 1
497 | Вентиляторы VENTS 100 МВК (цена = 3100 /1,18 х1,06 / 4,04) | шт | 1
498 | Прокладка воздуховодов из листовой, оцинкованной стали и алюминия класса Н (нормальные) толщиной: 0,5 мм, диаметром до 200 мм | 100 м2 поверхности воздуховодов | 0.0022
499 | Воздуховоды из оцинкованной стали толщиной 0,5 мм, диаметром до 200 мм | м2 | 0.22
500 | Установка решеток жалюзийных площадью в свету: до 0,5 м2 | 1 решетка | 1
501 | Решетка BSV100 (цена = 10 e х 40руб= 400 /1,18 х1,06 / 4,04) | шт | 1
В26
502 | Установка вентиляторов радиальных массой: до 0,05 т | 1 вентилятор | 1
503 | Подготовка электрической машины переменного тока с фазным ротором или возбудителем на валу или машины постоянного тока, со щитовыми подшипниками, поступающей в собранном виде, к испытанию, сдаче под наладку и пуску, присоединение к электрической сети, масса: до 0,1 т | 1 шт. | 1
504 | Вентиляторы VENTS 100 МВ (цена = 3100 /1,18 х1,06 / 4,04) | шт | 1
505 | Прокладка воздуховодов из листовой, оцинкованной стали и алюминия класса Н (нормальные) толщиной: 0,5 мм, диаметром до 200 мм | 100 м2 поверхности воздуховодов | 0.008
506 | Воздуховоды из оцинкованной стали толщиной 0,5 мм, диаметром до 200 мм | м2 | 0.8
507 | Перфолента монтажная МП19 оцинкованная (цена = 240 б/ндс / 25м =9,60 / х1,06/ 4,04) | м | 2
П8
508 | Установка агрегатов вентиляторных производительностью: до 10 тыс.м3/час | 1 агрегат | 1
509 | Агрегат вентиляционный VS-21R-S/HC/F (цена = 116881 б/ндс /3,02) | шт. | 1
510 | Шкаф (пульт) управления навесной, высота, ширина и глубина: до 600х600х350 мм | 1 шт. | 1
511 | Автоматика П8 (цена= 65558 б/ндс /3,02) | шт. | 1
512 | Установка заслонок воздушных и клапанов воздушных КВР с ручным приводом: периметром до 2400 мм | 1 шт. | 1
513 | Опциональное оснащение П8 ( цена= 17335 б/ндс х1,06 / 4,04) | шт | 1
514 | Установка фильтров ячейковых | 1 м2 поверхности в свету | 0.21
515 | Фильтр ФЛР 600х350 (цена= 3136 /1,18 х1,06/ 4,04) | шт | 1
516 | Установка глушителей шума вентиляционных установок пластинчатых типа: ПП 3-2, ВП 3-2, размер пластин 400х500х1000 мм | 1 пластина | 3
517 | Шумоглушители для прямоугольных воздуховодов марки RSA 600х350/1000 АРКТОС | шт. | 1
518 | Установка решеток жалюзийных стальных: регулирующих (РР), номер 4, размер 200х400 мм | 1 решетка | 2
519 | Установка решеток жалюзийных стальных: щелевых регулирующих (Р), номер 150, размер 150х150 мм | 1 решетка | 3
520 | Установка решеток жалюзийных стальных: регулирующих (РР), номер 3, размер 200х200 мм | 1 решетка | 3
521 | Установка решеток жалюзийных площадью в свету: до 0,5 м2 | 1 решетка | 1
522 | Решетки вентиляционные алюминиевые "АРКТОС" типа АРН размером 500х700 мм | шт. | 1
523 | Прокладка воздуховодов из листовой, оцинкованной стали и алюминия класса Н (нормальные) толщиной: 0,5 мм, диаметром до 200 мм | 100 м2 поверхности воздуховодов | 0.068
524 | Воздуховоды из оцинкованной стали толщиной 0,5 мм, диаметром до 200 мм | м2 | 6.8
525 | Прокладка воздуховодов из листовой, оцинкованной стали и алюминия класса Н (нормальные) толщиной: 0,5 мм, периметром 800, 1000 мм | 100 м2 поверхности воздуховодов | 0.064
526 | Воздуховоды из оцинкованной стали толщиной 0,5 мм, периметром до 800 мм | м2 | 6.4
527 | Прокладка воздуховодов из листовой, оцинкованной стали и алюминия класса Н (нормальные) толщиной: 0,7 мм, периметром от 1100 до 1600 мм | 100 м2 поверхности воздуховодов | 0.093
528 | Воздуховоды из оцинкованной стали толщиной 0,7 мм, периметром от 1100 до 1600 мм | м2 | 9.3
529 | Перфолента монтажная МП19 оцинкованная (цена = 240 б/ндс / 25м =9,60 / х1,06/ 4,04) | м | 18
530 | Заглушки питометражных лючков СТД-8281 в сборе с ниппелем | шт. | 4
531 | Изоляция трубопроводов матами и холстами из супертонкого волокна (стеклянного и базальтового), матами звукопоглощающими (материалы=0) | 1 м3 изоляции | 0.031
532 | Отражающая изоляция "Пенофол 2000" тип А, с односторонним фольгированием, толщина 10 мм | м2 | 3.1
533 | Установка камер приточных типовых: с секцией орошения производительностью до 10 тыс.м3/час | 1 камера | 1
534 | Наружный блок Mitsubishi PUHZ-RP35VHA4 (цена= 107260 /1,18 /3,02) | шт. | 1
535 | Проводка трубная из труб цветных металлов, диаметр наружный 10 мм | 100 м | 0.1
536 | Трубы медные круглые тянутые и холоднокатаные (марки меди М2, М3), наружным диаметром 9,52 мм, толщиной стенки 0,8 мм | м | 5
537 | Трубы медные круглые тянутые и холоднокатаные (марки меди М2, М3), наружным диаметром 15,88 мм, толщиной стенки 1,0 мм | м | 5
538 | Изоляция трубопроводов изделиями из вспененного каучука ("Армофлекс"), вспененного полиэтилена ("Термофлекс"): трубками | 10 м трубопровода | 1
539 | Трубки из вспененного полиэтилена (пенополиэтилен) «Термофлекс» диаметром 108х13 мм | м | -11
540 | Трубки из вспененного каучука, толщиной 9 мм, диаметром 10 мм | м | 5.5
541 | Трубки из вспененного каучука, толщиной 9 мм, диаметром 15 мм | м | 5.5
542 | Огнезащитное покрытие металлоконструкций воздуховодов приточно-вытяжных систем составом ET Vent с пределом огнестойкости: 2,5 часа (мат=0) | 100 м2 обрабатываемой поверхности | 0.247
543 | Покрытие огнезащитное воздуховодов ET Vent 150, предел EI 150, кв.м. (цена= 1736 /1,18 х1,06/ 4,04) | м2 | 24.7
544 | Установка заслонок воздушных и клапанов воздушных КВР с электрическим или пневматическим приводом: периметром до 1600 мм | 1 шт. | 1
545 | Клапаны противопожарные с электромеханическим приводом Belimo КПУ-1М-0-500х250 (цена= 12132 /1,18 х1,06/ 4,04) | шт | 1
546 | Прокладка трубопроводов водоснабжения из напорных полиэтиленовых труб низкого давления среднего типа наружным диаметром: 16 мм | 100 м трубопровода | 0.03
В27
547 | Установка агрегатов вентиляторных производительностью: до 10 тыс.м3/час | 1 агрегат | 1
548 | Агрегат вентиляционный VS-15R-S/V/S-T (цена = 47005 б/ндс /3,02) | шт. | 1
549 | Шкаф (пульт) управления навесной, высота, ширина и глубина: до 600х600х350 мм | 1 шт. | 1
550 | Автоматика (цена= 17418 б/ндс /3,02) | шт. | 1
551 | Установка заслонок воздушных и клапанов воздушных КВР с ручным приводом: периметром до 2400 мм | 1 шт. | 1
552 | Опциональное оснащение ( цена= 3803 б/ндс х1,06 / 4,04) | шт | 1
553 | Установка решеток жалюзийных стальных: регулирующих (РР), номер 3, размер 200х200 мм | 1 решетка | 6
554 | Установка решеток жалюзийных площадью в свету: до 0,5 м2 | 1 решетка | 1
555 | Решетки вентиляционные алюминиевые "АРКТОС" типа АРН размером 500х500 мм | шт. | 1
556 | Прокладка воздуховодов из листовой, оцинкованной стали и алюминия класса Н (нормальные) толщиной: 0,5 мм, диаметром до 200 мм | 100 м2 поверхности воздуховодов | 0.049
557 | Воздуховоды из оцинкованной стали толщиной 0,5 мм, диаметром до 200 мм | м2 | 4.9
558 | Прокладка воздуховодов из листовой, оцинкованной стали и алюминия класса Н (нормальные) толщиной: 0,5 мм, периметром 800, 1000 мм | 100 м2 поверхности воздуховодов | 0.0088
559 | Воздуховоды из оцинкованной стали толщиной 0,5 мм, периметром до 800 мм | м2 | 0.88
560 | Прокладка воздуховодов из листовой, оцинкованной стали и алюминия класса Н (нормальные) толщиной: 0,7 мм, периметром от 1100 до 1600 мм | 100 м2 поверхности воздуховодов | 0.212
561 | Воздуховоды из оцинкованной стали толщиной 0,7 мм, периметром от 1100 до 1600 мм | м2 | 21.2
562 | Прокладка воздуховодов из листовой, оцинкованной стали и алюминия класса Н (нормальные) толщиной: 0,7 мм, периметром до 2400 мм | 100 м2 поверхности воздуховодов | 0.02
563 | Воздуховоды из оцинкованной стали толщиной 0,7 мм, периметром от 1700 до 4000 мм | м2 | 2
564 | Перфолента монтажная МП19 оцинкованная (цена = 240 б/ндс / 25м =9,60 / х1,06/ 4,04) | м | 12
565 | Заглушки питометражных лючков СТД-8281 в сборе с ниппелем | шт. | 4
566 | Изоляция трубопроводов матами и холстами из супертонкого волокна (стеклянного и базальтового), матами звукопоглощающими (материалы=0) | 1 м3 изоляции | 0.038
567 | Отражающая изоляция "Пенофол 2000" тип А, с односторонним фольгированием, толщина 10 мм | м2 | 3.8
В28
568 | Установка вентиляторов радиальных массой: до 0,05 т | 1 вентилятор | 1
569 | Вентиляторы канальные для круглых воздуховодов OSTBERG марки СК 160 В, производительность 500 м3/час | шт. | 1
570 | Подготовка электрической машины переменного тока с фазным ротором или возбудителем на валу или машины постоянного тока, со щитовыми подшипниками, поступающей в собранном виде, к испытанию, сдаче под наладку и пуску, присоединение к электрической сети, масса: до 0,1 т | 1 шт. | 1
571 | Установка клапанов обратных: диаметром до 355 мм | 1 клапан | 1
572 | Клапан обратный КВО-200 (цена= 1082 /1,18 х1,06/ 4,04) | шт | 1
573 | Установка решеток жалюзийных площадью в свету: до 0,5 м2 | 1 решетка | 1
574 | Решетки вентиляционные алюминиевые "АРКТОС" типа АРН размером 200х400 мм | шт. | 1
575 | Прокладка воздуховодов из листовой оцинкованной стали и алюминия класса П (плотные) толщиной: 1,0 мм, диаметромдо 200 мм | 100 м2 поверхности воздуховодов | 0.0063
576 | Воздуховоды из оцинкованной стали толщиной 1,0 мм | м2 | 0.63
577 | Установка фильтров ячейковых | 1 м2 поверхности в свету | 0.63
578 | Фильтр ФЛФ200 (цена= 2255 /1,18 х1,06/ 4,04) | шт | 1
579 | Перфолента монтажная МП19 оцинкованная (цена = 240 б/ндс / 25м =9,60 / х1,06/ 4,04) | м | 2
Естественная вентиляция ВЕ43-ВЕ45
580 | Установка решеток жалюзийных площадью в свету: до 0,5 м2 | 1 решетка | 3
581 | Решетки вентиляционные алюминиевые "АРКТОС" типа АМН, размером 150х200 мм | шт. | 3
Прочее
582 | Установка решеток жалюзийных площадью в свету: до 0,5 м2 | 1 решетка | 3
583 | Решетка переточная МВ 450/2 (цена= 129руб. /1,18 х1,06/ 4,04) | шт. | 3
Кондиционирование К8, К9, К10
584 | Установка камер приточных типовых: без секции орошения производительностью до 10 тыс.м3/час | 1 камера | 3
585 | Установка кондиционеров доводчиков эжекционных | 10 доводчиков | 0.3
586 | Инверторная сплит система MSX-09HRIN1(цена= 20829 /1,18 /3,02) | шт | 3
587 | Проводка трубная из труб цветных металлов, диаметр наружный 10 мм | 100 м | 0.18
588 | Трубы медные круглые тянутые и холоднокатаные (марки меди М2, М3), наружным диаметром 6,3 мм, толщиной стенки 0,8 мм | м | 9
589 | Трубы медные круглые тянутые и холоднокатаные (марки меди М2, М3), наружным диаметром 9,52 мм, толщиной стенки 0,8 мм | м | 9
590 | Изоляция трубопроводов изделиями из вспененного каучука ("Армофлекс"), вспененного полиэтилена ("Термофлекс"): трубками | 10 м трубопровода | 1.8
591 | Трубки из вспененного полиэтилена (пенополиэтилен) «Термофлекс» диаметром 108х13 мм | м | -19.8
592 | Трубки из вспененного каучука, толщиной 9 мм, диаметром 6 мм | м | 9.9
593 | Трубки из вспененного каучука, толщиной 9 мм, диаметром 10 мм | м | 9.9
594 | Прокладка трубопроводов водоснабжения из напорных полиэтиленовых труб низкого давления среднего типа наружным диаметром: 16 мм | 100 м трубопровода | 0.1
Демонтаж систем
595 | Демонтажа решеток жалюзийных площадью в свету: до 0,5 м2 | 1 решетка | 59
596 | Демонтаж центробежных вентиляторов весом: до 1,0 т | 100 шт. | 0.01
597 | Разборка воздуховодов из листовой стали толщиной: до 0,9 мм диаметром/периметром до 165 мм /540 мм | 100 м2 поверхности воздуховодов | 1.512
598 | Перевозка строительных грузов (кроме массовых навалочных, перевозимых автомобилями-самосвалами, а также бетонных и железобетонных изделий, стеновых и перегородочных материалов, лесоматериалов круглых и пиломатериалов, включенных в таблицу 03-01), бортовым автомобилем грузоподъемностью 5 т, на расстояние до 20 км I класс груза | 1 т груза | 0.7
599 | Погрузочные работы при автомобильных перевозках: Мусор строительный с погрузкой вручную | 1 т груза | 0.7
600 | Разгрузочные работы при автомобильных перевозках: металлолом | 1 т груза | 0.7