## Локальная смета
СОГЛАСОВАНО: | [11 empty] | УТВЕРЖДАЮ:
_________________ | [11 empty] | _________________
" _____ " ________________ 2011 г. | [11 empty] | "____" ______________2011 г.
Реконструкция систем вентиляции в здании поликлиники №2 по адресу: г.пермь, ул.Чердынская, 38а
(наименование стройки)
ЛОКАЛЬНЫЙ СМЕТНЫЙ РАСЧЕТ №
(локальная смета)
Вентиляция
(наименование работ и затрат, наименование объекта)
Основание: 2012/03-03-У-ОВ
|  |  | Сметная стоимость _______________________________________________________________________________________________ | [5 empty] | ___________________________4363,574 |  | тыс. руб.
|  |  | строительных работ _______________________________________________________________________________________________ | [5 empty] | _______________________________________________________________________________________________2017,003 |  | тыс. руб.
|  |  | монтажных работ _______________________________________________________________________________________________ | [5 empty] | _______________________________________________________________________________________________63,921 |  | тыс. руб.
|  |  | оборудования _______________________________________________________________________________________________ | [5 empty] | _______________________________________________________________________________________________1617,020 |  | тыс. руб.
|  |  | Средства на оплату труда _______________________________________________________________________________________________ | [5 empty] | ___________________________332,981 |  | тыс. руб.
|  |  | Сметная трудоемкость _______________________________________________________________________________________________ | [5 empty] | _______________________________________________________________________________________________3085,11 |  | чел.час
Составлен(а) в ценах 2001г.(редакция 2009г.)с пересчетом в цены 2кв.2012 г.
№ пп | Обоснование | Наименование | Ед. изм. | Кол. | Стоимость единицы, руб. |  |  |  | Общая стоимость, руб. |  |  |  | Т/з осн. раб.на ед. | Т/з осн. раб. Всего | Т/з мех. на ед. | Т/з мех. Всего
[5 empty] | Всего | В том числе |  |  | Всего | В том числе
[6 empty] | Осн.З/п | Эк.Маш | З/пМех |  | Осн.З/п | Эк.Маш | З/пМех
1 | 2 | 3 | 4 | 5 | 6 | 7 | 8 | 9 | 10 | 11 | 12 | 13 | 14 | 15 | 16 | 17
Раздел 1. Новый Раздел
П1
1 | ФЕР20-06-002-01 | Установка камер приточных типовых: без секции орошения производительностью до 10 тыс.м3/час КОЭФ. К ПОЗИЦИИ: 1.20.19.ОП Индивидуальные испытания систем вентиляции и кондиционирования воздуха ОЗП=1,05; ЭМ=1,05 к расх.; ЗПМ=1,05; ТЗ=1,05; ТЗМ=1,05 | 1 камера | 1 | 729.99 | 421.32 | 111.68 | 3.12 | 730 | 421 | 112 | 3 | 45.9 | 45.9 | 0.23 | 0.23
2 | ком.пред.VTS Clima | Камера приточная VS-15-R-S/H-T (цена=46449 б/ндс /3,02) | шт. | 1 | 15380.46 |  |  |  | 15380
3 | ФЕРм08-03-573-04 | Шкаф (пульт) управления навесной, высота, ширина и глубина: до 600х600х350 мм | 1 шт. | 1 | 71.86 | 23.51 | 45.35 | 3.16 | 72 | 24 | 45 | 3 | 2.37 | 2.37 | 0.29 | 0.29
4 | ком.пред.VTS Clima | Автоматика П1 (цена= 62796 б/ндс /3,02) | шт. | 1 | 20793.38 |  |  |  | 20793
5 | ФЕР20-02-005-08 | Установка заслонок воздушных и клапанов воздушных КВР с ручным приводом: периметром до 2400 мм КОЭФ. К ПОЗИЦИИ: 1.20.19.ОП Индивидуальные испытания систем вентиляции и кондиционирования воздуха ОЗП=1,05; ЭМ=1,05 к расх.; ЗПМ=1,05; ТЗ=1,05; ТЗМ=1,05 | 1 шт. | 1 | 46.35 | 15.92 | 2.13 |  | 46 | 16 | 2 |  | 1.77 | 1.77
6 | ком.пред.VTS Clima | Опциональное оснащение П1 ( цена= 3803 б/ндс/х1,06 / 4,04) | шт | 1 | 997.82 |  |  |  | 998
7 | ФЕР20-05-001-01 | Установка фильтров ячейковых | 1 м2 поверхности в свету | 0,56 0,7*0,4*2 | 250.19 | 38.92 | 6.7 |  | 140 | 22 | 4 |  | 4.14 | 2.32
8 | прайс Арктика | Фильтр ФЛР 700х400 (цена=4326 /1,18/х1,06/ 4,04) | шт | 2 1+1 | 961.9 |  |  |  | 1924
9 | ФЕР20-02-016-08 | Установка глушителей шума вентиляционных установок пластинчатых типа: ПП 3-2, ВП 3-2, размер пластин 400х500х1000 мм КОЭФ. К ПОЗИЦИИ: 1.20.19.ОП Индивидуальные испытания систем вентиляции и кондиционирования воздуха ОЗП=1,05; ЭМ=1,05 к расх.; ЗПМ=1,05; ТЗ=1,05; ТЗМ=1,05 | 1 пластина | 3 | 23.05 | 9.86 | 4.56 |  | 69 | 30 | 14 |  | 1.11 | 3.33
10 | ФССЦ-301-6715 | Шумоглушители для прямоугольных воздуховодов марки RSA 700х400/1000 АРКТОС | шт. | 1 | 2693.52 |  |  |  | 2694
11 | ФЕР20-02-003-07 | Установка решеток жалюзийных стальных: регулирующих (РР), номер 3, размер 200х200 мм КОЭФ. К ПОЗИЦИИ: 1.20.19.ОП Индивидуальные испытания систем вентиляции и кондиционирования воздуха ОЗП=1,05; ЭМ=1,05 к расх.; ЗПМ=1,05; ТЗ=1,05; ТЗМ=1,05 | 1 решетка | 2 | 54.44 | 11.01 | 2.49 |  | 109 | 22 | 5 |  | 1.23 | 2.46
12 | ФЕР20-02-003-05 | Установка решеток жалюзийных стальных: регулирующих (РР), номер 1, размер 100х200 мм КОЭФ. К ПОЗИЦИИ: 1.20.19.ОП Индивидуальные испытания систем вентиляции и кондиционирования воздуха ОЗП=1,05; ЭМ=1,05 к расх.; ЗПМ=1,05; ТЗ=1,05; ТЗМ=1,05 | 1 решетка | 5 | 48.19 | 11.01 | 2.49 |  | 241 | 55 | 12 |  | 1.23 | 6.15
13 | ФЕР20-02-003-10 | Установка решеток жалюзийных стальных: щелевых регулирующих (Р), номер 150, размер 150х150 мм КОЭФ. К ПОЗИЦИИ: 1.20.19.ОП Индивидуальные испытания систем вентиляции и кондиционирования воздуха ОЗП=1,05; ЭМ=1,05 к расх.; ЗПМ=1,05; ТЗ=1,05; ТЗМ=1,05 | 1 решетка | 4 | 21.61 | 10.08 | 1.47 |  | 86 | 40 | 6 |  | 1.12 | 4.48
14 | ФЕР20-02-002-01 | Установка решеток жалюзийных площадью в свету: до 0,5 м2 КОЭФ. К ПОЗИЦИИ: 1.20.19.ОП Индивидуальные испытания систем вентиляции и кондиционирования воздуха ОЗП=1,05; ЭМ=1,05 к расх.; ЗПМ=1,05; ТЗ=1,05; ТЗМ=1,05 | 1 решетка | 1 | 20.34 | 13.76 | 2.49 |  | 20 | 14 | 2 |  | 1.53 | 1.53
15 | ФССЦ-301-2638 | Решетки вентиляционные алюминиевые "АРКТОС" типа АРН размером 400х700 мм | шт. | 1 | 1245.52 |  |  |  | 1246
16 | ФЕР20-01-001-01 | Прокладка воздуховодов из листовой, оцинкованной стали и алюминия класса Н (нормальные) толщиной: 0,5 мм, диаметром до 200 мм КОЭФ. К ПОЗИЦИИ: 1.20.19.ОП Индивидуальные испытания систем вентиляции и кондиционирования воздуха ОЗП=1,05; ЭМ=1,05 к расх.; ЗПМ=1,05; ТЗ=1,05; ТЗМ=1,05 | 100 м2 поверхности воздуховодов | 0,0063 0,63/100 | 2125.6 | 1540.46 | 150.49 | 7.37 | 13 | 10 | 1 |  | 176.25 | 1.11 | 0.55
17 | ФССЦ-301-1786 | Воздуховоды из оцинкованной стали толщиной 0,5 мм, диаметром до 200 мм | м2 | 0.63 | 96.29 |  |  |  | 61
18 | ФЕР20-01-001-02 | Прокладка воздуховодов из листовой, оцинкованной стали и алюминия класса Н (нормальные) толщиной: 0,5 мм, периметром до 600 мм КОЭФ. К ПОЗИЦИИ: 1.20.19.ОП Индивидуальные испытания систем вентиляции и кондиционирования воздуха ОЗП=1,05; ЭМ=1,05 к расх.; ЗПМ=1,05; ТЗ=1,05; ТЗМ=1,05 | 100 м2 поверхности воздуховодов | 0,012 0,15*4*2/100 | 2125.6 | 1540.46 | 150.49 | 7.37 | 26 | 18 | 2 |  | 176.25 | 2.12 | 0.55 | 0.01
19 | ФССЦ-301-1787 | Воздуховоды из оцинкованной стали толщиной 0,5 мм, периметром до 600 мм | м2 | 1.2 | 102.41 |  |  |  | 123
20 | ФЕР20-01-001-10 | Прокладка воздуховодов из листовой, оцинкованной стали и алюминия класса Н (нормальные) толщиной: 0,7 мм, периметром от 1100 до 1600 мм КОЭФ. К ПОЗИЦИИ: 1.20.19.ОП Индивидуальные испытания систем вентиляции и кондиционирования воздуха ОЗП=1,05; ЭМ=1,05 к расх.; ЗПМ=1,05; ТЗ=1,05; ТЗМ=1,05 | 100 м2 поверхности воздуховодов | 0,16 (0,3+0,2)*2*16/100 | 1721.95 | 1220.36 | 112.68 | 5.39 | 276 | 195 | 18 | 1 | 139.63 | 22.34 | 0.4 | 0.06
21 | ФССЦ-301-1793 | Воздуховоды из оцинкованной стали толщиной 0,7 мм, периметром до 1000 мм | м2 | 16 | 111.37 |  |  |  | 1782
22 | ФЕР20-01-001-10 | Прокладка воздуховодов из листовой, оцинкованной стали и алюминия класса Н (нормальные) толщиной: 0,7 мм, периметром от 1100 до 1600 мм КОЭФ. К ПОЗИЦИИ: 1.20.19.ОП Индивидуальные испытания систем вентиляции и кондиционирования воздуха ОЗП=1,05; ЭМ=1,05 к расх.; ЗПМ=1,05; ТЗ=1,05; ТЗМ=1,05 | 100 м2 поверхности воздуховодов | 0,519 51,9/100 | 1721.95 | 1220.36 | 112.68 | 5.39 | 894 | 633 | 58 | 3 | 139.63 | 72.47 | 0.4 | 0.21
23 | ФССЦ-301-1794 | Воздуховоды из оцинкованной стали толщиной 0,7 мм, периметром от 1100 до 1600 мм | м2 | 51,9 8,4+43,5 | 104.33 |  |  |  | 5415
24 | ФЕР20-01-001-11 | Прокладка воздуховодов из листовой, оцинкованной стали и алюминия класса Н (нормальные) толщиной: 0,7 мм, периметром до 2400 мм КОЭФ. К ПОЗИЦИИ: 1.20.19.ОП Индивидуальные испытания систем вентиляции и кондиционирования воздуха ОЗП=1,05; ЭМ=1,05 к расх.; ЗПМ=1,05; ТЗ=1,05; ТЗМ=1,05 | 100 м2 поверхности воздуховодов | 0,044 (0,7+0,4)*2*2/100 | 1415.93 | 918.25 | 117.75 | 3.97 | 62 | 40 | 5 |  | 105.06 | 4.62 | 0.29 | 0.01
25 | ФССЦ-301-1795 | Воздуховоды из оцинкованной стали толщиной 0,7 мм, периметром от 1700 до 4000 мм | м2 | 4.4 | 109.09 |  |  |  | 480
26 | торговая сеть | Перфолента монтажная МП19 оцинкованная (цена = 240 б/ндс / 25м =9,60 / х1,06/ 4,04) | м | 20 | 2.52 |  |  |  | 50
27 | МАГИСТР торговый дом ООО (ТРОДОС-ИНСТ ООО) | Дверца вентиляционная Лючок 200х200металл с замком 2020ЛМЗ, шт. (цена = 264 /1,18 х1,06/ 4,04) | шт | 5 | 58.7 |  |  |  | 294
28 | ФЕР26-01-008-01 | Изоляция трубопроводов матами и холстами из супертонкого волокна (стеклянного и базальтового), матами звукопоглощающими (материалы=0) | 1 м3 изоляции | 0,06 6*0,01 | 992.23 | 919.39 | 72.84 |  | 60 | 56 | 4 |  | 94.2 | 5.65
29 | ФССЦ-104-0417 | Отражающая изоляция "Пенофол 2000" тип А, с односторонним фольгированием, толщина 10 мм | м2 | 6 | 17.86 |  |  |  | 107
П2
30 | ФЕР20-06-002-01 | Установка камер приточных типовых: без секции орошения производительностью до 10 тыс.м3/час КОЭФ. К ПОЗИЦИИ: 1.20.19.ОП Индивидуальные испытания систем вентиляции и кондиционирования воздуха ОЗП=1,05; ЭМ=1,05 к расх.; ЗПМ=1,05; ТЗ=1,05; ТЗМ=1,05 | 1 камера | 1 | 729.99 | 421.32 | 111.68 | 3.12 | 730 | 421 | 112 | 3 | 45.9 | 45.9 | 0.23 | 0.23
31 | ком.пред.VTS Clima | Камера приточная VS-21-R-S/H-F (цена= 95969 б/ндс /3,02) | шт. | 1 | 31777.81 |  |  |  | 31778
32 | ФЕРм08-03-573-04 | Шкаф (пульт) управления навесной, высота, ширина и глубина: до 600х600х350 мм | 1 шт. | 1 | 71.86 | 23.51 | 45.35 | 3.16 | 72 | 24 | 45 | 3 | 2.37 | 2.37 | 0.29 | 0.29
33 | ком.пред.VTS Clima | Автоматика П2 (цена= 65558 б/ндс /3,02) | шт. | 1 | 21708 |  |  |  | 21708
34 | ФЕР20-02-005-08 | Установка заслонок воздушных и клапанов воздушных КВР с ручным приводом: периметром до 2400 мм КОЭФ. К ПОЗИЦИИ: 1.20.19.ОП Индивидуальные испытания систем вентиляции и кондиционирования воздуха ОЗП=1,05; ЭМ=1,05 к расх.; ЗПМ=1,05; ТЗ=1,05; ТЗМ=1,05 | 1 шт. | 1 | 46.35 | 15.92 | 2.13 |  | 46 | 16 | 2 |  | 1.77 | 1.77
35 | ком.пред.VTS Clima | Опциональное оснащение П2 ( цена= 16729 б/ндс/ х1,06 / 4,04) | шт | 1 | 4389.29 |  |  |  | 4389
36 | ФЕР20-05-001-01 | Установка фильтров ячейковых КОЭФ. К ПОЗИЦИИ: 1.20.19.ОП Индивидуальные испытания систем вентиляции и кондиционирования воздуха ОЗП=1,05; ЭМ=1,05 к расх.; ЗПМ=1,05; ТЗ=1,05; ТЗМ=1,05 | 1 м2 поверхности в свету | 0,18 0,6*0,3 | 252.48 | 40.87 | 7.04 |  | 45 | 7 | 1 |  | 4.35 | 0.78
37 | прайс Арктика | Фильтр ФЛР 600х300 (цена= 2812 /1,18 х1,06/ 4,04) | шт | 1 | 625.26 |  |  |  | 625
38 | ФЕР20-02-016-08 | Установка глушителей шума вентиляционных установок пластинчатых типа: ПП 3-2, ВП 3-2, размер пластин 400х500х1000 мм КОЭФ. К ПОЗИЦИИ: 1.20.19.ОП Индивидуальные испытания систем вентиляции и кондиционирования воздуха ОЗП=1,05; ЭМ=1,05 к расх.; ЗПМ=1,05; ТЗ=1,05; ТЗМ=1,05 | 1 пластина | 3 | 23.05 | 9.86 | 4.56 |  | 69 | 30 | 14 |  | 1.11 | 3.33
39 | ФССЦ-301-6713 | Шумоглушители для прямоугольных воздуховодов марки RSA 600х300/1000 АРКТОС | шт. | 1 | 1670.68 |  |  |  | 1671
40 | ФЕР20-02-005-07 | Установка заслонок воздушных и клапанов воздушных КВР с ручным приводом: периметром до 1600 мм КОЭФ. К ПОЗИЦИИ: 1.20.19.ОП Индивидуальные испытания систем вентиляции и кондиционирования воздуха ОЗП=1,05; ЭМ=1,05 к расх.; ЗПМ=1,05; ТЗ=1,05; ТЗМ=1,05 | 1 шт. | 2 | 33.35 | 12.81 | 1.9 |  | 67 | 26 | 4 |  | 1.43 | 2.86
41 | прайс Арктика | Клапан воздушный АВК 400х200 (цена= 2379 /1,18 х1,06/ 4,04) | шт | 2 | 529 |  |  |  | 1058
42 | ФЕР20-02-003-07 | Установка решеток жалюзийных стальных: регулирующих (РР), номер 3, размер 200х200 мм КОЭФ. К ПОЗИЦИИ: 1.20.19.ОП Индивидуальные испытания систем вентиляции и кондиционирования воздуха ОЗП=1,05; ЭМ=1,05 к расх.; ЗПМ=1,05; ТЗ=1,05; ТЗМ=1,05 | 1 решетка | 2 | 54.44 | 11.01 | 2.49 |  | 109 | 22 | 5 |  | 1.23 | 2.46
43 | ФЕР20-02-003-05 | Установка решеток жалюзийных стальных: регулирующих (РР), номер 1, размер 100х200 мм КОЭФ. К ПОЗИЦИИ: 1.20.19.ОП Индивидуальные испытания систем вентиляции и кондиционирования воздуха ОЗП=1,05; ЭМ=1,05 к расх.; ЗПМ=1,05; ТЗ=1,05; ТЗМ=1,05 | 1 решетка | 2 | 48.19 | 11.01 | 2.49 |  | 96 | 22 | 5 |  | 1.23 | 2.46
44 | ФЕР20-02-003-06 | Установка решеток жалюзийных стальных: регулирующих (РР), номер 2, размер 100х400 мм КОЭФ. К ПОЗИЦИИ: 1.20.19.ОП Индивидуальные испытания систем вентиляции и кондиционирования воздуха ОЗП=1,05; ЭМ=1,05 к расх.; ЗПМ=1,05; ТЗ=1,05; ТЗМ=1,05 | 1 решетка | 2 | 64.32 | 11.01 | 2.49 |  | 129 | 22 | 5 |  | 1.23 | 2.46
45 | ФЕР20-02-003-10 | Установка решеток жалюзийных стальных: щелевых регулирующих (Р), номер 150, размер 150х150 мм КОЭФ. К ПОЗИЦИИ: 1.20.19.ОП Индивидуальные испытания систем вентиляции и кондиционирования воздуха ОЗП=1,05; ЭМ=1,05 к расх.; ЗПМ=1,05; ТЗ=1,05; ТЗМ=1,05 | 1 решетка | 21 | 21.61 | 10.08 | 1.47 |  | 454 | 212 | 31 |  | 1.12 | 23.52
46 | ФЕР20-02-002-01 | Установка решеток жалюзийных площадью в свету: до 0,5 м2 КОЭФ. К ПОЗИЦИИ: 1.20.19.ОП Индивидуальные испытания систем вентиляции и кондиционирования воздуха ОЗП=1,05; ЭМ=1,05 к расх.; ЗПМ=1,05; ТЗ=1,05; ТЗМ=1,05 | 1 решетка | 1 | 20.34 | 13.76 | 2.49 |  | 20 | 14 | 2 |  | 1.53 | 1.53
47 | ФССЦ-301-2639 | Решетки вентиляционные алюминиевые "АРКТОС" типа АРН размером 500х800 мм | шт. | 1 | 1859.72 |  |  |  | 1860
48 | ФЕР20-01-001-01 | Прокладка воздуховодов из листовой, оцинкованной стали и алюминия класса Н (нормальные) толщиной: 0,5 мм, диаметром до 200 мм КОЭФ. К ПОЗИЦИИ: 1.20.19.ОП Индивидуальные испытания систем вентиляции и кондиционирования воздуха ОЗП=1,05; ЭМ=1,05 к расх.; ЗПМ=1,05; ТЗ=1,05; ТЗМ=1,05 | 100 м2 поверхности воздуховодов | 0,071 7,1/100 | 2125.6 | 1540.46 | 150.49 | 7.37 | 151 | 109 | 11 | 1 | 176.25 | 12.51 | 0.55 | 0.04
49 | ФССЦ-301-1786 | Воздуховоды из оцинкованной стали толщиной 0,5 мм, диаметром до 200 мм | м2 | 7.1 | 96.29 |  |  |  | 684
50 | ФЕР20-01-001-02 | Прокладка воздуховодов из листовой, оцинкованной стали и алюминия класса Н (нормальные) толщиной: 0,5 мм, периметром до 600 мм КОЭФ. К ПОЗИЦИИ: 1.20.19.ОП Индивидуальные испытания систем вентиляции и кондиционирования воздуха ОЗП=1,05; ЭМ=1,05 к расх.; ЗПМ=1,05; ТЗ=1,05; ТЗМ=1,05 | 100 м2 поверхности воздуховодов | 0,048 0,15*4*8/100 | 2125.6 | 1540.46 | 150.49 | 7.37 | 102 | 74 | 7 |  | 176.25 | 8.46 | 0.55 | 0.03
51 | ФССЦ-301-1787 | Воздуховоды из оцинкованной стали толщиной 0,5 мм, периметром до 600 мм | м2 | 4.8 | 102.41 |  |  |  | 492
52 | ФЕР20-01-001-03 | Прокладка воздуховодов из листовой, оцинкованной стали и алюминия класса Н (нормальные) толщиной: 0,5 мм, периметром 800, 1000 мм КОЭФ. К ПОЗИЦИИ: 1.20.19.ОП Индивидуальные испытания систем вентиляции и кондиционирования воздуха ОЗП=1,05; ЭМ=1,05 к расх.; ЗПМ=1,05; ТЗ=1,05; ТЗМ=1,05 | 100 м2 поверхности воздуховодов | 0,225 22,5/100 | 1965.2 | 1410.41 | 120.55 | 5.82 | 442 | 317 | 27 | 1 | 161.37 | 36.31 | 0.43 | 0.1
53 | ФССЦ-301-1787 | Воздуховоды из оцинкованной стали толщиной 0,5 мм, периметром больше 600 мм | м2 | 22.5 | 102.41 |  |  |  | 2304
54 | ФЕР20-01-001-09 | Прокладка воздуховодов из листовой, оцинкованной стали и алюминия класса Н (нормальные) толщиной: 0,7 мм, периметром 900 мм КОЭФ. К ПОЗИЦИИ: 1.20.19.ОП Индивидуальные испытания систем вентиляции и кондиционирования воздуха ОЗП=1,05; ЭМ=1,05 к расх.; ЗПМ=1,05; ТЗ=1,05; ТЗМ=1,05 | 100 м2 поверхности воздуховодов | 0,536 53,6/100 | 1965.2 | 1410.41 | 120.55 | 5.82 | 1053 | 756 | 65 | 3 | 161.37 | 86.49 | 0.43 | 0.23
55 | ФССЦ-301-1793 | Воздуховоды из оцинкованной стали толщиной 0,7 мм, периметром до 1000 мм | м2 | 53.6 | 111.37 |  |  |  | 5969
56 | ФЕР20-01-001-11 | Прокладка воздуховодов из листовой, оцинкованной стали и алюминия класса Н (нормальные) толщиной: 0,7 мм, периметром до 2400 мм КОЭФ. К ПОЗИЦИИ: 1.20.19.ОП Индивидуальные испытания систем вентиляции и кондиционирования воздуха ОЗП=1,05; ЭМ=1,05 к расх.; ЗПМ=1,05; ТЗ=1,05; ТЗМ=1,05 | 100 м2 поверхности воздуховодов | 0,062 6,2/100 | 1415.93 | 918.25 | 117.75 | 3.97 | 88 | 57 | 7 |  | 105.06 | 6.51 | 0.29 | 0.02
57 | ФССЦ-301-1795 | Воздуховоды из оцинкованной стали толщиной 0,7 мм, периметром от 1700 до 4000 мм | м2 | 6.2 | 109.09 |  |  |  | 676
58 | торговая сеть | Перфолента монтажная МП19 оцинкованная (цена = 240 б/ндс / 25м =9,60 / х1,06/ 4,04) | м | 20 | 2.52 |  |  |  | 50
59 | МАГИСТР торговый дом ООО (ТРОДОС-ИНСТ ООО) | Дверца вентиляционная Лючок 200х200металл с замком 2020ЛМЗ, шт. (цена = 264 /1,18 х1,06/ 4,04) | шт | 2 | 58.7 |  |  |  | 117
60 | ФЕР26-01-008-01 | Изоляция трубопроводов матами и холстами из супертонкого волокна (стеклянного и базальтового), матами звукопоглощающими (материалы=0) | 1 м3 изоляции | 0,1 10*0,01 | 992.23 | 919.39 | 72.84 |  | 99 | 92 | 7 |  | 94.2 | 9.42
61 | ФССЦ-104-0417 | Отражающая изоляция "Пенофол 2000" тип А, с односторонним фольгированием, толщина 10 мм | м2 | 10 | 17.86 |  |  |  | 179
В1
62 | ФЕР20-03-001-01 | Установка вентиляторов радиальных массой: до 0,05 т КОЭФ. К ПОЗИЦИИ: 1.20.19.ОП Индивидуальные испытания систем вентиляции и кондиционирования воздуха ОЗП=1,05; ЭМ=1,05 к расх.; ЗПМ=1,05; ТЗ=1,05; ТЗМ=1,05 | 1 вентилятор | 1 | 79.68 | 58.58 | 7 | 0.15 | 80 | 59 | 7 |  | 6.87 | 6.87 | 0.01 | 0.01
63 | прайс ВЕНТС | Вентиляторы VENTS 150 ВК (цена = 2940 /1,18 х1,06 / 4,04) | шт | 1 | 653.7 |  |  |  | 654
64 | ФЕРм08-03-481-29 | Подготовка электрической машины переменного тока с фазным ротором или возбудителем на валу или машины постоянного тока, со щитовыми подшипниками, поступающей в собранном виде, к испытанию, сдаче под наладку и пуску, присоединение к электрической сети, масса: до 0,1 т | 1 шт. | 1 | 175.35 | 23.91 | 0.94 |  | 175 | 24 | 1 |  | 2.41 | 2.41
65 | ФЕР20-02-001-08 | Установка воздухораспределителей, предназначенных для подачи воздуха: в верхнюю зону, массой до 10 кг КОЭФ. К ПОЗИЦИИ: 1.20.19.ОП Индивидуальные испытания систем вентиляции и кондиционирования воздуха ОЗП=1,05; ЭМ=1,05 к расх.; ЗПМ=1,05; ТЗ=1,05; ТЗМ=1,05 | 1 воздухораспределитель | 5 | 58.2 | 13.49 | 40.34 |  | 291 | 67 | 202 |  | 1.52 | 7.6
66 | ФССЦ-301-1055 | Диффузоры потолочные пластиковые "АРКТОС" марки ДПУ универсальные ДПУ-М, диаметр 100 мм | шт. | 5 | 88.41 |  |  |  | 442
67 | ФЕР20-01-001-01 | Прокладка воздуховодов из листовой, оцинкованной стали и алюминия класса Н (нормальные) толщиной: 0,5 мм, диаметром до 200 мм КОЭФ. К ПОЗИЦИИ: 1.20.19.ОП Индивидуальные испытания систем вентиляции и кондиционирования воздуха ОЗП=1,05; ЭМ=1,05 к расх.; ЗПМ=1,05; ТЗ=1,05; ТЗМ=1,05 | 100 м2 поверхности воздуховодов | 0,018 1,8/100 | 2125.6 | 1540.46 | 150.49 | 7.37 | 38 | 28 | 3 |  | 176.25 | 3.17 | 0.55 | 0.01
68 | ФССЦ-301-1786 | Воздуховоды из оцинкованной стали толщиной 0,5 мм, диаметром до 200 мм | м2 | 1.8 | 96.29 |  |  |  | 173
69 | ФЕР20-02-018-01 | Установка гибких воздуховодов | 1 м2 | 1.26 | 54.79 | 50.26 | 0.87 |  | 69 | 63 | 1 |  | 5.75 | 7.25
70 | ФССЦ-301-8138 | Воздуховоды типа: ALUDUCT (POLAR BEAR) неизолированные гибкие диаметром 102 мм | м2 | 1.26 | 62.55 |  |  |  | 79
71 | МАГИСТР торговый дом ООО (ТРОДОС-ИНСТ ООО) | Дверца вентиляционная Лючок 200х200металл с замком 2020ЛМЗ, шт. (цена = 264 /1,18 х1,06/ 4,04) | шт | 2 | 58.7 |  |  |  | 117
72 | торговая сеть | Перфолента монтажная МП19 оцинкованная (цена = 240 б/ндс / 25м =9,60 / х1,06/ 4,04) | м | 2 | 2.52 |  |  |  | 5
В2, В4
73 | ФЕР20-03-001-01 | Установка вентиляторов радиальных массой: до 0,05 т КОЭФ. К ПОЗИЦИИ: 1.20.19.ОП Индивидуальные испытания систем вентиляции и кондиционирования воздуха ОЗП=1,05; ЭМ=1,05 к расх.; ЗПМ=1,05; ТЗ=1,05; ТЗМ=1,05 | 1 вентилятор | 2 | 79.68 | 58.58 | 7 | 0.15 | 159 | 117 | 14 |  | 6.87 | 13.74 | 0.01 | 0.02
74 | прайс Арктика | Вентиляторы IN 9/3.5 (цена = 25.70 e х 40руб= 1028 /1,18 х1,06 / 4,04) | шт | 2 | 228.58 |  |  |  | 457
75 | ФЕРм08-03-481-29 | Подготовка электрической машины переменного тока с фазным ротором или возбудителем на валу или машины постоянного тока, со щитовыми подшипниками, поступающей в собранном виде, к испытанию, сдаче под наладку и пуску, присоединение к электрической сети, масса: до 0,1 т | 1 шт. | 2 | 175.35 | 23.91 | 0.94 |  | 351 | 48 | 2 |  | 2.41 | 4.82
76 | ФЕР20-02-002-01 | Установка решеток жалюзийных площадью в свету: до 0,5 м2 КОЭФ. К ПОЗИЦИИ: 1.20.19.ОП Индивидуальные испытания систем вентиляции и кондиционирования воздуха ОЗП=1,05; ЭМ=1,05 к расх.; ЗПМ=1,05; ТЗ=1,05; ТЗМ=1,05 | 1 решетка | 2 | 20.34 | 13.76 | 2.49 |  | 41 | 28 | 5 |  | 1.53 | 3.06
77 | прайс Арктика | Решетка BSV100 (цена = 10 e х 40руб= 400 /1,18 х1,06 / 4,04) | шт | 2 | 88.94 |  |  |  | 178
78 | ФЕР20-01-001-01 | Прокладка воздуховодов из листовой, оцинкованной стали и алюминия класса Н (нормальные) толщиной: 0,5 мм, диаметром до 200 мм КОЭФ. К ПОЗИЦИИ: 1.20.19.ОП Индивидуальные испытания систем вентиляции и кондиционирования воздуха ОЗП=1,05; ЭМ=1,05 к расх.; ЗПМ=1,05; ТЗ=1,05; ТЗМ=1,05 | 100 м2 поверхности воздуховодов | 0,0063 0,63/100 | 2125.6 | 1540.46 | 150.49 | 7.37 | 13 | 10 | 1 |  | 176.25 | 1.11 | 0.55
79 | ФССЦ-301-1786 | Воздуховоды из оцинкованной стали толщиной 0,5 мм, диаметром до 200 мм | м2 | 0.63 | 96.29 |  |  |  | 61
В3, В6
80 | ФЕР20-03-001-01 | Установка вентиляторов радиальных массой: до 0,05 т КОЭФ. К ПОЗИЦИИ: 1.20.19.ОП Индивидуальные испытания систем вентиляции и кондиционирования воздуха ОЗП=1,05; ЭМ=1,05 к расх.; ЗПМ=1,05; ТЗ=1,05; ТЗМ=1,05 | 1 вентилятор | 2 | 79.68 | 58.58 | 7 | 0.15 | 159 | 117 | 14 |  | 6.87 | 13.74 | 0.01 | 0.02
81 | прайс Арктика | Вентиляторы IN 9/3.5 (цена = 25.70 e х 40руб= 1028 /1,18 х1,06 / 4,04) | шт | 2 | 228.58 |  |  |  | 457
82 | ФЕРм08-03-481-29 | Подготовка электрической машины переменного тока с фазным ротором или возбудителем на валу или машины постоянного тока, со щитовыми подшипниками, поступающей в собранном виде, к испытанию, сдаче под наладку и пуску, присоединение к электрической сети, масса: до 0,1 т | 1 шт. | 2 | 175.35 | 23.91 | 0.94 |  | 351 | 48 | 2 |  | 2.41 | 4.82
83 | ФЕР20-02-002-01 | Установка решеток жалюзийных площадью в свету: до 0,5 м2 КОЭФ. К ПОЗИЦИИ: 1.20.19.ОП Индивидуальные испытания систем вентиляции и кондиционирования воздуха ОЗП=1,05; ЭМ=1,05 к расх.; ЗПМ=1,05; ТЗ=1,05; ТЗМ=1,05 | 1 решетка | 2 | 20.34 | 13.76 | 2.49 |  | 41 | 28 | 5 |  | 1.53 | 3.06
84 | прайс Арктика | Решетка BSV100 (цена = 10 e х 40руб= 400 /1,18 х1,06 / 4,04) | шт | 2 | 88.94 |  |  |  | 178
85 | ФЕР20-01-001-01 | Прокладка воздуховодов из листовой, оцинкованной стали и алюминия класса Н (нормальные) толщиной: 0,5 мм, диаметром до 200 мм КОЭФ. К ПОЗИЦИИ: 1.20.19.ОП Индивидуальные испытания систем вентиляции и кондиционирования воздуха ОЗП=1,05; ЭМ=1,05 к расх.; ЗПМ=1,05; ТЗ=1,05; ТЗМ=1,05 | 100 м2 поверхности воздуховодов | 0,0063 0,63/100 | 2125.6 | 1540.46 | 150.49 | 7.37 | 13 | 10 | 1 |  | 176.25 | 1.11 | 0.55
86 | ФССЦ-301-1786 | Воздуховоды из оцинкованной стали толщиной 0,5 мм, диаметром до 200 мм | м2 | 0.63 | 96.29 |  |  |  | 61
В5
87 | ФЕР20-03-001-01 | Установка вентиляторов радиальных массой: до 0,05 т КОЭФ. К ПОЗИЦИИ: 1.20.19.ОП Индивидуальные испытания систем вентиляции и кондиционирования воздуха ОЗП=1,05; ЭМ=1,05 к расх.; ЗПМ=1,05; ТЗ=1,05; ТЗМ=1,05 | 1 вентилятор | 1 | 79.68 | 58.58 | 7 | 0.15 | 80 | 59 | 7 |  | 6.87 | 6.87 | 0.01 | 0.01
88 | прайс Арктика | Вентиляторы IN 9/3.5 (цена = 25.70 e х 40руб= 1028 /1,18 х1,06 / 4,04) | шт | 1 | 228.58 |  |  |  | 229
89 | ФЕРм08-03-481-29 | Подготовка электрической машины переменного тока с фазным ротором или возбудителем на валу или машины постоянного тока, со щитовыми подшипниками, поступающей в собранном виде, к испытанию, сдаче под наладку и пуску, присоединение к электрической сети, масса: до 0,1 т | 1 шт. | 1 | 175.35 | 23.91 | 0.94 |  | 175 | 24 | 1 |  | 2.41 | 2.41
90 | ФЕР20-02-002-01 | Установка решеток жалюзийных площадью в свету: до 0,5 м2 КОЭФ. К ПОЗИЦИИ: 1.20.19.ОП Индивидуальные испытания систем вентиляции и кондиционирования воздуха ОЗП=1,05; ЭМ=1,05 к расх.; ЗПМ=1,05; ТЗ=1,05; ТЗМ=1,05 | 1 решетка | 1 | 20.34 | 13.76 | 2.49 |  | 20 | 14 | 2 |  | 1.53 | 1.53
91 | прайс Арктика | Решетка BSV100 (цена = 10 e х 40руб= 400 /1,18 х1,06 / 4,04) | шт | 1 | 88.94 |  |  |  | 89
В7
92 | ФЕР20-03-001-01 | Установка вентиляторов радиальных массой: до 0,05 т КОЭФ. К ПОЗИЦИИ: 1.20.19.ОП Индивидуальные испытания систем вентиляции и кондиционирования воздуха ОЗП=1,05; ЭМ=1,05 к расх.; ЗПМ=1,05; ТЗ=1,05; ТЗМ=1,05 | 1 вентилятор | 1 | 79.68 | 58.58 | 7 | 0.15 | 80 | 59 | 7 |  | 6.87 | 6.87 | 0.01 | 0.01
93 | прайс Арктика | Вентиляторы IN 9/3.5 (цена = 25.70 e х 40руб= 1028 /1,18 х1,06 / 4,04) | шт | 1 | 228.58 |  |  |  | 229
94 | ФЕРм08-03-481-29 | Подготовка электрической машины переменного тока с фазным ротором или возбудителем на валу или машины постоянного тока, со щитовыми подшипниками, поступающей в собранном виде, к испытанию, сдаче под наладку и пуску, присоединение к электрической сети, масса: до 0,1 т | 1 шт. | 1 | 175.35 | 23.91 | 0.94 |  | 175 | 24 | 1 |  | 2.41 | 2.41
В8
95 | ФЕР20-03-001-01 | Установка вентиляторов радиальных массой: до 0,05 т КОЭФ. К ПОЗИЦИИ: 1.20.19.ОП Индивидуальные испытания систем вентиляции и кондиционирования воздуха ОЗП=1,05; ЭМ=1,05 к расх.; ЗПМ=1,05; ТЗ=1,05; ТЗМ=1,05 | 1 вентилятор | 1 | 79.68 | 58.58 | 7 | 0.15 | 80 | 59 | 7 |  | 6.87 | 6.87 | 0.01 | 0.01
96 | прайс ВЕНТС | Вентиляторы VENTS 150 ВК (цена = 2940 /1,18 х1,06 / 4,04) | шт | 1 | 653.7 |  |  |  | 654
97 | ФЕРм08-03-481-29 | Подготовка электрической машины переменного тока с фазным ротором или возбудителем на валу или машины постоянного тока, со щитовыми подшипниками, поступающей в собранном виде, к испытанию, сдаче под наладку и пуску, присоединение к электрической сети, масса: до 0,1 т | 1 шт. | 1 | 175.35 | 23.91 | 0.94 |  | 175 | 24 | 1 |  | 2.41 | 2.41
98 | ФЕР20-02-001-08 | Установка воздухораспределителей, предназначенных для подачи воздуха: в верхнюю зону, массой до 10 кг КОЭФ. К ПОЗИЦИИ: 1.20.19.ОП Индивидуальные испытания систем вентиляции и кондиционирования воздуха ОЗП=1,05; ЭМ=1,05 к расх.; ЗПМ=1,05; ТЗ=1,05; ТЗМ=1,05 | 1 воздухораспределитель | 6 | 58.2 | 13.49 | 40.34 |  | 349 | 81 | 242 |  | 1.52 | 9.12
99 | ФССЦ-301-1055 | Диффузоры потолочные пластиковые "АРКТОС" марки ДПУ универсальные ДПУ-М, диаметр 100 мм | шт. | 6 | 88.41 |  |  |  | 530
100 | ФЕР20-01-001-01 | Прокладка воздуховодов из листовой, оцинкованной стали и алюминия класса Н (нормальные) толщиной: 0,5 мм, диаметром до 200 мм КОЭФ. К ПОЗИЦИИ: 1.20.19.ОП Индивидуальные испытания систем вентиляции и кондиционирования воздуха ОЗП=1,05; ЭМ=1,05 к расх.; ЗПМ=1,05; ТЗ=1,05; ТЗМ=1,05 | 100 м2 поверхности воздуховодов | 0,035 3,5/100 | 2125.6 | 1540.46 | 150.49 | 7.37 | 74 | 54 | 5 |  | 176.25 | 6.17 | 0.55 | 0.02
101 | ФССЦ-301-1786 | Воздуховоды из оцинкованной стали толщиной 0,5 мм, диаметром до 200 мм | м2 | 3.5 | 96.29 |  |  |  | 337
102 | ФЕР20-02-018-01 | Установка гибких воздуховодов | 1 м2 | 0.94 | 54.79 | 50.26 | 0.87 |  | 52 | 47 | 1 |  | 5.75 | 5.41
103 | ФССЦ-301-8138 | Воздуховоды типа: ALUDUCT (POLAR BEAR) неизолированные гибкие диаметром 102 мм | м2 | 0.94 | 62.55 |  |  |  | 59
104 | МАГИСТР торговый дом ООО (ТРОДОС-ИНСТ ООО) | Дверца вентиляционная Лючок 200х200металл с замком 2020ЛМЗ, шт. (цена = 264 /1,18 х1,06/ 4,04) | шт | 2 | 58.7 |  |  |  | 117
105 | торговая сеть | Перфолента монтажная МП19 оцинкованная (цена = 240 б/ндс / 25м =9,60 / х1,06/ 4,04) | м | 3 | 2.52 |  |  |  | 8
В9
106 | ФЕР20-03-001-01 | Установка вентиляторов радиальных массой: до 0,05 т КОЭФ. К ПОЗИЦИИ: 1.20.19.ОП Индивидуальные испытания систем вентиляции и кондиционирования воздуха ОЗП=1,05; ЭМ=1,05 к расх.; ЗПМ=1,05; ТЗ=1,05; ТЗМ=1,05 | 1 вентилятор | 1 | 79.68 | 58.58 | 7 | 0.15 | 80 | 59 | 7 |  | 6.87 | 6.87 | 0.01 | 0.01
107 | прайс Арктика | Вентиляторы IN 9/3.5 (цена = 25.70 e х 40руб= 1028 /1,18 х1,06 / 4,04) | шт | 1 | 228.58 |  |  |  | 229
108 | ФЕРм08-03-481-29 | Подготовка электрической машины переменного тока с фазным ротором или возбудителем на валу или машины постоянного тока, со щитовыми подшипниками, поступающей в собранном виде, к испытанию, сдаче под наладку и пуску, присоединение к электрической сети, масса: до 0,1 т | 1 шт. | 1 | 175.35 | 23.91 | 0.94 |  | 175 | 24 | 1 |  | 2.41 | 2.41
109 | ФЕР20-02-002-01 | Установка решеток жалюзийных площадью в свету: до 0,5 м2 КОЭФ. К ПОЗИЦИИ: 1.20.19.ОП Индивидуальные испытания систем вентиляции и кондиционирования воздуха ОЗП=1,05; ЭМ=1,05 к расх.; ЗПМ=1,05; ТЗ=1,05; ТЗМ=1,05 | 1 решетка | 1 | 20.34 | 13.76 | 2.49 |  | 20 | 14 | 2 |  | 1.53 | 1.53
110 | прайс Арктика | Решетка BSV100 (цена = 10 e х 40руб= 400 /1,18 х1,06 / 4,04) | шт | 1 | 88.94 |  |  |  | 89
111 | ФЕР20-01-001-01 | Прокладка воздуховодов из листовой, оцинкованной стали и алюминия класса Н (нормальные) толщиной: 0,5 мм, диаметром до 200 мм КОЭФ. К ПОЗИЦИИ: 1.20.19.ОП Индивидуальные испытания систем вентиляции и кондиционирования воздуха ОЗП=1,05; ЭМ=1,05 к расх.; ЗПМ=1,05; ТЗ=1,05; ТЗМ=1,05 | 100 м2 поверхности воздуховодов | 0,022 2,2/100 | 2125.6 | 1540.46 | 150.49 | 7.37 | 47 | 34 | 3 |  | 176.25 | 3.88 | 0.55 | 0.01
112 | ФССЦ-301-1786 | Воздуховоды из оцинкованной стали толщиной 0,5 мм, диаметром до 200 мм | м2 | 2.2 | 96.29 |  |  |  | 212
113 | ФЕР20-02-004-15 | Установка клапанов: огнезадерживающих периметром до 1600 мм | 1 клапан | 1 | 212.7 | 36.46 | 4.02 |  | 213 | 36 | 4 |  | 4.02 | 4.02
114 | прайс ВЕЗА | Клапаны противопожарные с электромеханическим приводом Belimo КПУ-1М-0-Н-200 (цена= 11113 /1,18 х1,06/ 4,04) | шт | 2 | 2470.98 |  |  |  | 4942
В10
115 | ФЕР20-03-001-01 | Установка вентиляторов радиальных массой: до 0,05 т КОЭФ. К ПОЗИЦИИ: 1.20.19.ОП Индивидуальные испытания систем вентиляции и кондиционирования воздуха ОЗП=1,05; ЭМ=1,05 к расх.; ЗПМ=1,05; ТЗ=1,05; ТЗМ=1,05 | 1 вентилятор | 1 | 79.68 | 58.58 | 7 | 0.15 | 80 | 59 | 7 |  | 6.87 | 6.87 | 0.01 | 0.01
116 | прайс Арктика | Вентиляторы IN 15/6 (цена = 57.20e х 40руб= 2288 /1,18 х1,06 / 4,04) | шт | 1 | 508.74 |  |  |  | 509
117 | ФЕРм08-03-481-29 | Подготовка электрической машины переменного тока с фазным ротором или возбудителем на валу или машины постоянного тока, со щитовыми подшипниками, поступающей в собранном виде, к испытанию, сдаче под наладку и пуску, присоединение к электрической сети, масса: до 0,1 т | 1 шт. | 1 | 175.35 | 23.91 | 0.94 |  | 175 | 24 | 1 |  | 2.41 | 2.41
В11
118 | ФЕР20-03-001-01 | Установка вентиляторов радиальных массой: до 0,05 т КОЭФ. К ПОЗИЦИИ: 1.20.19.ОП Индивидуальные испытания систем вентиляции и кондиционирования воздуха ОЗП=1,05; ЭМ=1,05 к расх.; ЗПМ=1,05; ТЗ=1,05; ТЗМ=1,05 | 1 вентилятор | 1 | 79.68 | 58.58 | 7 | 0.15 | 80 | 59 | 7 |  | 6.87 | 6.87 | 0.01 | 0.01
119 | прайс Арктика | Вентиляторы IN 15/6 (цена = 57.20e х 40руб= 2288 /1,18 х1,06 / 4,04) | шт | 1 | 508.74 |  |  |  | 509
120 | ФЕРм08-03-481-29 | Подготовка электрической машины переменного тока с фазным ротором или возбудителем на валу или машины постоянного тока, со щитовыми подшипниками, поступающей в собранном виде, к испытанию, сдаче под наладку и пуску, присоединение к электрической сети, масса: до 0,1 т | 1 шт. | 1 | 175.35 | 23.91 | 0.94 |  | 175 | 24 | 1 |  | 2.41 | 2.41
К1
121 | ФЕР20-06-002-01 | Установка камер приточных типовых: без секции орошения производительностью до 10 тыс.м3/час | 1 камера | 1 | 704.61 | 401.26 | 106.36 | 2.97 | 705 | 401 | 106 | 3 | 43.71 | 43.71 | 0.22 | 0.22
122 | ФЕР20-06-001-01 | Установка кондиционеров доводчиков эжекционных | 10 доводчиков | 0.1 | 207.6 | 188.48 | 17.43 |  | 21 | 19 | 2 |  | 19 | 1.9
123 | прайс Арктика | Инверторная сплит система MSX-09HRIN1(цена= 20829 /1,18 /3,02) | шт | 1 | 5844.93 |  |  |  | 5845
124 | ФЕРм12-07-027-01 | Проводка трубная из труб цветных металлов, диаметр наружный 10 мм | 100 м | 0,08 (4+4)/100 | 941.49 | 321.31 | 375.44 | 37.6 | 75 | 26 | 30 | 3 | 33.4 | 2.67 | 3.73 | 0.3
125 | ФССЦ-507-4152 | Трубы медные круглые тянутые и холоднокатаные (марки меди М2, М3), наружным диаметром 6,3 мм, толщиной стенки 0,8 мм | м | 4 | 22.83 |  |  |  | 91
126 | ФССЦ-507-4153 | Трубы медные круглые тянутые и холоднокатаные (марки меди М2, М3), наружным диаметром 9,52 мм, толщиной стенки 0,8 мм | м | 4 | 35.18 |  |  |  | 141
127 | ФЕР26-01-017-01 | Изоляция трубопроводов изделиями из вспененного каучука ("Армофлекс"), вспененного полиэтилена ("Термофлекс"): трубками | 10 м трубопровода | 0,8 8/10 | 2101.83 | 34.92 | 22.63 |  | 1681 | 28 | 18 |  | 3.52 | 2.82
128 | ФССЦ-104-0162 | Трубки из вспененного полиэтилена (пенополиэтилен) «Термофлекс» диаметром 108х13 мм | м | -8.8 | 142.45 |  |  |  | -1254
129 | ФССЦ-104-0343 | Трубки из вспененного каучука, толщиной 9 мм, диаметром 6 мм | м | 4.4 | 16.59 |  |  |  | 73
130 | ФССЦ-104-0345 | Трубки из вспененного каучука, толщиной 9 мм, диаметром 10 мм | м | 4.4 | 18.93 |  |  |  | 83
131 | ФЕР16-04-002-01 | Прокладка трубопроводов водоснабжения из напорных полиэтиленовых труб низкого давления среднего типа наружным диаметром: 16 мм | 100 м трубопровода | 0,025 2,5/100 | 3753.4 | 1887.18 | 1362.19 | 181.17 | 94 | 47 | 34 | 5 | 190.24 | 4.76 | 13.42 | 0.34
К2.
132 | ФЕР20-06-002-01 | Установка камер приточных типовых: без секции орошения производительностью до 10 тыс.м3/час | 1 камера | 1 | 704.61 | 401.26 | 106.36 | 2.97 | 705 | 401 | 106 | 3 | 43.71 | 43.71 | 0.22 | 0.22
133 | ФЕР20-06-001-01 | Установка кондиционеров доводчиков эжекционных | 10 доводчиков | 0.1 | 207.6 | 188.48 | 17.43 |  | 21 | 19 | 2 |  | 19 | 1.9
134 | прайс Арктика | Инверторная сплит система MSX-09HRIN1(цена= 20829 /1,18 /3,02) | шт | 1 | 5844.93 |  |  |  | 5845
135 | ФЕРм12-07-027-01 | Проводка трубная из труб цветных металлов, диаметр наружный 10 мм | 100 м | 0,09 (4,5+4,5)/100 | 941.49 | 321.31 | 375.44 | 37.6 | 85 | 29 | 34 | 3 | 33.4 | 3.01 | 3.73 | 0.34
136 | ФССЦ-507-4152 | Трубы медные круглые тянутые и холоднокатаные (марки меди М2, М3), наружным диаметром 6,3 мм, толщиной стенки 0,8 мм | м | 4.5 | 22.83 |  |  |  | 103
137 | ФССЦ-507-4153 | Трубы медные круглые тянутые и холоднокатаные (марки меди М2, М3), наружным диаметром 9,52 мм, толщиной стенки 0,8 мм | м | 4.5 | 35.18 |  |  |  | 158
138 | ФЕР26-01-017-01 | Изоляция трубопроводов изделиями из вспененного каучука ("Армофлекс"), вспененного полиэтилена ("Термофлекс"): трубками | 10 м трубопровода | 0,9 9/10 | 2101.83 | 34.92 | 22.63 |  | 1892 | 31 | 20 |  | 3.52 | 3.17
139 | ФССЦ-104-0162 | Трубки из вспененного полиэтилена (пенополиэтилен) «Термофлекс» диаметром 108х13 мм | м | -9.9 | 142.45 |  |  |  | -1410
140 | ФССЦ-104-0343 | Трубки из вспененного каучука, толщиной 9 мм, диаметром 6 мм | м | 4.95 | 16.59 |  |  |  | 82
141 | ФССЦ-104-0345 | Трубки из вспененного каучука, толщиной 9 мм, диаметром 10 мм | м | 4.95 | 18.93 |  |  |  | 94
142 | ФЕР16-04-002-01 | Прокладка трубопроводов водоснабжения из напорных полиэтиленовых труб низкого давления среднего типа наружным диаметром: 16 мм | 100 м трубопровода | 0,03 3/100 | 3753.4 | 1887.18 | 1362.19 | 181.17 | 113 | 57 | 41 | 5 | 190.24 | 5.71 | 13.42 | 0.4
К3
143 | ФЕР20-06-002-01 | Установка камер приточных типовых: без секции орошения производительностью до 10 тыс.м3/час | 1 камера | 1 | 704.61 | 401.26 | 106.36 | 2.97 | 705 | 401 | 106 | 3 | 43.71 | 43.71 | 0.22 | 0.22
144 | ФЕР20-06-001-01 | Установка кондиционеров доводчиков эжекционных | 10 доводчиков | 0.1 | 207.6 | 188.48 | 17.43 |  | 21 | 19 | 2 |  | 19 | 1.9
145 | прайс Арктика | Инверторная сплит система MSX-09HRIN1(цена= 20829 /1,18 /3,02) | шт | 1 | 5844.93 |  |  |  | 5845
146 | ФЕРм12-07-027-01 | Проводка трубная из труб цветных металлов, диаметр наружный 10 мм | 100 м | 0,04 (2+2)/100 | 941.49 | 321.31 | 375.44 | 37.6 | 38 | 13 | 15 | 2 | 33.4 | 1.34 | 3.73 | 0.15
147 | ФССЦ-507-4152 | Трубы медные круглые тянутые и холоднокатаные (марки меди М2, М3), наружным диаметром 6,3 мм, толщиной стенки 0,8 мм | м | 2 | 22.83 |  |  |  | 46
148 | ФССЦ-507-4154 | Трубы медные круглые тянутые и холоднокатаные (марки меди М2, М3), наружным диаметром 12,7 мм, толщиной стенки 0,8 мм | м | 2 | 48.22 |  |  |  | 96
149 | ФЕР26-01-017-01 | Изоляция трубопроводов изделиями из вспененного каучука ("Армофлекс"), вспененного полиэтилена ("Термофлекс"): трубками | 10 м трубопровода | 0,4 4/10 | 2101.83 | 34.92 | 22.63 |  | 841 | 14 | 9 |  | 3.52 | 1.41
150 | ФССЦ-104-0162 | Трубки из вспененного полиэтилена (пенополиэтилен) «Термофлекс» диаметром 108х13 мм | м | -4.4 | 142.45 |  |  |  | -627
151 | ФССЦ-104-0343 | Трубки из вспененного каучука, толщиной 9 мм, диаметром 6 мм | м | 2.2 | 16.59 |  |  |  | 36
152 | ФССЦ-104-0346 | Трубки из вспененного каучука, толщиной 9 мм, диаметром 12 мм | м | 2.2 | 20.74 |  |  |  | 46
153 | ФЕР16-04-002-01 | Прокладка трубопроводов водоснабжения из напорных полиэтиленовых труб низкого давления среднего типа наружным диаметром: 16 мм | 100 м трубопровода | 0,02 2/100 | 3753.4 | 1887.18 | 1362.19 | 181.17 | 75 | 38 | 27 | 4 | 190.24 | 3.8 | 13.42 | 0.27
К4
154 | ФЕР20-06-002-01 | Установка камер приточных типовых: без секции орошения производительностью до 10 тыс.м3/час | 1 камера | 1 | 704.61 | 401.26 | 106.36 | 2.97 | 705 | 401 | 106 | 3 | 43.71 | 43.71 | 0.22 | 0.22
155 | ФЕР20-06-001-01 | Установка кондиционеров доводчиков эжекционных | 10 доводчиков | 0.1 | 207.6 | 188.48 | 17.43 |  | 21 | 19 | 2 |  | 19 | 1.9
156 | прайс Арктика | Инверторная сплит система MSX-09HRIN1(цена= 20829 /1,18 /3,02) | шт | 1 | 5844.93 |  |  |  | 5845
157 | ФЕРм12-07-027-01 | Проводка трубная из труб цветных металлов, диаметр наружный 10 мм | 100 м | 0,03 (1,5+1,5)/100 | 941.49 | 321.31 | 375.44 | 37.6 | 28 | 10 | 11 | 1 | 33.4 | 1 | 3.73 | 0.11
158 | ФССЦ-507-4152 | Трубы медные круглые тянутые и холоднокатаные (марки меди М2, М3), наружным диаметром 6,3 мм, толщиной стенки 0,8 мм | м | 1.5 | 22.83 |  |  |  | 34
159 | ФССЦ-507-4154 | Трубы медные круглые тянутые и холоднокатаные (марки меди М2, М3), наружным диаметром 12,7 мм, толщиной стенки 0,8 мм | м | 1.5 | 48.22 |  |  |  | 72
160 | ФЕР26-01-017-01 | Изоляция трубопроводов изделиями из вспененного каучука ("Армофлекс"), вспененного полиэтилена ("Термофлекс"): трубками | 10 м трубопровода | 0,3 3/10 | 2101.83 | 34.92 | 22.63 |  | 631 | 10 | 7 |  | 3.52 | 1.06
161 | ФССЦ-104-0162 | Трубки из вспененного полиэтилена (пенополиэтилен) «Термофлекс» диаметром 108х13 мм | м | -3.3 | 142.45 |  |  |  | -470
162 | ФССЦ-104-0343 | Трубки из вспененного каучука, толщиной 9 мм, диаметром 6 мм | м | 1.65 | 16.59 |  |  |  | 27
163 | ФССЦ-104-0346 | Трубки из вспененного каучука, толщиной 9 мм, диаметром 12 мм | м | 1.65 | 20.74 |  |  |  | 34
164 | ФЕР16-04-002-01 | Прокладка трубопроводов водоснабжения из напорных полиэтиленовых труб низкого давления среднего типа наружным диаметром: 16 мм | 100 м трубопровода | 0,015 1,5/100 | 3753.4 | 1887.18 | 1362.19 | 181.17 | 56 | 28 | 20 | 3 | 190.24 | 2.85 | 13.42 | 0.2
К5
165 | ФЕР20-06-002-01 | Установка камер приточных типовых: без секции орошения производительностью до 10 тыс.м3/час | 1 камера | 1 | 704.61 | 401.26 | 106.36 | 2.97 | 705 | 401 | 106 | 3 | 43.71 | 43.71 | 0.22 | 0.22
166 | ФЕР20-06-001-01 | Установка кондиционеров доводчиков эжекционных | 10 доводчиков | 0.1 | 207.6 | 188.48 | 17.43 |  | 21 | 19 | 2 |  | 19 | 1.9
167 | прайс Арктика | Инверторная сплит система MSX-09HRIN1(цена= 20829 /1,18 /3,02) | шт | 1 | 5844.93 |  |  |  | 5845
168 | ФЕРм12-07-027-01 | Проводка трубная из труб цветных металлов, диаметр наружный 10 мм | 100 м | 0,04 (2+2)/100 | 941.49 | 321.31 | 375.44 | 37.6 | 38 | 13 | 15 | 2 | 33.4 | 1.34 | 3.73 | 0.15
169 | ФССЦ-507-4152 | Трубы медные круглые тянутые и холоднокатаные (марки меди М2, М3), наружным диаметром 6,3 мм, толщиной стенки 0,8 мм | м | 2 | 22.83 |  |  |  | 46
170 | ФССЦ-507-4153 | Трубы медные круглые тянутые и холоднокатаные (марки меди М2, М3), наружным диаметром 9,52 мм, толщиной стенки 0,8 мм | м | 2 | 35.18 |  |  |  | 70
171 | ФЕР26-01-017-01 | Изоляция трубопроводов изделиями из вспененного каучука ("Армофлекс"), вспененного полиэтилена ("Термофлекс"): трубками | 10 м трубопровода | 0,4 4/10 | 2101.83 | 34.92 | 22.63 |  | 841 | 14 | 9 |  | 3.52 | 1.41
172 | ФССЦ-104-0162 | Трубки из вспененного полиэтилена (пенополиэтилен) «Термофлекс» диаметром 108х13 мм | м | -4.4 | 142.45 |  |  |  | -627
173 | ФССЦ-104-0343 | Трубки из вспененного каучука, толщиной 9 мм, диаметром 6 мм | м | 2.2 | 16.59 |  |  |  | 36
174 | ФССЦ-104-0345 | Трубки из вспененного каучука, толщиной 9 мм, диаметром 10 мм | м | 2.2 | 18.93 |  |  |  | 42
175 | ФЕР16-04-002-01 | Прокладка трубопроводов водоснабжения из напорных полиэтиленовых труб низкого давления среднего типа наружным диаметром: 16 мм | 100 м трубопровода | 0,02 2/100 | 3753.4 | 1887.18 | 1362.19 | 181.17 | 75 | 38 | 27 | 4 | 190.24 | 3.8 | 13.42 | 0.27
У1
176 | ФЕР20-04-001-01 | Установка агрегатов воздушно-отопительных массой: до 0,25 т КОЭФ. К ПОЗИЦИИ: 1.20.19.ОП Индивидуальные испытания систем вентиляции и кондиционирования воздуха ОЗП=1,05; ЭМ=1,05 к расх.; ЗПМ=1,05; ТЗ=1,05; ТЗМ=1,05 | 1 агрегат | 1 | 165.96 | 75.06 | 29.35 | 0.71 | 166 | 75 | 29 | 1 | 8.59 | 8.59 | 0.05 | 0.05
177 | ПРАВЫЙ БЕРЕГ ТД ООО ) | Воздушно-тепловая завеса КЭВ 6П 221Е (цена= 11650 руб. /1,18 х1,06/ 4,04) | шт. | 1 | 2590.4 |  |  |  | 2590
178 | ФЕР20-02-002-01 | Установка решеток жалюзийных площадью в свету: до 0,5 м2 КОЭФ. К ПОЗИЦИИ: 1.20.19.ОП Индивидуальные испытания систем вентиляции и кондиционирования воздуха ОЗП=1,05; ЭМ=1,05 к расх.; ЗПМ=1,05; ТЗ=1,05; ТЗМ=1,05 | 1 решетка | 2 | 20.34 | 13.76 | 2.49 |  | 41 | 28 | 5 |  | 1.53 | 3.06
179 | ПРАВЫЙ БЕРЕГ ТД ООО | Решетка переточная МВ 450/2 (цена= 129руб. /1,18 х1,06/ 4,04) | шт. | 2 | 28.68 |  |  |  | 57
П3
180 | ФЕР20-06-002-01 | Установка камер приточных типовых: без секции орошения производительностью до 10 тыс.м3/час КОЭФ. К ПОЗИЦИИ: 1.20.19.ОП Индивидуальные испытания систем вентиляции и кондиционирования воздуха ОЗП=1,05; ЭМ=1,05 к расх.; ЗПМ=1,05; ТЗ=1,05; ТЗМ=1,05 | 1 камера | 1 | 729.99 | 421.32 | 111.68 | 3.12 | 730 | 421 | 112 | 3 | 45.9 | 45.9 | 0.23 | 0.23
181 | ком.пред.VTS Clima | Камера приточная VS-10-R-S/H-T (цена= 39832 б/ндс /3,02) | шт. | 1 | 13189.4 |  |  |  | 13189
182 | ФЕРм08-03-573-04 | Шкаф (пульт) управления навесной, высота, ширина и глубина: до 600х600х350 мм | 1 шт. | 1 | 71.86 | 23.51 | 45.35 | 3.16 | 72 | 24 | 45 | 3 | 2.37 | 2.37 | 0.29 | 0.29
183 | ком.пред.VTS Clima | Автоматика П3 (цена= 62796 б/ндс /3,02) | шт. | 1 | 20793.38 |  |  |  | 20793
184 | ФЕР20-02-005-08 | Установка заслонок воздушных и клапанов воздушных КВР с ручным приводом: периметром до 2400 мм КОЭФ. К ПОЗИЦИИ: 1.20.19.ОП Индивидуальные испытания систем вентиляции и кондиционирования воздуха ОЗП=1,05; ЭМ=1,05 к расх.; ЗПМ=1,05; ТЗ=1,05; ТЗМ=1,05 | 1 шт. | 1 | 46.35 | 15.92 | 2.13 |  | 46 | 16 | 2 |  | 1.77 | 1.77
185 | ком.пред.VTS Clima | Опциональное оснащение П3 ( цена= 3688 б/ндс/х1,06 / 4,04) | шт | 1 | 967.64 |  |  |  | 968
186 | ФЕР20-05-001-01 | Установка фильтров ячейковых КОЭФ. К ПОЗИЦИИ: 1.20.19.ОП Индивидуальные испытания систем вентиляции и кондиционирования воздуха ОЗП=1,05; ЭМ=1,05 к расх.; ЗПМ=1,05; ТЗ=1,05; ТЗМ=1,05 | 1 м2 поверхности в свету | 0,3 0,5*0,3*2 | 252.48 | 40.87 | 7.04 |  | 76 | 12 | 2 |  | 4.35 | 1.31
187 | прайс Арктика | Фильтр ФЛР 500х300 (цена= 2542/1,18 х1,06/ 4,04) | шт | 2 1+1 | 565.21 |  |  |  | 1130
188 | ФЕР20-02-016-08 | Установка глушителей шума вентиляционных установок пластинчатых типа: ПП 3-2, ВП 3-2, размер пластин 400х500х1000 мм КОЭФ. К ПОЗИЦИИ: 1.20.19.ОП Индивидуальные испытания систем вентиляции и кондиционирования воздуха ОЗП=1,05; ЭМ=1,05 к расх.; ЗПМ=1,05; ТЗ=1,05; ТЗМ=1,05 | 1 пластина | 2 | 23.05 | 9.86 | 4.56 |  | 46 | 20 | 9 |  | 1.11 | 2.22
189 | ФССЦ-301-6712 | Шумоглушители для прямоугольных воздуховодов марки RSA 500х300/1000 АРКТОС | шт. | 1 | 1602.48 |  |  |  | 1602
190 | ФЕР20-06-006-01 | Установка воздухонагревателей однорядных для обводного канала производительностью: до 10 тыс.м3/час КОЭФ. К ПОЗИЦИИ: 1.20.19.ОП Индивидуальные испытания систем вентиляции и кондиционирования воздуха ОЗП=1,05; ЭМ=1,05 к расх.; ЗПМ=1,05; ТЗ=1,05; ТЗМ=1,05 | 1 воздухонагреватель | 2 | 192.29 | 80.81 | 16.45 | 0.57 | 385 | 162 | 33 | 1 | 8.4 | 16.8 | 0.04 | 0.08
191 | прайс Арктика | Электронагреватель канальный для круглых каналов РВЕС 100/04 (цена= 2704 /1,18 х1,06/ 4,04) | шт | 2 | 601.23 |  |  |  | 1202
192 | ТЕРм08-02-371-01 | Пускорегулирующий аппарат | 1 шт. | 2 | 20.26 | 15.66 | 2.24 | 0.16 | 41 | 31 | 4 |  | 1.18 | 2.36 | 0.01 | 0.02
193 | прайс Арктика | Регулятор температуры Pulser (цена=101е х 40руб =4040 /1,18 /3,02) | шт. | 2 | 1133.69 |  |  |  | 2267
194 | ФЕР20-02-002-01 | Установка решеток жалюзийных площадью в свету: до 0,5 м2 КОЭФ. К ПОЗИЦИИ: 1.20.19.ОП Индивидуальные испытания систем вентиляции и кондиционирования воздуха ОЗП=1,05; ЭМ=1,05 к расх.; ЗПМ=1,05; ТЗ=1,05; ТЗМ=1,05 | 1 решетка | 1 | 20.34 | 13.76 | 2.49 |  | 20 | 14 | 2 |  | 1.53 | 1.53
195 | ФССЦ-301-2634 | Решетки вентиляционные алюминиевые "АРКТОС" типа АРН размером 300х500 мм | шт. | 1 | 659.4 |  |  |  | 659
196 | ФЕР20-02-003-10 | Установка решеток жалюзийных стальных: щелевых регулирующих (Р), номер 150, размер 150х150 мм КОЭФ. К ПОЗИЦИИ: 1.20.19.ОП Индивидуальные испытания систем вентиляции и кондиционирования воздуха ОЗП=1,05; ЭМ=1,05 к расх.; ЗПМ=1,05; ТЗ=1,05; ТЗМ=1,05 | 1 решетка | 8 | 21.61 | 10.08 | 1.47 |  | 173 | 81 | 12 |  | 1.12 | 8.96
197 | ФЕР20-02-003-06 | Установка решеток жалюзийных стальных: регулирующих (РР), номер 2, размер 300х150 мм КОЭФ. К ПОЗИЦИИ: 1.20.19.ОП Индивидуальные испытания систем вентиляции и кондиционирования воздуха ОЗП=1,05; ЭМ=1,05 к расх.; ЗПМ=1,05; ТЗ=1,05; ТЗМ=1,05 | 1 решетка | 1 | 64.32 | 11.01 | 2.49 |  | 64 | 11 | 2 |  | 1.23 | 1.23
198 | ФЕР20-01-001-01 | Прокладка воздуховодов из листовой, оцинкованной стали и алюминия класса Н (нормальные) толщиной: 0,5 мм, диаметром до 200 мм КОЭФ. К ПОЗИЦИИ: 1.20.19.ОП Индивидуальные испытания систем вентиляции и кондиционирования воздуха ОЗП=1,05; ЭМ=1,05 к расх.; ЗПМ=1,05; ТЗ=1,05; ТЗМ=1,05 | 100 м2 поверхности воздуховодов | 0,141 14,1/100 | 2125.6 | 1540.46 | 150.49 | 7.37 | 300 | 217 | 21 | 1 | 176.25 | 24.85 | 0.55 | 0.08
199 | ФССЦ-301-1786 | Воздуховоды из оцинкованной стали толщиной 0,5 мм, диаметром до 200 мм | м2 | 14.1 | 96.29 |  |  |  | 1358
200 | ФЕР20-01-001-03 | Прокладка воздуховодов из листовой, оцинкованной стали и алюминия класса Н (нормальные) толщиной: 0,5 мм, периметром 800, 1000 мм КОЭФ. К ПОЗИЦИИ: 1.20.19.ОП Индивидуальные испытания систем вентиляции и кондиционирования воздуха ОЗП=1,05; ЭМ=1,05 к расх.; ЗПМ=1,05; ТЗ=1,05; ТЗМ=1,05 | 100 м2 поверхности воздуховодов | 0,24 0,2*4*30/100 | 1965.2 | 1410.41 | 120.55 | 5.82 | 472 | 338 | 29 | 1 | 161.37 | 38.73 | 0.43 | 0.1
201 | ФССЦ-301-1787 | Воздуховоды из оцинкованной стали толщиной 0,5 мм, периметром более 600 мм | м2 | 24 | 102.41 |  |  |  | 2458
202 | ФЕР20-01-001-10 | Прокладка воздуховодов из листовой, оцинкованной стали и алюминия класса Н (нормальные) толщиной: 0,7 мм, периметром от 1100 до 1600 мм КОЭФ. К ПОЗИЦИИ: 1.20.19.ОП Индивидуальные испытания систем вентиляции и кондиционирования воздуха ОЗП=1,05; ЭМ=1,05 к расх.; ЗПМ=1,05; ТЗ=1,05; ТЗМ=1,05 | 100 м2 поверхности воздуховодов | 0,064 6,4/100 | 1721.95 | 1220.36 | 112.68 | 5.39 | 110 | 78 | 7 |  | 139.63 | 8.94 | 0.4 | 0.03
203 | ФССЦ-301-1793 | Воздуховоды из оцинкованной стали толщиной 0,7 мм, периметром до 1000 мм | м2 | 4 | 111.37 |  |  |  | 445
204 | ФССЦ-301-1794 | Воздуховоды из оцинкованной стали толщиной 0,7 мм, периметром от 1100 до 1600 мм | м2 | 2.4 | 104.33 |  |  |  | 250
205 | ФЕР20-02-006-01 | Установка заслонок воздушных и клапанов воздушных КВР с электрическим или пневматическим приводом: диаметром до 250 мм КОЭФ. К ПОЗИЦИИ: 1.20.19.ОП Индивидуальные испытания систем вентиляции и кондиционирования воздуха ОЗП=1,05; ЭМ=1,05 к расх.; ЗПМ=1,05; ТЗ=1,05; ТЗМ=1,05 | 1 шт. | 2 | 32.15 | 15.35 | 2.06 |  | 64 | 31 | 4 |  | 1.71 | 3.42
206 | прайс ВЕЗА | Клапаны противопожарные с электромеханическим приводом Belimo КПУ-1М-0-Н-200 (цена= 11113 /1,18 х1,06/ 4,04) | шт | 2 | 2470.98 |  |  |  | 4942
207 | ФЕР20-02-004-01 | Установка клапанов обратных: диаметром до 355 мм КОЭФ. К ПОЗИЦИИ: 1.20.19.ОП Индивидуальные испытания систем вентиляции и кондиционирования воздуха ОЗП=1,05; ЭМ=1,05 к расх.; ЗПМ=1,05; ТЗ=1,05; ТЗМ=1,05 | 1 клапан | 1 | 18.84 | 9.59 | 1.76 |  | 19 | 10 | 2 |  | 1.08 | 1.08
208 | прайс Арктика | Клапан с ручным приводом КВК-160М (цена= 973 /1,18 х1,06/ 4,04) | шт | 1 | 217.47 |  |  |  | 217
209 | ФЕР26-01-008-01 | Изоляция трубопроводов матами и холстами из супертонкого волокна (стеклянного и базальтового), матами звукопоглощающими (материалы=0) | 1 м3 изоляции | 0,03 3*0,01 | 992.23 | 919.39 | 72.84 |  | 30 | 28 | 2 |  | 94.2 | 2.83
210 | ФССЦ-104-0417 | Отражающая изоляция "Пенофол 2000" тип А, с односторонним фольгированием, толщина 10 мм | м2 | 3 | 17.86 |  |  |  | 54
211 | МАГИСТР торговый дом ООО (ТРОДОС-ИНСТ ООО) | Дверца вентиляционная Лючок 200х200металл с замком 2020ЛМЗ, шт. (цена = 264 /1,18 х1,06/ 4,04) | шт | 4 | 58.7 |  |  |  | 235
212 | торговая сеть | Перфолента монтажная МП19 оцинкованная (цена = 240 б/ндс / 25м =9,60 / х1,06/ 4,04) | м | 20 | 2.52 |  |  |  | 50
П4
213 | ФЕР20-06-002-01 | Установка камер приточных типовых: без секции орошения производительностью до 10 тыс.м3/час КОЭФ. К ПОЗИЦИИ: 1.20.19.ОП Индивидуальные испытания систем вентиляции и кондиционирования воздуха ОЗП=1,05; ЭМ=1,05 к расх.; ЗПМ=1,05; ТЗ=1,05; ТЗМ=1,05 | 1 камера | 1 | 729.99 | 421.32 | 111.68 | 3.12 | 730 | 421 | 112 | 3 | 45.9 | 45.9 | 0.23 | 0.23
214 | ком.пред.VTS Clima | Камера приточная VS-10-R-S/HС-T (цена= 51026 б/ндс /3,02) | шт. | 1 | 16896 |  |  |  | 16896
215 | ФЕРм08-03-573-04 | Шкаф (пульт) управления навесной, высота, ширина и глубина: до 600х600х350 мм | 1 шт. | 1 | 71.86 | 23.51 | 45.35 | 3.16 | 72 | 24 | 45 | 3 | 2.37 | 2.37 | 0.29 | 0.29
216 | ком.пред.VTS Clima | Автоматика П4 (цена= 62796 б/ндс /3,02) | шт. | 1 | 20793.38 |  |  |  | 20793
217 | ФЕР20-02-005-08 | Установка заслонок воздушных и клапанов воздушных КВР с ручным приводом: периметром до 2400 мм КОЭФ. К ПОЗИЦИИ: 1.20.19.ОП Индивидуальные испытания систем вентиляции и кондиционирования воздуха ОЗП=1,05; ЭМ=1,05 к расх.; ЗПМ=1,05; ТЗ=1,05; ТЗМ=1,05 | 1 шт. | 1 | 46.35 | 15.92 | 2.13 |  | 46 | 16 | 2 |  | 1.77 | 1.77
218 | ком.пред.VTS Clima | Опциональное оснащение П4 ( цена= 3668 б/ндс/х1,06 / 4,04) | шт | 1 | 962.4 |  |  |  | 962
219 | ФЕР20-05-001-01 | Установка фильтров ячейковых КОЭФ. К ПОЗИЦИИ: 1.20.19.ОП Индивидуальные испытания систем вентиляции и кондиционирования воздуха ОЗП=1,05; ЭМ=1,05 к расх.; ЗПМ=1,05; ТЗ=1,05; ТЗМ=1,05 | 1 м2 поверхности в свету | 0,3 0,5*0,3*2 | 252.48 | 40.87 | 7.04 |  | 76 | 12 | 2 |  | 4.35 | 1.31
220 | прайс Арктика | Фильтр ФЛР 500х300 (цена= 2542/1,18 х1,06/ 4,04) | шт | 2 1+1 | 565.21 |  |  |  | 1130
221 | ФЕР20-02-016-08 | Установка глушителей шума вентиляционных установок пластинчатых типа: ПП 3-2, ВП 3-2, размер пластин 400х500х1000 мм КОЭФ. К ПОЗИЦИИ: 1.20.19.ОП Индивидуальные испытания систем вентиляции и кондиционирования воздуха ОЗП=1,05; ЭМ=1,05 к расх.; ЗПМ=1,05; ТЗ=1,05; ТЗМ=1,05 | 1 пластина | 2 | 23.05 | 9.86 | 4.56 |  | 46 | 20 | 9 |  | 1.11 | 2.22
222 | ФССЦ-301-6712 | Шумоглушители для прямоугольных воздуховодов марки RSA 500х300/1000 АРКТОС | шт. | 1 | 1602.48 |  |  |  | 1602
223 | ФЕР20-05-001-01 | Установка фильтров ячейковых КОЭФ. К ПОЗИЦИИ: 1.20.19.ОП Индивидуальные испытания систем вентиляции и кондиционирования воздуха ОЗП=1,05; ЭМ=1,05 к расх.; ЗПМ=1,05; ТЗ=1,05; ТЗМ=1,05 | 1 м2 поверхности в свету | 0.28 | 252.48 | 40.87 | 7.04 |  | 71 | 11 | 2 |  | 4.35 | 1.22
224 | прайс ООО "Закрытые системы" | Фильтр тонкой очистки мелкогофрированный МР14 (цена= 1524е х 40руб =60960 / 1,18 х1,06/ 4,04) | шт | 1 | 13554.45 |  |  |  | 13554
225 | ФЕР20-06-002-09 | Установка камер приточных типовых: с секцией орошения производительностью до 10 тыс.м3/час КОЭФ. К ПОЗИЦИИ: 1.20.19.ОП Индивидуальные испытания систем вентиляции и кондиционирования воздуха ОЗП=1,05; ЭМ=1,05 к расх.; ЗПМ=1,05; ТЗ=1,05; ТЗМ=1,05 | 1 камера | 1 | 997.08 | 557.91 | 174.68 | 6.24 | 997 | 558 | 175 | 6 | 60.77 | 60.77 | 0.46 | 0.46
226 | ООО Русский климат | Наружный блок Mitsubishi PUHZ-RP35VHA4 (цена= 107260 /1,18 /3,02) | шт. | 1 | 30098.8 |  |  |  | 30099
227 | ФЕР20-02-002-01 | Установка решеток жалюзийных площадью в свету: до 0,5 м2 КОЭФ. К ПОЗИЦИИ: 1.20.19.ОП Индивидуальные испытания систем вентиляции и кондиционирования воздуха ОЗП=1,05; ЭМ=1,05 к расх.; ЗПМ=1,05; ТЗ=1,05; ТЗМ=1,05 | 1 решетка | 1 | 20.34 | 13.76 | 2.49 |  | 20 | 14 | 2 |  | 1.53 | 1.53
228 | ФССЦ-301-2634 | Решетки вентиляционные алюминиевые "АРКТОС" типа АРН размером 300х500 мм | шт. | 1 | 659.4 |  |  |  | 659
229 | ФЕР20-02-003-10 | Установка решеток жалюзийных стальных: щелевых регулирующих (Р), номер 150, размер 150х150 мм КОЭФ. К ПОЗИЦИИ: 1.20.19.ОП Индивидуальные испытания систем вентиляции и кондиционирования воздуха ОЗП=1,05; ЭМ=1,05 к расх.; ЗПМ=1,05; ТЗ=1,05; ТЗМ=1,05 | 1 решетка | 1 | 21.61 | 10.08 | 1.47 |  | 22 | 10 | 1 |  | 1.12 | 1.12
230 | ФЕР20-02-003-08 | Установка решеток жалюзийных стальных: регулирующих (РР), номер 4, размер 450х150 мм КОЭФ. К ПОЗИЦИИ: 1.20.19.ОП Индивидуальные испытания систем вентиляции и кондиционирования воздуха ОЗП=1,05; ЭМ=1,05 к расх.; ЗПМ=1,05; ТЗ=1,05; ТЗМ=1,05 | 1 решетка | 2 | 77.84 | 11.01 | 2.49 |  | 156 | 22 | 5 |  | 1.23 | 2.46
231 | ФЕР20-01-002-18 | Прокладка воздуховодов из листовой оцинкованной стали и алюминия класса П (плотные) толщиной: 1,0 мм, периметром до 1000 мм КОЭФ. К ПОЗИЦИИ: 1.20.19.ОП Индивидуальные испытания систем вентиляции и кондиционирования воздуха ОЗП=1,05; ЭМ=1,05 к расх.; ЗПМ=1,05; ТЗ=1,05; ТЗМ=1,05 | 100 м2 поверхности воздуховодов | 0,055 5,5/100 | 1435.55 | 742.23 | 115.56 | 3.97 | 79 | 41 | 6 |  | 84.92 | 4.67 | 0.29 | 0.02
232 | ФЕР20-01-002-19 | Прокладка воздуховодов из листовой оцинкованной стали и алюминия класса П (плотные) толщиной: 1,0 мм, периметром более 1250 мм КОЭФ. К ПОЗИЦИИ: 1.20.19.ОП Индивидуальные испытания систем вентиляции и кондиционирования воздуха ОЗП=1,05; ЭМ=1,05 к расх.; ЗПМ=1,05; ТЗ=1,05; ТЗМ=1,05 | 100 м2 поверхности воздуховодов | 0,027 2,7/100 | 1446.6 | 683.22 | 115.56 | 3.97 | 39 | 18 | 3 |  | 78.17 | 2.11 | 0.29 | 0.01
233 | ФССЦ-301-1820 | Воздуховоды из оцинкованной стали толщиной 1,0 мм | м2 | 8,2 5,5+2,7 | 109.41 |  |  |  | 897
234 | ФЕР20-01-002-18 | Прокладка воздуховодов из листовой оцинкованной стали и алюминия класса П (плотные) толщиной: 1,0 мм, периметром до 1000 мм КОЭФ. К ПОЗИЦИИ: 1.20.19.ОП Индивидуальные испытания систем вентиляции и кондиционирования воздуха ОЗП=1,05; ЭМ=1,05 к расх.; ЗПМ=1,05; ТЗ=1,05; ТЗМ=1,05 | 100 м2 поверхности воздуховодов | 0,05 5/100 | 1435.55 | 742.23 | 115.56 | 3.97 | 72 | 37 | 6 |  | 84.92 | 4.25 | 0.29 | 0.01
235 | КОНВЕНТ ООО | Воздуховод из нержавеющей стали (цена= 2980 /1,18 х1,06/ 4,04) | м2 | 5 | 662.61 |  |  |  | 3313
236 | ФЕР26-01-008-01 | Изоляция трубопроводов матами и холстами из супертонкого волокна (стеклянного и базальтового), матами звукопоглощающими (материалы=0) | 1 м3 изоляции | 0,15 15*0,01 | 992.23 | 919.39 | 72.84 |  | 149 | 138 | 11 |  | 94.2 | 14.13
237 | ФССЦ-104-0417 | Отражающая изоляция "Пенофол 2000" тип А, с односторонним фольгированием, толщина 10 мм | м2 | 15 | 17.86 |  |  |  | 268
238 | МАГИСТР торговый дом ООО (ТРОДОС-ИНСТ ООО) | Дверца вентиляционная Лючок 200х200металл с замком 2020ЛМЗ, шт. (цена = 264 /1,18 х1,06/ 4,04) | шт | 4 | 58.7 |  |  |  | 235
239 | торговая сеть | Перфолента монтажная МП19 оцинкованная (цена = 240 б/ндс / 25м =9,60 / х1,06/ 4,04) | м | 5 | 2.52 |  |  |  | 13
240 | ФЕРм12-07-027-01 | Проводка трубная из труб цветных металлов, диаметр наружный 10 мм | 100 м | 0,06 (3+3)/100 | 941.49 | 321.31 | 375.44 | 37.6 | 56 | 19 | 23 | 2 | 33.4 | 2 | 3.73 | 0.22
241 | ФССЦ-507-4152 | Трубы медные круглые тянутые и холоднокатаные (марки меди М2, М3), наружным диаметром 6,3 мм, толщиной стенки 0,8 мм | м | 3 | 22.83 |  |  |  | 68
242 | ФССЦ-507-4153 | Трубы медные круглые тянутые и холоднокатаные (марки меди М2, М3), наружным диаметром 9,52 мм, толщиной стенки 0,8 мм | м | 3 | 35.18 |  |  |  | 106
243 | ФЕР26-01-017-01 | Изоляция трубопроводов изделиями из вспененного каучука ("Армофлекс"), вспененного полиэтилена ("Термофлекс"): трубками | 10 м трубопровода | 0,6 6/10 | 2101.83 | 34.92 | 22.63 |  | 1261 | 21 | 14 |  | 3.52 | 2.11
244 | ФССЦ-104-0162 | Трубки из вспененного полиэтилена (пенополиэтилен) «Термофлекс» диаметром 108х13 мм | м | -6.6 | 142.45 |  |  |  | -940
245 | ФССЦ-104-0343 | Трубки из вспененного каучука, толщиной 9 мм, диаметром 6 мм | м | 3.3 | 16.59 |  |  |  | 55
246 | ФССЦ-104-0345 | Трубки из вспененного каучука, толщиной 9 мм, диаметром 10 мм | м | 3.3 | 18.93 |  |  |  | 62
П5
247 | ФЕР20-06-002-01 | Установка камер приточных типовых: без секции орошения производительностью до 10 тыс.м3/час КОЭФ. К ПОЗИЦИИ: 1.20.19.ОП Индивидуальные испытания систем вентиляции и кондиционирования воздуха ОЗП=1,05; ЭМ=1,05 к расх.; ЗПМ=1,05; ТЗ=1,05; ТЗМ=1,05 | 1 камера | 1 | 729.99 | 421.32 | 111.68 | 3.12 | 730 | 421 | 112 | 3 | 45.9 | 45.9 | 0.23 | 0.23
248 | ком.пред.VTS Clima | Камера приточная VS-10-R-S/H-T (цена= 39832 б/ндс /3,02) | шт. | 1 | 13189.4 |  |  |  | 13189
249 | ФЕРм08-03-573-04 | Шкаф (пульт) управления навесной, высота, ширина и глубина: до 600х600х350 мм | 1 шт. | 1 | 71.86 | 23.51 | 45.35 | 3.16 | 72 | 24 | 45 | 3 | 2.37 | 2.37 | 0.29 | 0.29
250 | ком.пред.VTS Clima | Автоматика П5 (цена= 62796 б/ндс /3,02) | шт. | 1 | 20793.38 |  |  |  | 20793
251 | ФЕР20-02-005-08 | Установка заслонок воздушных и клапанов воздушных КВР с ручным приводом: периметром до 2400 мм КОЭФ. К ПОЗИЦИИ: 1.20.19.ОП Индивидуальные испытания систем вентиляции и кондиционирования воздуха ОЗП=1,05; ЭМ=1,05 к расх.; ЗПМ=1,05; ТЗ=1,05; ТЗМ=1,05 | 1 шт. | 1 | 46.35 | 15.92 | 2.13 |  | 46 | 16 | 2 |  | 1.77 | 1.77
252 | ком.пред.VTS Clima | Опциональное оснащение П5 ( цена= 3668 б/ндс/х1,06 / 4,04) | шт | 1 | 962.4 |  |  |  | 962
253 | ФЕР20-05-001-01 | Установка фильтров ячейковых КОЭФ. К ПОЗИЦИИ: 1.20.19.ОП Индивидуальные испытания систем вентиляции и кондиционирования воздуха ОЗП=1,05; ЭМ=1,05 к расх.; ЗПМ=1,05; ТЗ=1,05; ТЗМ=1,05 | 1 м2 поверхности в свету | 0,3 0,5*0,3*2 | 252.48 | 40.87 | 7.04 |  | 76 | 12 | 2 |  | 4.35 | 1.31
254 | прайс Арктика | Фильтр ФЛР 500х300 (цена= 2542/1,18 х1,06/ 4,04) | шт | 2 1+1 | 565.21 |  |  |  | 1130
255 | ФЕР20-02-016-08 | Установка глушителей шума вентиляционных установок пластинчатых типа: ПП 3-2, ВП 3-2, размер пластин 400х500х1000 мм КОЭФ. К ПОЗИЦИИ: 1.20.19.ОП Индивидуальные испытания систем вентиляции и кондиционирования воздуха ОЗП=1,05; ЭМ=1,05 к расх.; ЗПМ=1,05; ТЗ=1,05; ТЗМ=1,05 | 1 пластина | 2 | 23.05 | 9.86 | 4.56 |  | 46 | 20 | 9 |  | 1.11 | 2.22
256 | ФССЦ-301-6712 | Шумоглушители для прямоугольных воздуховодов марки RSA 500х300/1000 АРКТОС | шт. | 1 | 1602.48 |  |  |  | 1602
257 | ФЕР20-02-002-01 | Установка решеток жалюзийных площадью в свету: до 0,5 м2 КОЭФ. К ПОЗИЦИИ: 1.20.19.ОП Индивидуальные испытания систем вентиляции и кондиционирования воздуха ОЗП=1,05; ЭМ=1,05 к расх.; ЗПМ=1,05; ТЗ=1,05; ТЗМ=1,05 | 1 решетка | 2 | 20.34 | 13.76 | 2.49 |  | 41 | 28 | 5 |  | 1.53 | 3.06
258 | ПРАВЫЙ БЕРЕГ ТД ООО | Решетка переточная МВ 450/2 (цена= 129руб. /1,18 х1,06/ 4,04) | шт. | 2 | 28.68 |  |  |  | 57
259 | ФЕР20-02-002-01 | Установка решеток жалюзийных площадью в свету: до 0,5 м2 КОЭФ. К ПОЗИЦИИ: 1.20.19.ОП Индивидуальные испытания систем вентиляции и кондиционирования воздуха ОЗП=1,05; ЭМ=1,05 к расх.; ЗПМ=1,05; ТЗ=1,05; ТЗМ=1,05 | 1 решетка | 1 | 20.34 | 13.76 | 2.49 |  | 20 | 14 | 2 |  | 1.53 | 1.53
260 | ФССЦ-301-2634 | Решетки вентиляционные алюминиевые "АРКТОС" типа АРН размером 300х500 мм | шт. | 1 | 659.4 |  |  |  | 659
261 | ФЕР20-02-003-10 | Установка решеток жалюзийных стальных: щелевых регулирующих (Р), номер 150, размер 150х150 мм КОЭФ. К ПОЗИЦИИ: 1.20.19.ОП Индивидуальные испытания систем вентиляции и кондиционирования воздуха ОЗП=1,05; ЭМ=1,05 к расх.; ЗПМ=1,05; ТЗ=1,05; ТЗМ=1,05 | 1 решетка | 9 | 21.61 | 10.08 | 1.47 |  | 194 | 91 | 13 |  | 1.12 | 10.08
262 | ФЕР20-02-003-07 | Установка решеток жалюзийных стальных: регулирующих (РР), номер 3, размер 200х200 мм КОЭФ. К ПОЗИЦИИ: 1.20.19.ОП Индивидуальные испытания систем вентиляции и кондиционирования воздуха ОЗП=1,05; ЭМ=1,05 к расх.; ЗПМ=1,05; ТЗ=1,05; ТЗМ=1,05 | 1 решетка | 1 | 54.44 | 11.01 | 2.49 |  | 54 | 11 | 2 |  | 1.23 | 1.23
263 | ФЕР20-01-001-01 | Прокладка воздуховодов из листовой, оцинкованной стали и алюминия класса Н (нормальные) толщиной: 0,5 мм, диаметром до 200 мм КОЭФ. К ПОЗИЦИИ: 1.20.19.ОП Индивидуальные испытания систем вентиляции и кондиционирования воздуха ОЗП=1,05; ЭМ=1,05 к расх.; ЗПМ=1,05; ТЗ=1,05; ТЗМ=1,05 | 100 м2 поверхности воздуховодов | 0,0031 0,31/100 | 2125.6 | 1540.46 | 150.49 | 7.37 | 7 | 5 |  |  | 176.25 | 0.55 | 0.55
264 | ФССЦ-301-1786 | Воздуховоды из оцинкованной стали толщиной 0,5 мм, диаметром до 200 мм | м2 | 0.31 | 96.29 |  |  |  | 30
265 | ФЕР20-01-001-02 | Прокладка воздуховодов из листовой, оцинкованной стали и алюминия класса Н (нормальные) толщиной: 0,5 мм, периметром до 600 мм КОЭФ. К ПОЗИЦИИ: 1.20.19.ОП Индивидуальные испытания систем вентиляции и кондиционирования воздуха ОЗП=1,05; ЭМ=1,05 к расх.; ЗПМ=1,05; ТЗ=1,05; ТЗМ=1,05 | 100 м2 поверхности воздуховодов | 0,06 0,15*4*10/100 | 2125.6 | 1540.46 | 150.49 | 7.37 | 128 | 92 | 9 |  | 176.25 | 10.58 | 0.55 | 0.03
266 | ФССЦ-301-1787 | Воздуховоды из оцинкованной стали толщиной 0,5 мм, периметром до 600 мм | м2 | 6 | 102.41 |  |  |  | 614
267 | ФЕР20-01-001-03 | Прокладка воздуховодов из листовой, оцинкованной стали и алюминия класса Н (нормальные) толщиной: 0,5 мм, периметром 800, 1000 мм КОЭФ. К ПОЗИЦИИ: 1.20.19.ОП Индивидуальные испытания систем вентиляции и кондиционирования воздуха ОЗП=1,05; ЭМ=1,05 к расх.; ЗПМ=1,05; ТЗ=1,05; ТЗМ=1,05 | 100 м2 поверхности воздуховодов | 0,08 0,2*4*10/100 | 1965.2 | 1410.41 | 120.55 | 5.82 | 157 | 113 | 10 |  | 161.37 | 12.91 | 0.43 | 0.03
268 | ФССЦ-301-1787 | Воздуховоды из оцинкованной стали толщиной 0,5 мм, периметром более 600 мм | м2 | 8 | 102.41 |  |  |  | 819
269 | ФЕР20-01-002-10 | Прокладка воздуховодов из листовой оцинкованной стали и алюминия класса П (плотные) толщиной: 0,7 мм, периметром от 1100 до 1600 мм КОЭФ. К ПОЗИЦИИ: 1.20.19.ОП Индивидуальные испытания систем вентиляции и кондиционирования воздуха ОЗП=1,05; ЭМ=1,05 к расх.; ЗПМ=1,05; ТЗ=1,05; ТЗМ=1,05 | 100 м2 поверхности воздуховодов | 0,1022 10,22/100 | 2421.77 | 1220.36 | 112.68 | 5.39 | 248 | 125 | 12 | 1 | 139.63 | 14.27 | 0.4 | 0.04
270 | ФССЦ-301-1794 | Воздуховоды из оцинкованной стали толщиной 0,7 мм, периметром от 1100 до 1600 мм | м2 | 10.22 | 104.33 |  |  |  | 1066
271 | ФЕР20-02-005-01 | Установка заслонок воздушных и клапанов воздушных КВР с ручным приводом: диаметром до 250 мм | 1 шт. | 1 | 27.39 | 10.94 | 1.71 |  | 27 | 11 | 2 |  | 1.22 | 1.22
272 | прайс Арктика | Клапан с ручным приводом КВК-100М (цена= 790 /1,18 х1,06/ 4,04) | шт | 1 | 175.66 |  |  |  | 176
273 | ФЕР26-01-008-01 | Изоляция трубопроводов матами и холстами из супертонкого волокна (стеклянного и базальтового), матами звукопоглощающими (материалы=0) | 1 м3 изоляции | 0,03 3*0,01 | 992.23 | 919.39 | 72.84 |  | 30 | 28 | 2 |  | 94.2 | 2.83
274 | ФССЦ-104-0417 | Отражающая изоляция "Пенофол 2000" тип А, с односторонним фольгированием, толщина 10 мм | м2 | 3 | 17.86 |  |  |  | 54
275 | МАГИСТР торговый дом ООО (ТРОДОС-ИНСТ ООО) | Дверца вентиляционная Лючок 200х200металл с замком 2020ЛМЗ, шт. (цена = 264 /1,18 х1,06/ 4,04) | шт | 4 | 58.7 |  |  |  | 235
276 | торговая сеть | Перфолента монтажная МП19 оцинкованная (цена = 240 б/ндс / 25м =9,60 / х1,06/ 4,04) | м | 10 | 2.52 |  |  |  | 25
В12
277 | ФЕР20-03-001-01 | Установка вентиляторов радиальных массой: до 0,05 т КОЭФ. К ПОЗИЦИИ: 1.20.19.ОП Индивидуальные испытания систем вентиляции и кондиционирования воздуха ОЗП=1,05; ЭМ=1,05 к расх.; ЗПМ=1,05; ТЗ=1,05; ТЗМ=1,05 | 1 вентилятор | 1 | 79.68 | 58.58 | 7 | 0.15 | 80 | 59 | 7 |  | 6.87 | 6.87 | 0.01 | 0.01
278 | прайс ВЕНТС | Вентиляторы VENTS 100 ВК0 (цена = 2386 /1,18 х1,06 / 4,04) | шт | 1 | 530.53 |  |  |  | 531
279 | ФЕРм08-03-481-29 | Подготовка электрической машины переменного тока с фазным ротором или возбудителем на валу или машины постоянного тока, со щитовыми подшипниками, поступающей в собранном виде, к испытанию, сдаче под наладку и пуску, присоединение к электрической сети, масса: до 0,1 т | 1 шт. | 1 | 175.35 | 23.91 | 0.94 |  | 175 | 24 | 1 |  | 2.41 | 2.41
280 | ФЕР20-02-003-10 | Установка решеток жалюзийных стальных: щелевых регулирующих (Р), номер 150, размер 150х150 мм КОЭФ. К ПОЗИЦИИ: 1.20.19.ОП Индивидуальные испытания систем вентиляции и кондиционирования воздуха ОЗП=1,05; ЭМ=1,05 к расх.; ЗПМ=1,05; ТЗ=1,05; ТЗМ=1,05 | 1 решетка | 1 | 21.61 | 10.08 | 1.47 |  | 22 | 10 | 1 |  | 1.12 | 1.12
281 | ФЕР20-02-002-01 | Установка решеток жалюзийных площадью в свету: до 0,5 м2 КОЭФ. К ПОЗИЦИИ: 1.20.19.ОП Индивидуальные испытания систем вентиляции и кондиционирования воздуха ОЗП=1,05; ЭМ=1,05 к расх.; ЗПМ=1,05; ТЗ=1,05; ТЗМ=1,05 | 1 решетка | 1 | 20.34 | 13.76 | 2.49 |  | 20 | 14 | 2 |  | 1.53 | 1.53
282 | прайс Арктика | Решетка BSV100 (цена = 10 e х 40руб= 400 /1,18 х1,06 / 4,04) | шт | 1 | 88.94 |  |  |  | 89
283 | ФЕР20-01-002-18 | Прокладка воздуховодов из листовой оцинкованной стали и алюминия класса П (плотные) толщиной: 1,0 мм, диаметром от 900 до 1000 мм КОЭФ. К ПОЗИЦИИ: 1.20.19.ОП Индивидуальные испытания систем вентиляции и кондиционирования воздуха ОЗП=1,05; ЭМ=1,05 к расх.; ЗПМ=1,05; ТЗ=1,05; ТЗМ=1,05 | 100 м2 поверхности воздуховодов | 0,0314 3,14/100 | 1435.55 | 742.23 | 115.56 | 3.97 | 45 | 23 | 4 |  | 84.92 | 2.67 | 0.29 | 0.01
284 | ФССЦ-301-1820 | Воздуховоды из оцинкованной стали толщиной 1,0 мм | м2 | 3.14 | 109.41 |  |  |  | 344
285 | ФЕР20-02-006-01 | Установка заслонок воздушных и клапанов воздушных КВР с электрическим или пневматическим приводом: диаметром до 250 мм КОЭФ. К ПОЗИЦИИ: 1.20.19.ОП Индивидуальные испытания систем вентиляции и кондиционирования воздуха ОЗП=1,05; ЭМ=1,05 к расх.; ЗПМ=1,05; ТЗ=1,05; ТЗМ=1,05 | 1 шт. | 1 | 32.15 | 15.35 | 2.06 |  | 32 | 15 | 2 |  | 1.71 | 1.71
286 | прайс ВЕЗА | Клапаны противопожарные с электромеханическим приводом Belimo КПУ-1М-0-Н-200 (цена= 11113 /1,18 х1,06/ 4,04) | шт | 1 | 2470.98 |  |  |  | 2471
287 | ФЕР20-02-004-01 | Установка клапанов обратных: диаметром до 355 мм КОЭФ. К ПОЗИЦИИ: 1.20.19.ОП Индивидуальные испытания систем вентиляции и кондиционирования воздуха ОЗП=1,05; ЭМ=1,05 к расх.; ЗПМ=1,05; ТЗ=1,05; ТЗМ=1,05 | 1 клапан | 1 | 18.84 | 9.59 | 1.76 |  | 19 | 10 | 2 |  | 1.08 | 1.08
288 | прайс Арктика | Клапан обратный RSK125 (цена= 8,40е х 40руб =336 /1,18 х1,06/ 4,04) | шт | 1 | 74.7 |  |  |  | 75
289 | ФЕР26-02-008-04 | Огнезащитное покрытие металлоконструкций воздуховодов приточно-вытяжных систем составом ET Vent с пределом огнестойкости: 2,5 часа (мат=0) | 100 м2 обрабатываемой поверхности | 0,04 4/100 | 73497.34 | 2700.95 | 1256.58 |  | 2940 | 108 | 50 |  | 312.61 | 12.5
290 | ТЕПЛОВ И СУХОВ торговый дом ООО | Покрытие огнезащитное воздуховодов ET Vent 150, предел EI 150, кв.м. (цена= 1736 /1,18 х1,06/ 4,04) | м2 | 4 | 386 |  |  |  | 1544
291 | МАГИСТР торговый дом ООО (ТРОДОС-ИНСТ ООО) | Дверца вентиляционная Лючок 200х200металл с замком 2020ЛМЗ, шт. (цена = 264 /1,18 х1,06/ 4,04) | шт | 2 | 58.7 |  |  |  | 117
292 | торговая сеть | Перфолента монтажная МП19 оцинкованная (цена = 240 б/ндс / 25м =9,60 / х1,06/ 4,04) | м | 2 | 2.52 |  |  |  | 5
В13
293 | ФЕР20-03-001-01 | Установка вентиляторов радиальных массой: до 0,05 т КОЭФ. К ПОЗИЦИИ: 1.20.19.ОП Индивидуальные испытания систем вентиляции и кондиционирования воздуха ОЗП=1,05; ЭМ=1,05 к расх.; ЗПМ=1,05; ТЗ=1,05; ТЗМ=1,05 | 1 вентилятор | 1 | 79.68 | 58.58 | 7 | 0.15 | 80 | 59 | 7 |  | 6.87 | 6.87 | 0.01 | 0.01
294 | прайс ВЕНТС | Вентиляторы VENTS 150 ВК (цена = 2940 /1,18 х1,06 / 4,04) | шт | 1 | 653.7 |  |  |  | 654
295 | ФЕРм08-03-481-29 | Подготовка электрической машины переменного тока с фазным ротором или возбудителем на валу или машины постоянного тока, со щитовыми подшипниками, поступающей в собранном виде, к испытанию, сдаче под наладку и пуску, присоединение к электрической сети, масса: до 0,1 т | 1 шт. | 1 | 175.35 | 23.91 | 0.94 |  | 175 | 24 | 1 |  | 2.41 | 2.41
296 | ФЕР20-02-001-08 | Установка воздухораспределителей, предназначенных для подачи воздуха: в верхнюю зону, массой до 10 кг КОЭФ. К ПОЗИЦИИ: 1.20.19.ОП Индивидуальные испытания систем вентиляции и кондиционирования воздуха ОЗП=1,05; ЭМ=1,05 к расх.; ЗПМ=1,05; ТЗ=1,05; ТЗМ=1,05 | 1 воздухораспределитель | 4 | 58.2 | 13.49 | 40.34 |  | 233 | 54 | 161 |  | 1.52 | 6.08
297 | ФССЦ-301-1055 | Диффузоры потолочные пластиковые "АРКТОС" марки ДПУ универсальные ДПУ-М, диаметр 100 мм | шт. | 4 | 88.41 |  |  |  | 354
298 | ФЕР20-01-001-01 | Прокладка воздуховодов из листовой, оцинкованной стали и алюминия класса Н (нормальные) толщиной: 0,5 мм, диаметром до 200 мм КОЭФ. К ПОЗИЦИИ: 1.20.19.ОП Индивидуальные испытания систем вентиляции и кондиционирования воздуха ОЗП=1,05; ЭМ=1,05 к расх.; ЗПМ=1,05; ТЗ=1,05; ТЗМ=1,05 | 100 м2 поверхности воздуховодов | 0,028 2,8/100 | 2125.6 | 1540.46 | 150.49 | 7.37 | 60 | 43 | 4 |  | 176.25 | 4.94 | 0.55 | 0.02
299 | ФССЦ-301-1786 | Воздуховоды из оцинкованной стали толщиной 0,5 мм, диаметром до 200 мм | м2 | 2.8 | 96.29 |  |  |  | 270
300 | ФЕР20-02-018-01 | Установка гибких воздуховодов | 1 м2 | 0.94 | 54.79 | 50.26 | 0.87 |  | 52 | 47 | 1 |  | 5.75 | 5.41
301 | ФССЦ-301-8138 | Воздуховоды типа: ALUDUCT (POLAR BEAR) неизолированные гибкие диаметром 102 мм | м2 | 0.94 | 62.55 |  |  |  | 59
302 | МАГИСТР торговый дом ООО (ТРОДОС-ИНСТ ООО) | Дверца вентиляционная Лючок 200х200металл с замком 2020ЛМЗ, шт. (цена = 264 /1,18 х1,06/ 4,04) | шт | 2 | 58.7 |  |  |  | 117
303 | торговая сеть | Перфолента монтажная МП19 оцинкованная (цена = 240 б/ндс / 25м =9,60 / х1,06/ 4,04) | м | 1 | 2.52 |  |  |  | 3
В14
304 | ФЕР20-03-001-01 | Установка вентиляторов радиальных массой: до 0,05 т КОЭФ. К ПОЗИЦИИ: 1.20.19.ОП Индивидуальные испытания систем вентиляции и кондиционирования воздуха ОЗП=1,05; ЭМ=1,05 к расх.; ЗПМ=1,05; ТЗ=1,05; ТЗМ=1,05 | 1 вентилятор | 1 | 79.68 | 58.58 | 7 | 0.15 | 80 | 59 | 7 |  | 6.87 | 6.87 | 0.01 | 0.01
305 | прайс Арктика | Вентиляторы IN 9/3.5 (цена = 25.70 e х 40руб= 1028 /1,18 х1,06 / 4,04) | шт | 1 | 228.58 |  |  |  | 229
306 | ФЕРм08-03-481-29 | Подготовка электрической машины переменного тока с фазным ротором или возбудителем на валу или машины постоянного тока, со щитовыми подшипниками, поступающей в собранном виде, к испытанию, сдаче под наладку и пуску, присоединение к электрической сети, масса: до 0,1 т | 1 шт. | 1 | 175.35 | 23.91 | 0.94 |  | 175 | 24 | 1 |  | 2.41 | 2.41
307 | ФЕР20-02-002-01 | Установка решеток жалюзийных площадью в свету: до 0,5 м2 КОЭФ. К ПОЗИЦИИ: 1.20.19.ОП Индивидуальные испытания систем вентиляции и кондиционирования воздуха ОЗП=1,05; ЭМ=1,05 к расх.; ЗПМ=1,05; ТЗ=1,05; ТЗМ=1,05 | 1 решетка | 1 | 20.34 | 13.76 | 2.49 |  | 20 | 14 | 2 |  | 1.53 | 1.53
308 | прайс Арктика | Решетка BSV100 (цена = 10 e х 40руб= 400 /1,18 х1,06 / 4,04) | шт | 1 | 88.94 |  |  |  | 89
309 | ФЕР20-01-001-01 | Прокладка воздуховодов из листовой, оцинкованной стали и алюминия класса Н (нормальные) толщиной: 0,5 мм, диаметром до 200 мм КОЭФ. К ПОЗИЦИИ: 1.20.19.ОП Индивидуальные испытания систем вентиляции и кондиционирования воздуха ОЗП=1,05; ЭМ=1,05 к расх.; ЗПМ=1,05; ТЗ=1,05; ТЗМ=1,05 | 100 м2 поверхности воздуховодов | 0,0031 0,31/100 | 2125.6 | 1540.46 | 150.49 | 7.37 | 7 | 5 |  |  | 176.25 | 0.55 | 0.55
310 | ФССЦ-301-1786 | Воздуховоды из оцинкованной стали толщиной 0,5 мм, диаметром до 200 мм | м2 | 0.31 | 96.29 |  |  |  | 30
В15
311 | ФЕР20-03-001-01 | Установка вентиляторов радиальных массой: до 0,05 т КОЭФ. К ПОЗИЦИИ: 1.20.19.ОП Индивидуальные испытания систем вентиляции и кондиционирования воздуха ОЗП=1,05; ЭМ=1,05 к расх.; ЗПМ=1,05; ТЗ=1,05; ТЗМ=1,05 | 1 вентилятор | 1 | 79.68 | 58.58 | 7 | 0.15 | 80 | 59 | 7 |  | 6.87 | 6.87 | 0.01 | 0.01
312 | прайс Арктика | Вентиляторы IN 9/3.5 (цена = 25.70 e х 40руб= 1028 /1,18 х1,06 / 4,04) | шт | 1 | 228.58 |  |  |  | 229
313 | ФЕРм08-03-481-29 | Подготовка электрической машины переменного тока с фазным ротором или возбудителем на валу или машины постоянного тока, со щитовыми подшипниками, поступающей в собранном виде, к испытанию, сдаче под наладку и пуску, присоединение к электрической сети, масса: до 0,1 т | 1 шт. | 1 | 175.35 | 23.91 | 0.94 |  | 175 | 24 | 1 |  | 2.41 | 2.41
314 | ФЕР20-02-002-01 | Установка решеток жалюзийных площадью в свету: до 0,5 м2 КОЭФ. К ПОЗИЦИИ: 1.20.19.ОП Индивидуальные испытания систем вентиляции и кондиционирования воздуха ОЗП=1,05; ЭМ=1,05 к расх.; ЗПМ=1,05; ТЗ=1,05; ТЗМ=1,05 | 1 решетка | 1 | 20.34 | 13.76 | 2.49 |  | 20 | 14 | 2 |  | 1.53 | 1.53
315 | прайс Арктика | Решетка BSV100 (цена = 10 e х 40руб= 400 /1,18 х1,06 / 4,04) | шт | 1 | 88.94 |  |  |  | 89
316 | ФЕР20-01-001-01 | Прокладка воздуховодов из листовой, оцинкованной стали и алюминия класса Н (нормальные) толщиной: 0,5 мм, диаметром до 200 мм КОЭФ. К ПОЗИЦИИ: 1.20.19.ОП Индивидуальные испытания систем вентиляции и кондиционирования воздуха ОЗП=1,05; ЭМ=1,05 к расх.; ЗПМ=1,05; ТЗ=1,05; ТЗМ=1,05 | 100 м2 поверхности воздуховодов | 0,0031 0,31/100 | 2125.6 | 1540.46 | 150.49 | 7.37 | 7 | 5 |  |  | 176.25 | 0.55 | 0.55
317 | ФССЦ-301-1786 | Воздуховоды из оцинкованной стали толщиной 0,5 мм, диаметром до 200 мм | м2 | 0.31 | 96.29 |  |  |  | 30
В16
318 | ФЕР20-03-001-01 | Установка вентиляторов радиальных массой: до 0,05 т КОЭФ. К ПОЗИЦИИ: 1.20.19.ОП Индивидуальные испытания систем вентиляции и кондиционирования воздуха ОЗП=1,05; ЭМ=1,05 к расх.; ЗПМ=1,05; ТЗ=1,05; ТЗМ=1,05 | 1 вентилятор | 1 | 79.68 | 58.58 | 7 | 0.15 | 80 | 59 | 7 |  | 6.87 | 6.87 | 0.01 | 0.01
319 | прайс ВЕНТС | Вентиляторы VENTS 125 ВК0 (цена = 2526 /1,18 х1,06 / 4,04) | шт | 1 | 561.66 |  |  |  | 562
320 | ФЕРм08-03-481-29 | Подготовка электрической машины переменного тока с фазным ротором или возбудителем на валу или машины постоянного тока, со щитовыми подшипниками, поступающей в собранном виде, к испытанию, сдаче под наладку и пуску, присоединение к электрической сети, масса: до 0,1 т | 1 шт. | 1 | 175.35 | 23.91 | 0.94 |  | 175 | 24 | 1 |  | 2.41 | 2.41
321 | ФЕР20-05-001-01 | Установка фильтров ячейковых КОЭФ. К ПОЗИЦИИ: 1.20.19.ОП Индивидуальные испытания систем вентиляции и кондиционирования воздуха ОЗП=1,05; ЭМ=1,05 к расх.; ЗПМ=1,05; ТЗ=1,05; ТЗМ=1,05 | 1 м2 поверхности в свету | 0.9 | 252.48 | 40.87 | 7.04 |  | 227 | 37 | 6 |  | 4.35 | 3.92
322 | прайс ООО "Закрытые системы" | Фильтр тонкой очистки мелкогофрированный МР14 (цена= 1524е х 40руб =60960 / 1,18 х1,06/ 4,04) | шт | 1 | 13554.45 |  |  |  | 13554
323 | ФЕР20-02-002-01 | Установка решеток жалюзийных площадью в свету: до 0,5 м2 КОЭФ. К ПОЗИЦИИ: 1.20.19.ОП Индивидуальные испытания систем вентиляции и кондиционирования воздуха ОЗП=1,05; ЭМ=1,05 к расх.; ЗПМ=1,05; ТЗ=1,05; ТЗМ=1,05 | 1 решетка | 2 1+1 | 20.34 | 13.76 | 2.49 |  | 41 | 28 | 5 |  | 1.53 | 3.06
324 | ФССЦ-101-6104 | Алюминиевые вентиляционные решетки АМН 150х150 мм | шт. | 1 | 130.53 |  |  |  | 131
325 | прайс Арктика | Решетка BSV125 (цена = 10 e х 40руб= 400 /1,18х1,06 / 4,04) | шт | 1 | 88.94 |  |  |  | 89
326 | ФЕР20-01-001-01 | Прокладка воздуховодов из листовой, оцинкованной стали и алюминия класса Н (нормальные) толщиной: 0,5 мм, диаметром до 200 мм КОЭФ. К ПОЗИЦИИ: 1.20.19.ОП Индивидуальные испытания систем вентиляции и кондиционирования воздуха ОЗП=1,05; ЭМ=1,05 к расх.; ЗПМ=1,05; ТЗ=1,05; ТЗМ=1,05 | 100 м2 поверхности воздуховодов | 0,016 1,6/100 | 2125.6 | 1540.46 | 150.49 | 7.37 | 34 | 25 | 2 |  | 176.25 | 2.82 | 0.55 | 0.01
327 | ФССЦ-301-1786 | Воздуховоды из оцинкованной стали толщиной 0,5 мм, диаметром до 200 мм | м2 | 1.6 | 96.29 |  |  |  | 154
328 | ФЕР20-02-004-01 | Установка клапанов обратных: диаметром до 355 мм КОЭФ. К ПОЗИЦИИ: 1.20.19.ОП Индивидуальные испытания систем вентиляции и кондиционирования воздуха ОЗП=1,05; ЭМ=1,05 к расх.; ЗПМ=1,05; ТЗ=1,05; ТЗМ=1,05 | 1 клапан | 1 | 18.84 | 9.59 | 1.76 |  | 19 | 10 | 2 |  | 1.08 | 1.08
329 | прайс Арктика | Клапан обратный RSK125 (цена= 8,40е х 40руб =336 /1,18 х1,06/ 4,04) | шт | 1 | 74.7 |  |  |  | 75
330 | МАГИСТР торговый дом ООО (ТРОДОС-ИНСТ ООО) | Дверца вентиляционная Лючок 200х200металл с замком 2020ЛМЗ, шт. (цена = 264 /1,18 х1,06/ 4,04) | шт | 2 | 58.7 |  |  |  | 117
331 | торговая сеть | Перфолента монтажная МП19 оцинкованная (цена = 240 б/ндс / 25м =9,60 / х1,06/ 4,04) | м | 1 | 2.52 |  |  |  | 3
В17
332 | ФЕР20-03-001-01 | Установка вентиляторов радиальных массой: до 0,05 т КОЭФ. К ПОЗИЦИИ: 1.20.19.ОП Индивидуальные испытания систем вентиляции и кондиционирования воздуха ОЗП=1,05; ЭМ=1,05 к расх.; ЗПМ=1,05; ТЗ=1,05; ТЗМ=1,05 | 1 вентилятор | 1 | 79.68 | 58.58 | 7 | 0.15 | 80 | 59 | 7 |  | 6.87 | 6.87 | 0.01 | 0.01
333 | прайс ВЕНТС | Вентиляторы VENTS 125 ВК0 (цена = 2526 /1,18 х1,06 / 4,04) | шт | 1 | 561.66 |  |  |  | 562
334 | ФЕРм08-03-481-29 | Подготовка электрической машины переменного тока с фазным ротором или возбудителем на валу или машины постоянного тока, со щитовыми подшипниками, поступающей в собранном виде, к испытанию, сдаче под наладку и пуску, присоединение к электрической сети, масса: до 0,1 т | 1 шт. | 1 | 175.35 | 23.91 | 0.94 |  | 175 | 24 | 1 |  | 2.41 | 2.41
335 | ФЕР20-02-002-01 | Установка решеток жалюзийных площадью в свету: до 0,5 м2 КОЭФ. К ПОЗИЦИИ: 1.20.19.ОП Индивидуальные испытания систем вентиляции и кондиционирования воздуха ОЗП=1,05; ЭМ=1,05 к расх.; ЗПМ=1,05; ТЗ=1,05; ТЗМ=1,05 | 1 решетка | 1 | 20.34 | 13.76 | 2.49 |  | 20 | 14 | 2 |  | 1.53 | 1.53
336 | ФССЦ-101-6104 | Алюминиевые вентиляционные решетки АМН 150х150 мм | шт. | 1 | 130.53 |  |  |  | 131
337 | ФЕР20-01-001-01 | Прокладка воздуховодов из листовой, оцинкованной стали и алюминия класса Н (нормальные) толщиной: 0,5 мм, диаметром до 200 мм КОЭФ. К ПОЗИЦИИ: 1.20.19.ОП Индивидуальные испытания систем вентиляции и кондиционирования воздуха ОЗП=1,05; ЭМ=1,05 к расх.; ЗПМ=1,05; ТЗ=1,05; ТЗМ=1,05 | 100 м2 поверхности воздуховодов | 0,051 5,1/100 | 2125.6 | 1540.46 | 150.49 | 7.37 | 108 | 79 | 8 |  | 176.25 | 8.99 | 0.55 | 0.03
338 | ФССЦ-301-1786 | Воздуховоды из оцинкованной стали толщиной 0,5 мм, диаметром до 200 мм | м2 | 5.1 | 96.29 |  |  |  | 491
339 | МАГИСТР торговый дом ООО (ТРОДОС-ИНСТ ООО) | Дверца вентиляционная Лючок 200х200металл с замком 2020ЛМЗ, шт. (цена = 264 /1,18 х1,06/ 4,04) | шт | 2 | 58.7 |  |  |  | 117
340 | торговая сеть | Перфолента монтажная МП19 оцинкованная (цена = 240 б/ндс / 25м =9,60 / х1,06/ 4,04) | м | 3 | 2.52 |  |  |  | 8
В18
341 | ФЕР20-03-001-01 | Установка вентиляторов радиальных массой: до 0,05 т КОЭФ. К ПОЗИЦИИ: 1.20.19.ОП Индивидуальные испытания систем вентиляции и кондиционирования воздуха ОЗП=1,05; ЭМ=1,05 к расх.; ЗПМ=1,05; ТЗ=1,05; ТЗМ=1,05 | 1 вентилятор | 1 | 79.68 | 58.58 | 7 | 0.15 | 80 | 59 | 7 |  | 6.87 | 6.87 | 0.01 | 0.01
342 | прайс Арктика | Вентиляторы IN 9/3.5 (цена = 25.70 e х 40руб= 1028 /1,18 х1,06 / 4,04) | шт | 1 | 228.58 |  |  |  | 229
343 | ФЕРм08-03-481-29 | Подготовка электрической машины переменного тока с фазным ротором или возбудителем на валу или машины постоянного тока, со щитовыми подшипниками, поступающей в собранном виде, к испытанию, сдаче под наладку и пуску, присоединение к электрической сети, масса: до 0,1 т | 1 шт. | 1 | 175.35 | 23.91 | 0.94 |  | 175 | 24 | 1 |  | 2.41 | 2.41
В19
344 | ФЕР20-03-001-01 | Установка вентиляторов радиальных массой: до 0,05 т КОЭФ. К ПОЗИЦИИ: 1.20.19.ОП Индивидуальные испытания систем вентиляции и кондиционирования воздуха ОЗП=1,05; ЭМ=1,05 к расх.; ЗПМ=1,05; ТЗ=1,05; ТЗМ=1,05 | 1 вентилятор | 1 | 79.68 | 58.58 | 7 | 0.15 | 80 | 59 | 7 |  | 6.87 | 6.87 | 0.01 | 0.01
345 | прайс Арктика | Вентиляторы IN 12/5 (цена = 33,30e х 40руб= 1332 /1,18 х1,06 / 4,04) | шт | 1 | 296.17 |  |  |  | 296
346 | ФЕРм08-03-481-29 | Подготовка электрической машины переменного тока с фазным ротором или возбудителем на валу или машины постоянного тока, со щитовыми подшипниками, поступающей в собранном виде, к испытанию, сдаче под наладку и пуску, присоединение к электрической сети, масса: до 0,1 т | 1 шт. | 1 | 175.35 | 23.91 | 0.94 |  | 175 | 24 | 1 |  | 2.41 | 2.41
ВЕ26
347 | ФЕР20-02-002-01 | Установка решеток жалюзийных площадью в свету: до 0,5 м2 КОЭФ. К ПОЗИЦИИ: 1.20.19.ОП Индивидуальные испытания систем вентиляции и кондиционирования воздуха ОЗП=1,05; ЭМ=1,05 к расх.; ЗПМ=1,05; ТЗ=1,05; ТЗМ=1,05 | 1 решетка | 1 | 20.34 | 13.76 | 2.49 |  | 20 | 14 | 2 |  | 1.53 | 1.53
348 | ФССЦ-101-6104 | Алюминиевые вентиляционные решетки АМН 150х150 мм | шт. | 1 | 130.53 |  |  |  | 131
349 | ФЕР20-01-001-01 | Прокладка воздуховодов из листовой, оцинкованной стали и алюминия класса Н (нормальные) толщиной: 0,5 мм, диаметром до 200 мм КОЭФ. К ПОЗИЦИИ: 1.20.19.ОП Индивидуальные испытания систем вентиляции и кондиционирования воздуха ОЗП=1,05; ЭМ=1,05 к расх.; ЗПМ=1,05; ТЗ=1,05; ТЗМ=1,05 | 100 м2 поверхности воздуховодов | 0,024 2,4/100 | 2125.6 | 1540.46 | 150.49 | 7.37 | 51 | 37 | 4 |  | 176.25 | 4.23 | 0.55 | 0.01
350 | ФССЦ-301-1786 | Воздуховоды из оцинкованной стали толщиной 0,5 мм, диаметром до 200 мм | м2 | 2.4 | 96.29 |  |  |  | 231
351 | торговая сеть | Перфолента монтажная МП19 оцинкованная (цена = 240 б/ндс / 25м =9,60 / х1,06/ 4,04) | м | 1 | 2.52 |  |  |  | 3
352 | ФЕР20-02-010-01 | Установка зонтов над шахтами из листовой стали прямоугольного сечения периметром: 1000 мм | 1 зонт | 1 | 9.76 | 5.88 | 1.73 |  | 10 | 6 | 2 |  | 0.64 | 0.64
353 | ФССЦ-301-1204 | Зонты вентиляционных систем из листовой оцинкованной стали, прямоугольные, периметром шахты 800 мм | шт. | 1 | 68.7 |  |  |  | 69
ВЕ27
354 | ФЕР20-02-002-01 | Установка решеток жалюзийных площадью в свету: до 0,5 м2 КОЭФ. К ПОЗИЦИИ: 1.20.19.ОП Индивидуальные испытания систем вентиляции и кондиционирования воздуха ОЗП=1,05; ЭМ=1,05 к расх.; ЗПМ=1,05; ТЗ=1,05; ТЗМ=1,05 | 1 решетка | 1 | 20.34 | 13.76 | 2.49 |  | 20 | 14 | 2 |  | 1.53 | 1.53
355 | ФССЦ-101-6104 | Алюминиевые вентиляционные решетки АМН 150х150 мм | шт. | 1 | 130.53 |  |  |  | 131
356 | ФЕР20-01-001-01 | Прокладка воздуховодов из листовой, оцинкованной стали и алюминия класса Н (нормальные) толщиной: 0,5 мм, диаметром до 200 мм КОЭФ. К ПОЗИЦИИ: 1.20.19.ОП Индивидуальные испытания систем вентиляции и кондиционирования воздуха ОЗП=1,05; ЭМ=1,05 к расх.; ЗПМ=1,05; ТЗ=1,05; ТЗМ=1,05 | 100 м2 поверхности воздуховодов | 0,024 2,4/100 | 2125.6 | 1540.46 | 150.49 | 7.37 | 51 | 37 | 4 |  | 176.25 | 4.23 | 0.55 | 0.01
357 | ФССЦ-301-1786 | Воздуховоды из оцинкованной стали толщиной 0,5 мм, диаметром до 200 мм | м2 | 2.4 | 96.29 |  |  |  | 231
358 | торговая сеть | Перфолента монтажная МП19 оцинкованная (цена = 240 б/ндс / 25м =9,60 / х1,06/ 4,04) | м | 1 | 2.52 |  |  |  | 3
359 | ФЕР20-02-010-01 | Установка зонтов над шахтами из листовой стали прямоугольного сечения периметром: 1000 мм | 1 зонт | 1 | 9.76 | 5.88 | 1.73 |  | 10 | 6 | 2 |  | 0.64 | 0.64
360 | ФССЦ-301-1204 | Зонты вентиляционных систем из листовой оцинкованной стали, прямоугольные, периметром шахты 800 мм | шт. | 1 | 68.7 |  |  |  | 69
ВЕ46
361 | ФЕР20-02-006-01 | Установка заслонок воздушных и клапанов воздушных КВР с электрическим или пневматическим приводом: диаметром до 250 мм КОЭФ. К ПОЗИЦИИ: 1.20.19.ОП Индивидуальные испытания систем вентиляции и кондиционирования воздуха ОЗП=1,05; ЭМ=1,05 к расх.; ЗПМ=1,05; ТЗ=1,05; ТЗМ=1,05 | 1 шт. | 1 | 32.15 | 15.35 | 2.06 |  | 32 | 15 | 2 |  | 1.71 | 1.71
362 | прайс ВЕЗА | Клапаны противопожарные с электромеханическим приводом Belimo КПУ-1М-0-Н-200 (цена= 11113 /1,18 х1,06/ 4,04) | шт | 1 | 2470.98 |  |  |  | 2471
К6
363 | ФЕР20-06-002-01 | Установка камер приточных типовых: без секции орошения производительностью до 10 тыс.м3/час | 1 камера | 1 | 704.61 | 401.26 | 106.36 | 2.97 | 705 | 401 | 106 | 3 | 43.71 | 43.71 | 0.22 | 0.22
364 | ФЕР20-06-001-01 | Установка кондиционеров доводчиков эжекционных | 10 доводчиков | 0.1 | 207.6 | 188.48 | 17.43 |  | 21 | 19 | 2 |  | 19 | 1.9
365 | прайс Арктика | Инверторная сплит система MSX-09HRIN1(цена= 20829 /1,18 /3,02) | шт | 1 | 5844.93 |  |  |  | 5845
366 | ФЕРм12-07-027-01 | Проводка трубная из труб цветных металлов, диаметр наружный 10 мм | 100 м | 0,04 (2+2)/100 | 941.49 | 321.31 | 375.44 | 37.6 | 38 | 13 | 15 | 2 | 33.4 | 1.34 | 3.73 | 0.15
367 | ФССЦ-507-4152 | Трубы медные круглые тянутые и холоднокатаные (марки меди М2, М3), наружным диаметром 6,3 мм, толщиной стенки 0,8 мм | м | 2 | 22.83 |  |  |  | 46
368 | ФССЦ-507-4153 | Трубы медные круглые тянутые и холоднокатаные (марки меди М2, М3), наружным диаметром 9,52 мм, толщиной стенки 0,8 мм | м | 2 | 35.18 |  |  |  | 70
369 | ФЕР26-01-017-01 | Изоляция трубопроводов изделиями из вспененного каучука ("Армофлекс"), вспененного полиэтилена ("Термофлекс"): трубками | 10 м трубопровода | 0,4 4/10 | 2101.83 | 34.92 | 22.63 |  | 841 | 14 | 9 |  | 3.52 | 1.41
370 | ФССЦ-104-0162 | Трубки из вспененного полиэтилена (пенополиэтилен) «Термофлекс» диаметром 108х13 мм | м | -4.4 | 142.45 |  |  |  | -627
371 | ФССЦ-104-0343 | Трубки из вспененного каучука, толщиной 9 мм, диаметром 6 мм | м | 2.2 | 16.59 |  |  |  | 36
372 | ФССЦ-104-0345 | Трубки из вспененного каучука, толщиной 9 мм, диаметром 10 мм | м | 2.2 | 18.93 |  |  |  | 42
373 | ФЕР16-04-002-01 | Прокладка трубопроводов водоснабжения из напорных полиэтиленовых труб низкого давления среднего типа наружным диаметром: 16 мм | 100 м трубопровода | 0,02 2/100 | 3753.4 | 1887.18 | 1362.19 | 181.17 | 75 | 38 | 27 | 4 | 190.24 | 3.8 | 13.42 | 0.27
К7
374 | ФЕР20-06-002-01 | Установка камер приточных типовых: без секции орошения производительностью до 10 тыс.м3/час | 1 камера | 1 | 704.61 | 401.26 | 106.36 | 2.97 | 705 | 401 | 106 | 3 | 43.71 | 43.71 | 0.22 | 0.22
375 | ФЕР20-06-001-01 | Установка кондиционеров доводчиков эжекционных | 10 доводчиков | 0.1 | 207.6 | 188.48 | 17.43 |  | 21 | 19 | 2 |  | 19 | 1.9
376 | прайс Арктика | Инверторная сплит система MSX-09HRIN1(цена= 20829 /1,18 /3,02) | шт | 1 | 5844.93 |  |  |  | 5845
377 | ФЕРм12-07-027-01 | Проводка трубная из труб цветных металлов, диаметр наружный 10 мм | 100 м | 0,04 (2+2)/100 | 941.49 | 321.31 | 375.44 | 37.6 | 38 | 13 | 15 | 2 | 33.4 | 1.34 | 3.73 | 0.15
378 | ФССЦ-507-4152 | Трубы медные круглые тянутые и холоднокатаные (марки меди М2, М3), наружным диаметром 6,3 мм, толщиной стенки 0,8 мм | м | 2 | 22.83 |  |  |  | 46
379 | ФССЦ-507-4153 | Трубы медные круглые тянутые и холоднокатаные (марки меди М2, М3), наружным диаметром 9,52 мм, толщиной стенки 0,8 мм | м | 2 | 35.18 |  |  |  | 70
380 | ФЕР26-01-017-01 | Изоляция трубопроводов изделиями из вспененного каучука ("Армофлекс"), вспененного полиэтилена ("Термофлекс"): трубками | 10 м трубопровода | 0,4 4/10 | 2101.83 | 34.92 | 22.63 |  | 841 | 14 | 9 |  | 3.52 | 1.41
381 | ФССЦ-104-0162 | Трубки из вспененного полиэтилена (пенополиэтилен) «Термофлекс» диаметром 108х13 мм | м | -4.4 | 142.45 |  |  |  | -627
382 | ФССЦ-104-0343 | Трубки из вспененного каучука, толщиной 9 мм, диаметром 6 мм | м | 2.2 | 16.59 |  |  |  | 36
383 | ФССЦ-104-0345 | Трубки из вспененного каучука, толщиной 9 мм, диаметром 10 мм | м | 2.2 | 18.93 |  |  |  | 42
384 | ФЕР16-04-002-01 | Прокладка трубопроводов водоснабжения из напорных полиэтиленовых труб низкого давления среднего типа наружным диаметром: 16 мм | 100 м трубопровода | 0,02 2/100 | 3753.4 | 1887.18 | 1362.19 | 181.17 | 75 | 38 | 27 | 4 | 190.24 | 3.8 | 13.42 | 0.27
П6
385 | ФЕР20-06-015-01 | Установка агрегатов вентиляторных производительностью: до 10 тыс.м3/час КОЭФ. К ПОЗИЦИИ: 1.20.19.ОП Индивидуальные испытания систем вентиляции и кондиционирования воздуха ОЗП=1,05; ЭМ=1,05 к расх.; ЗПМ=1,05; ТЗ=1,05; ТЗМ=1,05 | 1 агрегат | 1 | 206.63 | 118.89 | 25.32 | 1 | 207 | 119 | 25 | 1 | 12.36 | 12.36 | 0.07 | 0.07
386 | ком.пред.VTS Clima | Агрегат вентиляционный VS-15R-S/HC-T (цена =64430 б/ндс /3,02) | шт. | 1 | 21334.44 |  |  |  | 21334
387 | ФЕРм08-03-573-04 | Шкаф (пульт) управления навесной, высота, ширина и глубина: до 600х600х350 мм | 1 шт. | 1 | 71.86 | 23.51 | 45.35 | 3.16 | 72 | 24 | 45 | 3 | 2.37 | 2.37 | 0.29 | 0.29
388 | ком.пред.VTS Clima | Автоматика П6 (цена= 62796 б/ндс /3,02) | шт. | 1 | 20793.38 |  |  |  | 20793
389 | ФЕР20-02-005-08 | Установка заслонок воздушных и клапанов воздушных КВР с ручным приводом: периметром до 2400 мм КОЭФ. К ПОЗИЦИИ: 1.20.19.ОП Индивидуальные испытания систем вентиляции и кондиционирования воздуха ОЗП=1,05; ЭМ=1,05 к расх.; ЗПМ=1,05; ТЗ=1,05; ТЗМ=1,05 | 1 шт. | 1 | 46.35 | 15.92 | 2.13 |  | 46 | 16 | 2 |  | 1.77 | 1.77
390 | ком.пред.VTS Clima | Опциональное оснащение П6 ( цена= 3803 б/ндс/х1,06 / 4,04) | шт | 1 | 997.82 |  |  |  | 998
391 | ФЕР20-02-003-08 | Установка решеток жалюзийных стальных: регулирующих (РР), номер 4, размер 200х400 мм КОЭФ. К ПОЗИЦИИ: 1.20.19.ОП Индивидуальные испытания систем вентиляции и кондиционирования воздуха ОЗП=1,05; ЭМ=1,05 к расх.; ЗПМ=1,05; ТЗ=1,05; ТЗМ=1,05 | 1 решетка | 3 | 77.84 | 11.01 | 2.49 |  | 234 | 33 | 7 |  | 1.23 | 3.69
392 | ФЕР20-02-003-10 | Установка решеток жалюзийных стальных: щелевых регулирующих (Р), номер 150, размер 150х150 мм КОЭФ. К ПОЗИЦИИ: 1.20.19.ОП Индивидуальные испытания систем вентиляции и кондиционирования воздуха ОЗП=1,05; ЭМ=1,05 к расх.; ЗПМ=1,05; ТЗ=1,05; ТЗМ=1,05 | 1 решетка | 1 | 21.61 | 10.08 | 1.47 |  | 22 | 10 | 1 |  | 1.12 | 1.12
393 | ФЕР20-02-002-01 | Установка решеток жалюзийных площадью в свету: до 0,5 м2 КОЭФ. К ПОЗИЦИИ: 1.20.19.ОП Индивидуальные испытания систем вентиляции и кондиционирования воздуха ОЗП=1,05; ЭМ=1,05 к расх.; ЗПМ=1,05; ТЗ=1,05; ТЗМ=1,05 | 1 решетка | 1 | 20.34 | 13.76 | 2.49 |  | 20 | 14 | 2 |  | 1.53 | 1.53
394 | ФССЦ-301-2638 | Решетки вентиляционные алюминиевые "АРКТОС" типа АРН размером 400х700 мм | шт. | 1 | 1245.52 |  |  |  | 1246
395 | ФЕР20-02-006-01 | Установка заслонок воздушных и клапанов воздушных КВР с электрическим или пневматическим приводом: диаметром до 250 мм | 1 шт. | 1 | 31.32 | 14.62 | 1.96 |  | 31 | 15 | 2 |  | 1.63 | 1.63
396 | прайс Арктика | Клапан воздушный с эл.приводом КВК-160М (цена= 973 /1,18 х1,06/ 4,04) | шт | 1 | 216.35 |  |  |  | 216
397 | прайс Арктика | Эл.приводо к КВК-160М (цена= 83е х 40руб= 3320 /1,18 х1,06/ 4,04) | шт | 1 | 738.2 |  |  |  | 738
398 | ФЕР20-01-002-18 | Прокладка воздуховодов из листовой оцинкованной стали и алюминия класса П (плотные) толщиной: 1,0 мм, диаметромдо 200 мм КОЭФ. К ПОЗИЦИИ: 1.20.19.ОП Индивидуальные испытания систем вентиляции и кондиционирования воздуха ОЗП=1,05; ЭМ=1,05 к расх.; ЗПМ=1,05; ТЗ=1,05; ТЗМ=1,05 | 100 м2 поверхности воздуховодов | 0,039 3,9/100 | 1435.55 | 742.23 | 115.56 | 3.97 | 56 | 29 | 5 |  | 84.92 | 3.31 | 0.29 | 0.01
399 | ФЕР20-01-002-18 | Прокладка воздуховодов из листовой оцинкованной стали и алюминия класса П (плотные) толщиной: 1,0 мм, пкриметром до 1000 мм КОЭФ. К ПОЗИЦИИ: 1.20.19.ОП Индивидуальные испытания систем вентиляции и кондиционирования воздуха ОЗП=1,05; ЭМ=1,05 к расх.; ЗПМ=1,05; ТЗ=1,05; ТЗМ=1,05 | 100 м2 поверхности воздуховодов | 0,033 3,3/100 | 1435.55 | 742.23 | 115.56 | 3.97 | 47 | 24 | 4 |  | 84.92 | 2.8 | 0.29 | 0.01
400 | ФЕР20-01-002-19 | Прокладка воздуховодов из листовой оцинкованной стали и алюминия класса П (плотные) толщиной: периметром более 1200 мм КОЭФ. К ПОЗИЦИИ: 1.20.19.ОП Индивидуальные испытания систем вентиляции и кондиционирования воздуха ОЗП=1,05; ЭМ=1,05 к расх.; ЗПМ=1,05; ТЗ=1,05; ТЗМ=1,05 | 100 м2 поверхности воздуховодов | 0,248 24,8/100 | 1446.6 | 683.22 | 115.56 | 3.97 | 359 | 169 | 29 | 1 | 78.17 | 19.39 | 0.29 | 0.07
401 | ФССЦ-301-1820 | Воздуховоды из оцинкованной стали толщиной 1,0 мм | м2 | 32 | 109.41 |  |  |  | 3501
402 | ФССЦ-301-1746 | Заглушки питометражных лючков СТД-8281 в сборе с ниппелем | шт. | 4 | 2.79 |  |  |  | 11
403 | торговая сеть | Перфолента монтажная МП19 оцинкованная (цена = 240 б/ндс / 25м =9,60 / х1,06/ 4,04) | м | 10 | 2.52 |  |  |  | 25
404 | ФЕР20-06-002-09 | Установка камер приточных типовых: с секцией орошения производительностью до 10 тыс.м3/час КОЭФ. К ПОЗИЦИИ: 1.20.19.ОП Индивидуальные испытания систем вентиляции и кондиционирования воздуха ОЗП=1,05; ЭМ=1,05 к расх.; ЗПМ=1,05; ТЗ=1,05; ТЗМ=1,05 | 1 камера | 1 | 997.08 | 557.91 | 174.68 | 6.24 | 997 | 558 | 175 | 6 | 60.77 | 60.77 | 0.46 | 0.46
405 | ООО Русский климат | Наружный блок Mitsubishi PUHZ-RP35VHA4 (цена= 107260 /1,18 /3,02) | шт. | 1 | 30098.8 |  |  |  | 30099
406 | ФЕРм12-07-027-01 | Проводка трубная из труб цветных металлов, диаметр наружный 10 мм | 100 м | 0,06 (3+3)/100 | 941.49 | 321.31 | 375.44 | 37.6 | 56 | 19 | 23 | 2 | 33.4 | 2 | 3.73 | 0.22
407 | ФССЦ-507-4152 | Трубы медные круглые тянутые и холоднокатаные (марки меди М2, М3), наружным диаметром 6,3 мм, толщиной стенки 0,8 мм | м | 3 | 22.83 |  |  |  | 68
408 | ФССЦ-507-4154 | Трубы медные круглые тянутые и холоднокатаные (марки меди М2, М3), наружным диаметром 12,7 мм, толщиной стенки 0,8 мм | м | 3 | 48.22 |  |  |  | 145
409 | ФЕР26-01-017-01 | Изоляция трубопроводов изделиями из вспененного каучука ("Армофлекс"), вспененного полиэтилена ("Термофлекс"): трубками | 10 м трубопровода | 0,6 6/10 | 2101.83 | 34.92 | 22.63 |  | 1261 | 21 | 14 |  | 3.52 | 2.11
410 | ФССЦ-104-0162 | Трубки из вспененного полиэтилена (пенополиэтилен) «Термофлекс» диаметром 108х13 мм | м | -6.6 | 142.45 |  |  |  | -940
411 | ФССЦ-104-0343 | Трубки из вспененного каучука, толщиной 9 мм, диаметром 6 мм | м | 3.3 | 16.59 |  |  |  | 55
412 | ФССЦ-104-0346 | Трубки из вспененного каучука, толщиной 9 мм, диаметром 12 мм | м | 3.3 | 20.74 |  |  |  | 68
413 | ФЕР26-01-008-01 | Изоляция трубопроводов матами и холстами из супертонкого волокна (стеклянного и базальтового), матами звукопоглощающими (материалы=0) | 1 м3 изоляции | 0,07 7*0,01 | 992.23 | 919.39 | 72.84 |  | 69 | 64 | 5 |  | 94.2 | 6.59
414 | ФССЦ-104-0417 | Отражающая изоляция "Пенофол 2000" тип А, с односторонним фольгированием, толщина 10 мм | м2 | 7 | 17.86 |  |  |  | 125
415 | ФЕР26-02-008-04 | Огнезащитное покрытие металлоконструкций воздуховодов приточно-вытяжных систем составом ET Vent с пределом огнестойкости: 2,5 часа (мат=0) | 100 м2 обрабатываемой поверхности | 0,279 27,9/100 | 73497.34 | 2700.95 | 1256.58 |  | 20506 | 754 | 351 |  | 312.61 | 87.22
416 | ТЕПЛОВ И СУХОВ торговый дом ООО | Покрытие огнезащитное воздуховодов ET Vent 150, предел EI 150, кв.м. (цена= 1736 /1,18 х1,06/ 4,04) | м2 | 27.9 | 386 |  |  |  | 10769
417 | ФЕР16-04-002-01 | Прокладка трубопроводов водоснабжения из напорных полиэтиленовых труб низкого давления среднего типа наружным диаметром: 16 мм | 100 м трубопровода | 0,02 2/100 | 3753.4 | 1887.18 | 1362.19 | 181.17 | 75 | 38 | 27 | 4 | 190.24 | 3.8 | 13.42 | 0.27
В20
418 | ФЕР20-03-001-01 | Установка вентиляторов радиальных массой: до 0,05 т КОЭФ. К ПОЗИЦИИ: 1.20.19.ОП Индивидуальные испытания систем вентиляции и кондиционирования воздуха ОЗП=1,05; ЭМ=1,05 к расх.; ЗПМ=1,05; ТЗ=1,05; ТЗМ=1,05 | 1 вентилятор | 1 | 79.68 | 58.58 | 7 | 0.15 | 80 | 59 | 7 |  | 6.87 | 6.87 | 0.01 | 0.01
419 | ФССЦ-301-2449 | Вентиляторы канальные для круглых воздуховодов OSTBERG марки СК 160 С, производительность 860 м3/час | шт. | 1 | 1637.23 |  |  |  | 1637
420 | ФЕРм08-03-481-29 | Подготовка электрической машины переменного тока с фазным ротором или возбудителем на валу или машины постоянного тока, со щитовыми подшипниками, поступающей в собранном виде, к испытанию, сдаче под наладку и пуску, присоединение к электрической сети, масса: до 0,1 т | 1 шт. | 1 | 175.35 | 23.91 | 0.94 |  | 175 | 24 | 1 |  | 2.41 | 2.41
421 | ФЕР20-02-001-08 | Установка воздухораспределителей, предназначенных для подачи воздуха: в верхнюю зону, массой до 10 кг КОЭФ. К ПОЗИЦИИ: 1.20.19.ОП Индивидуальные испытания систем вентиляции и кондиционирования воздуха ОЗП=1,05; ЭМ=1,05 к расх.; ЗПМ=1,05; ТЗ=1,05; ТЗМ=1,05 | 1 воздухораспределитель | 2 | 58.2 | 13.49 | 40.34 |  | 116 | 27 | 81 |  | 1.52 | 3.04
422 | ФССЦ-301-1056 | Диффузоры потолочные пластиковые "АРКТОС" марки ДПУ универсальные ДПУ-М, диаметр 125 мм | шт. | 2 | 98.37 |  |  |  | 197
423 | ФЕР20-02-004-01 | Установка клапанов обратных: диаметром до 355 мм КОЭФ. К ПОЗИЦИИ: 1.20.19.ОП Индивидуальные испытания систем вентиляции и кондиционирования воздуха ОЗП=1,05; ЭМ=1,05 к расх.; ЗПМ=1,05; ТЗ=1,05; ТЗМ=1,05 | 1 клапан | 1 | 18.84 | 9.59 | 1.76 |  | 19 | 10 | 2 |  | 1.08 | 1.08
424 | прайс Арктика | Клапан обратный КВО-160 (цена= 1054 /1,18 х1,06/ 4,04) | шт | 1 | 234.36 |  |  |  | 234
425 | ФЕР20-05-001-01 | Установка фильтров ячейковых КОЭФ. К ПОЗИЦИИ: 1.20.19.ОП Индивидуальные испытания систем вентиляции и кондиционирования воздуха ОЗП=1,05; ЭМ=1,05 к расх.; ЗПМ=1,05; ТЗ=1,05; ТЗМ=1,05 | 1 м2 поверхности в свету | 1 0,5*2 | 252.48 | 40.87 | 7.04 |  | 252 | 41 | 7 |  | 4.35 | 4.35
426 | прайс Арктика | Фильтр ФЛФ160 (цена= 2021 /1,18 х1,06/ 4,04) | шт | 2 1+1 | 449.37 |  |  |  | 899
427 | ФЕР20-05-001-01 | Установка фильтров ячейковых КОЭФ. К ПОЗИЦИИ: 1.20.19.ОП Индивидуальные испытания систем вентиляции и кондиционирования воздуха ОЗП=1,05; ЭМ=1,05 к расх.; ЗПМ=1,05; ТЗ=1,05; ТЗМ=1,05 | 1 м2 поверхности в свету | 0.9 | 252.48 | 40.87 | 7.04 |  | 227 | 37 | 6 |  | 4.35 | 3.92
428 | прайс ООО "Закрытые системы" | Фильтр тонкой очистки мелкогофрированный МР14 (цена= 1524е х 40руб =60960 / 1,18 х1,06/ 4,04) | шт | 1 | 13554.45 |  |  |  | 13554
429 | ФЕР20-02-002-01 | Установка решеток жалюзийных площадью в свету: до 0,5 м2 КОЭФ. К ПОЗИЦИИ: 1.20.19.ОП Индивидуальные испытания систем вентиляции и кондиционирования воздуха ОЗП=1,05; ЭМ=1,05 к расх.; ЗПМ=1,05; ТЗ=1,05; ТЗМ=1,05 | 1 решетка | 1 | 20.34 | 13.76 | 2.49 |  | 20 | 14 | 2 |  | 1.53 | 1.53
430 | ФССЦ-301-2630 | Решетки вентиляционные алюминиевые "АРКТОС" типа АРН размером 200х200 мм | шт. | 1 | 300.86 |  |  |  | 301
431 | ФЕР20-01-002-18 | Прокладка воздуховодов из листовой оцинкованной стали и алюминия класса П (плотные) толщиной: 1,0 мм, диаметромдо 200 мм КОЭФ. К ПОЗИЦИИ: 1.20.19.ОП Индивидуальные испытания систем вентиляции и кондиционирования воздуха ОЗП=1,05; ЭМ=1,05 к расх.; ЗПМ=1,05; ТЗ=1,05; ТЗМ=1,05 | 100 м2 поверхности воздуховодов | 0,05 5/100 | 1435.55 | 742.23 | 115.56 | 3.97 | 72 | 37 | 6 |  | 84.92 | 4.25 | 0.29 | 0.01
432 | ФССЦ-301-1820 | Воздуховоды из оцинкованной стали толщиной 1,0 мм | м2 | 5 | 109.41 |  |  |  | 547
433 | ФССЦ-301-1746 | Заглушки питометражных лючков СТД-8281 в сборе с ниппелем | шт. | 2 | 2.79 |  |  |  | 6
434 | торговая сеть | Перфолента монтажная МП19 оцинкованная (цена = 240 б/ндс / 25м =9,60 / х1,06/ 4,04) | м | 3 | 2.52 |  |  |  | 8
В21
435 | ФЕР20-03-001-01 | Установка вентиляторов радиальных массой: до 0,05 т КОЭФ. К ПОЗИЦИИ: 1.20.19.ОП Индивидуальные испытания систем вентиляции и кондиционирования воздуха ОЗП=1,05; ЭМ=1,05 к расх.; ЗПМ=1,05; ТЗ=1,05; ТЗМ=1,05 | 1 вентилятор | 1 | 79.68 | 58.58 | 7 | 0.15 | 80 | 59 | 7 |  | 6.87 | 6.87 | 0.01 | 0.01
436 | ФЕРм08-03-481-29 | Подготовка электрической машины переменного тока с фазным ротором или возбудителем на валу или машины постоянного тока, со щитовыми подшипниками, поступающей в собранном виде, к испытанию, сдаче под наладку и пуску, присоединение к электрической сети, масса: до 0,1 т | 1 шт. | 1 | 175.35 | 23.91 | 0.94 |  | 175 | 24 | 1 |  | 2.41 | 2.41
437 | прайс ВЕНТС | Вентиляторы VENTS 100 МВК (цена = 3100 /1,18 х1,06 / 4,04) | шт | 1 | 693.73 |  |  |  | 694
438 | ФЕР20-01-001-01 | Прокладка воздуховодов из листовой, оцинкованной стали и алюминия класса Н (нормальные) толщиной: 0,5 мм, диаметром до 200 мм КОЭФ. К ПОЗИЦИИ: 1.20.19.ОП Индивидуальные испытания систем вентиляции и кондиционирования воздуха ОЗП=1,05; ЭМ=1,05 к расх.; ЗПМ=1,05; ТЗ=1,05; ТЗМ=1,05 | 100 м2 поверхности воздуховодов | 0,0022 0,22/100 | 2125.6 | 1540.46 | 150.49 | 7.37 | 5 | 3 |  |  | 176.25 | 0.39 | 0.55
439 | ФССЦ-301-1786 | Воздуховоды из оцинкованной стали толщиной 0,5 мм, диаметром до 200 мм | м2 | 0.22 | 96.29 |  |  |  | 21
440 | ФЕР20-02-002-01 | Установка решеток жалюзийных площадью в свету: до 0,5 м2 КОЭФ. К ПОЗИЦИИ: 1.20.19.ОП Индивидуальные испытания систем вентиляции и кондиционирования воздуха ОЗП=1,05; ЭМ=1,05 к расх.; ЗПМ=1,05; ТЗ=1,05; ТЗМ=1,05 | 1 решетка | 1 | 20.34 | 13.76 | 2.49 |  | 20 | 14 | 2 |  | 1.53 | 1.53
441 | прайс Арктика | Решетка BSV100 (цена = 10 e х 40руб= 400 /1,18 х1,06 / 4,04) | шт | 1 | 88.94 |  |  |  | 89
В22
442 | ФЕР20-03-001-01 | Установка вентиляторов радиальных массой: до 0,05 т КОЭФ. К ПОЗИЦИИ: 1.20.19.ОП Индивидуальные испытания систем вентиляции и кондиционирования воздуха ОЗП=1,05; ЭМ=1,05 к расх.; ЗПМ=1,05; ТЗ=1,05; ТЗМ=1,05 | 1 вентилятор | 1 | 79.68 | 58.58 | 7 | 0.15 | 80 | 59 | 7 |  | 6.87 | 6.87 | 0.01 | 0.01
443 | ФЕРм08-03-481-29 | Подготовка электрической машины переменного тока с фазным ротором или возбудителем на валу или машины постоянного тока, со щитовыми подшипниками, поступающей в собранном виде, к испытанию, сдаче под наладку и пуску, присоединение к электрической сети, масса: до 0,1 т | 1 шт. | 1 | 175.35 | 23.91 | 0.94 |  | 175 | 24 | 1 |  | 2.41 | 2.41
444 | ФССЦ-301-2455 | Вентиляторы канальные для круглых воздуховодов OSTBERG марки СК 315 С, производительность 1620 м3/час | шт. | 1 | 2982.1 |  |  |  | 2982
445 | ФЕР20-02-004-01 | Установка клапанов обратных: диаметром до 355 мм КОЭФ. К ПОЗИЦИИ: 1.20.19.ОП Индивидуальные испытания систем вентиляции и кондиционирования воздуха ОЗП=1,05; ЭМ=1,05 к расх.; ЗПМ=1,05; ТЗ=1,05; ТЗМ=1,05 | 1 клапан | 1 | 18.84 | 9.59 | 1.76 |  | 19 | 10 | 2 |  | 1.08 | 1.08
446 | прайс Арктика | Клапан обратный КВО-250 (цена= 1406 /1,18 х1,06/ 4,04) | шт | 1 | 312.62 |  |  |  | 313
447 | ФЕР20-05-001-01 | Установка фильтров ячейковых КОЭФ. К ПОЗИЦИИ: 1.20.19.ОП Индивидуальные испытания систем вентиляции и кондиционирования воздуха ОЗП=1,05; ЭМ=1,05 к расх.; ЗПМ=1,05; ТЗ=1,05; ТЗМ=1,05 | 1 м2 поверхности в свету | 1 0,5*2 | 252.48 | 40.87 | 7.04 |  | 252 | 41 | 7 |  | 4.35 | 4.35
448 | прайс Арктика | Фильтр ФЛФ250 (цена= 2490 /1,18 х1,06/ 4,04) | шт | 2 1+1 | 553.65 |  |  |  | 1107
449 | ФЕР20-05-001-01 | Установка фильтров ячейковых КОЭФ. К ПОЗИЦИИ: 1.20.19.ОП Индивидуальные испытания систем вентиляции и кондиционирования воздуха ОЗП=1,05; ЭМ=1,05 к расх.; ЗПМ=1,05; ТЗ=1,05; ТЗМ=1,05 | 1 м2 поверхности в свету | 0.37 | 252.48 | 40.87 | 7.04 |  | 93 | 15 | 3 |  | 4.35 | 1.61
450 | прайс ООО "Закрытые системы" | Фильтр тонкой очистки мелкогофрированный МР14 (цена= 1524е х 40руб =60960 / 1,18 х1,06/ 4,04) | шт | 1 | 13554.45 |  |  |  | 13554
451 | ФЕР20-02-002-01 | Установка решеток жалюзийных площадью в свету: до 0,5 м2 КОЭФ. К ПОЗИЦИИ: 1.20.19.ОП Индивидуальные испытания систем вентиляции и кондиционирования воздуха ОЗП=1,05; ЭМ=1,05 к расх.; ЗПМ=1,05; ТЗ=1,05; ТЗМ=1,05 | 1 решетка | 1 | 20.34 | 13.76 | 2.49 |  | 20 | 14 | 2 |  | 1.53 | 1.53
452 | ФССЦ-301-2631 | Решетки вентиляционные алюминиевые "АРКТОС" типа АРН размером 200х400 мм | шт. | 1 | 427.64 |  |  |  | 428
453 | ФЕР20-01-002-18 | Прокладка воздуховодов из листовой оцинкованной стали и алюминия класса П (плотные) толщиной: 1,0 мм, диаметром до 200 мм КОЭФ. К ПОЗИЦИИ: 1.20.19.ОП Индивидуальные испытания систем вентиляции и кондиционирования воздуха ОЗП=1,05; ЭМ=1,05 к расх.; ЗПМ=1,05; ТЗ=1,05; ТЗМ=1,05 | 100 м2 поверхности воздуховодов | 6.51 | 1435.55 | 742.23 | 115.56 | 3.97 | 9345 | 4832 | 752 | 26 | 84.92 | 552.83 | 0.29 | 1.89
454 | ФССЦ-301-1820 | Воздуховоды из оцинкованной стали толщиной 1,0 мм | м2 | 6.5 | 109.41 |  |  |  | 711
455 | ФССЦ-301-1746 | Заглушки питометражных лючков СТД-8281 в сборе с ниппелем | шт. | 2 | 2.79 |  |  |  | 6
456 | торговая сеть | Перфолента монтажная МП19 оцинкованная (цена = 240 б/ндс / 25м =9,60 / х1,06/ 4,04) | м | 3 | 2.52 |  |  |  | 8
П7
457 | ФЕР20-06-015-01 | Установка агрегатов вентиляторных производительностью: до 10 тыс.м3/час КОЭФ. К ПОЗИЦИИ: 1.20.19.ОП Индивидуальные испытания систем вентиляции и кондиционирования воздуха ОЗП=1,05; ЭМ=1,05 к расх.; ЗПМ=1,05; ТЗ=1,05; ТЗМ=1,05 | 1 агрегат | 1 | 206.63 | 118.89 | 25.32 | 1 | 207 | 119 | 25 | 1 | 12.36 | 12.36 | 0.07 | 0.07
458 | ком.пред.VTS Clima | Агрегат вентиляционный VS-10R-S/H-T(цена= 39832 б/ндс /3,02) | шт. | 1 | 13189.4 |  |  |  | 13189
459 | ФЕРм08-03-573-04 | Шкаф (пульт) управления навесной, высота, ширина и глубина: до 600х600х350 мм | 1 шт. | 1 | 71.86 | 23.51 | 45.35 | 3.16 | 72 | 24 | 45 | 3 | 2.37 | 2.37 | 0.29 | 0.29
460 | ком.пред.VTS Clima | Автоматика П7 (цена= 62796 б/ндс /3,02) | шт. | 1 | 20793.38 |  |  |  | 20793
461 | ФЕР20-02-005-08 | Установка заслонок воздушных и клапанов воздушных КВР с ручным приводом: периметром до 2400 мм КОЭФ. К ПОЗИЦИИ: 1.20.19.ОП Индивидуальные испытания систем вентиляции и кондиционирования воздуха ОЗП=1,05; ЭМ=1,05 к расх.; ЗПМ=1,05; ТЗ=1,05; ТЗМ=1,05 | 1 шт. | 1 | 46.35 | 15.92 | 2.13 |  | 46 | 16 | 2 |  | 1.77 | 1.77
462 | ком.пред.VTS Clima | Опциональное оснащение П7 ( цена= 3668 б/ндс/х1,06 / 4,04) | шт | 1 | 962.4 |  |  |  | 962
463 | ФЕР20-02-003-10 | Установка решеток жалюзийных стальных: щелевых регулирующих (Р), номер 150, размер 150х150 мм КОЭФ. К ПОЗИЦИИ: 1.20.19.ОП Индивидуальные испытания систем вентиляции и кондиционирования воздуха ОЗП=1,05; ЭМ=1,05 к расх.; ЗПМ=1,05; ТЗ=1,05; ТЗМ=1,05 | 1 решетка | 4 | 21.61 | 10.08 | 1.47 |  | 86 | 40 | 6 |  | 1.12 | 4.48
464 | ФЕР20-02-001-08 | Установка воздухораспределителей, предназначенных для подачи воздуха: в верхнюю зону, массой до 10 кг КОЭФ. К ПОЗИЦИИ: 1.20.19.ОП Индивидуальные испытания систем вентиляции и кондиционирования воздуха ОЗП=1,05; ЭМ=1,05 к расх.; ЗПМ=1,05; ТЗ=1,05; ТЗМ=1,05 | 1 воздухораспределитель | 2 | 58.2 | 13.49 | 40.34 |  | 116 | 27 | 81 |  | 1.52 | 3.04
465 | ФССЦ-301-1056 | Диффузоры потолочные пластиковые "АРКТОС" марки ДПУ универсальные ДПУ-М, диаметр 125 мм | шт. | 2 | 98.37 |  |  |  | 197
466 | ФЕР20-02-002-01 | Установка решеток жалюзийных площадью в свету: до 0,5 м2 КОЭФ. К ПОЗИЦИИ: 1.20.19.ОП Индивидуальные испытания систем вентиляции и кондиционирования воздуха ОЗП=1,05; ЭМ=1,05 к расх.; ЗПМ=1,05; ТЗ=1,05; ТЗМ=1,05 | 1 решетка | 1 | 20.34 | 13.76 | 2.49 |  | 20 | 14 | 2 |  | 1.53 | 1.53
467 | ФССЦ-301-2631 | Решетки вентиляционные алюминиевые "АРКТОС" типа АРН размером 200х400 мм | шт. | 1 | 427.64 |  |  |  | 428
468 | ФЕР20-01-001-01 | Прокладка воздуховодов из листовой, оцинкованной стали и алюминия класса Н (нормальные) толщиной: 0,5 мм, диаметром до 200 мм КОЭФ. К ПОЗИЦИИ: 1.20.19.ОП Индивидуальные испытания систем вентиляции и кондиционирования воздуха ОЗП=1,05; ЭМ=1,05 к расх.; ЗПМ=1,05; ТЗ=1,05; ТЗМ=1,05 | 100 м2 поверхности воздуховодов | 0,096 9,6/100 | 2125.6 | 1540.46 | 150.49 | 7.37 | 204 | 148 | 14 | 1 | 176.25 | 16.92 | 0.55 | 0.05
469 | ФССЦ-301-1786 | Воздуховоды из оцинкованной стали толщиной 0,5 мм, диаметром до 200 мм | м2 | 9.6 | 96.29 |  |  |  | 924
470 | ФЕР20-01-001-10 | Прокладка воздуховодов из листовой, оцинкованной стали и алюминия класса Н (нормальные) толщиной: 0,7 мм, периметром от 1100 до 1600 мм КОЭФ. К ПОЗИЦИИ: 1.20.19.ОП Индивидуальные испытания систем вентиляции и кондиционирования воздуха ОЗП=1,05; ЭМ=1,05 к расх.; ЗПМ=1,05; ТЗ=1,05; ТЗМ=1,05 | 100 м2 поверхности воздуховодов | 0,018 1,8/100 | 1721.95 | 1220.36 | 112.68 | 5.39 | 31 | 22 | 2 |  | 139.63 | 2.51 | 0.4 | 0.01
471 | ФССЦ-301-1794 | Воздуховоды из оцинкованной стали толщиной 0,7 мм, периметром от 1100 до 1600 мм | м2 | 1.8 | 104.33 |  |  |  | 188
472 | ФССЦ-301-1746 | Заглушки питометражных лючков СТД-8281 в сборе с ниппелем | шт. | 2 | 2.79 |  |  |  | 6
473 | торговая сеть | Перфолента монтажная МП19 оцинкованная (цена = 240 б/ндс / 25м =9,60 / х1,06/ 4,04) | м | 9 | 2.52 |  |  |  | 23
474 | ФЕР26-01-008-01 | Изоляция трубопроводов матами и холстами из супертонкого волокна (стеклянного и базальтового), матами звукопоглощающими (материалы=0) | 1 м3 изоляции | 0,018 1,8*0,01 | 992.23 | 919.39 | 72.84 |  | 18 | 17 | 1 |  | 94.2 | 1.7
475 | ФССЦ-104-0417 | Отражающая изоляция "Пенофол 2000" тип А, с односторонним фольгированием, толщина 10 мм | м2 | 1.8 | 17.86 |  |  |  | 32
В23
476 | ФЕР20-03-001-01 | Установка вентиляторов радиальных массой: до 0,05 т КОЭФ. К ПОЗИЦИИ: 1.20.19.ОП Индивидуальные испытания систем вентиляции и кондиционирования воздуха ОЗП=1,05; ЭМ=1,05 к расх.; ЗПМ=1,05; ТЗ=1,05; ТЗМ=1,05 | 1 вентилятор | 1 | 79.68 | 58.58 | 7 | 0.15 | 80 | 59 | 7 |  | 6.87 | 6.87 | 0.01 | 0.01
477 | прайс ВЕНТС | Вентиляторы VENTS 125 ВК0 (цена = 2526 /1,18 х1,06 / 4,04) | шт | 1 | 561.66 |  |  |  | 562
478 | ФЕРм08-03-481-29 | Подготовка электрической машины переменного тока с фазным ротором или возбудителем на валу или машины постоянного тока, со щитовыми подшипниками, поступающей в собранном виде, к испытанию, сдаче под наладку и пуску, присоединение к электрической сети, масса: до 0,1 т | 1 шт. | 1 | 175.35 | 23.91 | 0.94 |  | 175 | 24 | 1 |  | 2.41 | 2.41
479 | ФЕР20-01-001-01 | Прокладка воздуховодов из листовой, оцинкованной стали и алюминия класса Н (нормальные) толщиной: 0,5 мм, диаметром до 200 мм КОЭФ. К ПОЗИЦИИ: 1.20.19.ОП Индивидуальные испытания систем вентиляции и кондиционирования воздуха ОЗП=1,05; ЭМ=1,05 к расх.; ЗПМ=1,05; ТЗ=1,05; ТЗМ=1,05 | 100 м2 поверхности воздуховодов | 0,013 1,3/100 | 2125.6 | 1540.46 | 150.49 | 7.37 | 28 | 20 | 2 |  | 176.25 | 2.29 | 0.55 | 0.01
480 | ФССЦ-301-1786 | Воздуховоды из оцинкованной стали толщиной 0,5 мм, диаметром до 200 мм | м2 | 1.3 | 96.29 |  |  |  | 125
481 | ФЕР20-02-001-08 | Установка воздухораспределителей, предназначенных для подачи воздуха: в верхнюю зону, массой до 10 кг КОЭФ. К ПОЗИЦИИ: 1.20.19.ОП Индивидуальные испытания систем вентиляции и кондиционирования воздуха ОЗП=1,05; ЭМ=1,05 к расх.; ЗПМ=1,05; ТЗ=1,05; ТЗМ=1,05 | 1 воздухораспределитель | 2 | 58.2 | 13.49 | 40.34 |  | 116 | 27 | 81 |  | 1.52 | 3.04
482 | ФССЦ-301-1055 | Диффузоры потолочные пластиковые "АРКТОС" марки ДПУ универсальные ДПУ-М, диаметр 100 мм | шт. | 2 | 88.41 |  |  |  | 177
483 | торговая сеть | Перфолента монтажная МП19 оцинкованная (цена = 240 б/ндс / 25м =9,60 / х1,06/ 4,04) | м | 2 | 2.52 |  |  |  | 5
В24
484 | ФЕР20-03-001-01 | Установка вентиляторов радиальных массой: до 0,05 т КОЭФ. К ПОЗИЦИИ: 1.20.19.ОП Индивидуальные испытания систем вентиляции и кондиционирования воздуха ОЗП=1,05; ЭМ=1,05 к расх.; ЗПМ=1,05; ТЗ=1,05; ТЗМ=1,05 | 1 вентилятор | 1 | 79.68 | 58.58 | 7 | 0.15 | 80 | 59 | 7 |  | 6.87 | 6.87 | 0.01 | 0.01
485 | прайс ВЕНТС | Вентиляторы VENTS 150 ВК0 (цена = 2940 /1,18 х1,06 / 4,04) | шт | 1 | 653.7 |  |  |  | 654
486 | ФЕРм08-03-481-29 | Подготовка электрической машины переменного тока с фазным ротором или возбудителем на валу или машины постоянного тока, со щитовыми подшипниками, поступающей в собранном виде, к испытанию, сдаче под наладку и пуску, присоединение к электрической сети, масса: до 0,1 т | 1 шт. | 1 | 175.35 | 23.91 | 0.94 |  | 175 | 24 | 1 |  | 2.41 | 2.41
487 | ФЕР20-02-003-10 | Установка решеток жалюзийных стальных: щелевых регулирующих (Р), номер 150, размер 150х150 мм КОЭФ. К ПОЗИЦИИ: 1.20.19.ОП Индивидуальные испытания систем вентиляции и кондиционирования воздуха ОЗП=1,05; ЭМ=1,05 к расх.; ЗПМ=1,05; ТЗ=1,05; ТЗМ=1,05 | 1 решетка | 2 | 21.61 | 10.08 | 1.47 |  | 43 | 20 | 3 |  | 1.12 | 2.24
488 | ФЕР20-02-006-01 | Установка заслонок воздушных и клапанов воздушных КВР с электрическим или пневматическим приводом: диаметром до 250 мм | 1 шт. | 2 | 31.32 | 14.62 | 1.96 |  | 63 | 29 | 4 |  | 1.63 | 3.26
489 | прайс Арктика | Клапан воздушный под эл.привод КВК-160М (цена= 790 /1,18 х1,06/ 4,04) | шт | 1 | 175.66 |  |  |  | 176
490 | прайс Арктика | Клапан воздушный под эл.привод КВК-125М (цена= 963 /1,18 х1,06/ 4,04) | шт | 1 | 214.12 |  |  |  | 214
491 | прайс Арктика | Эл.привод к КВК (цена= 83е х 40руб= 3320 /1,18 х1,06/ 4,04) | шт | 2 | 738.2 |  |  |  | 1476
492 | ФЕР20-01-001-01 | Прокладка воздуховодов из листовой, оцинкованной стали и алюминия класса Н (нормальные) толщиной: 0,5 мм, диаметром до 200 мм КОЭФ. К ПОЗИЦИИ: 1.20.19.ОП Индивидуальные испытания систем вентиляции и кондиционирования воздуха ОЗП=1,05; ЭМ=1,05 к расх.; ЗПМ=1,05; ТЗ=1,05; ТЗМ=1,05 | 100 м2 поверхности воздуховодов | 0,015 1,5/100 | 2125.6 | 1540.46 | 150.49 | 7.37 | 32 | 23 | 2 |  | 176.25 | 2.64 | 0.55 | 0.01
493 | ФССЦ-301-1786 | Воздуховоды из оцинкованной стали толщиной 0,5 мм, диаметром до 200 мм | м2 | 1.5 | 96.29 |  |  |  | 144
494 | торговая сеть | Перфолента монтажная МП19 оцинкованная (цена = 240 б/ндс / 25м =9,60 / х1,06/ 4,04) | м | 2 | 2.52 |  |  |  | 5
В25
495 | ФЕР20-03-001-01 | Установка вентиляторов радиальных массой: до 0,05 т КОЭФ. К ПОЗИЦИИ: 1.20.19.ОП Индивидуальные испытания систем вентиляции и кондиционирования воздуха ОЗП=1,05; ЭМ=1,05 к расх.; ЗПМ=1,05; ТЗ=1,05; ТЗМ=1,05 | 1 вентилятор | 1 | 79.68 | 58.58 | 7 | 0.15 | 80 | 59 | 7 |  | 6.87 | 6.87 | 0.01 | 0.01
496 | ФЕРм08-03-481-29 | Подготовка электрической машины переменного тока с фазным ротором или возбудителем на валу или машины постоянного тока, со щитовыми подшипниками, поступающей в собранном виде, к испытанию, сдаче под наладку и пуску, присоединение к электрической сети, масса: до 0,1 т | 1 шт. | 1 | 175.35 | 23.91 | 0.94 |  | 175 | 24 | 1 |  | 2.41 | 2.41
497 | прайс ВЕНТС | Вентиляторы VENTS 100 МВК (цена = 3100 /1,18 х1,06 / 4,04) | шт | 1 | 693.73 |  |  |  | 694
498 | ФЕР20-01-001-01 | Прокладка воздуховодов из листовой, оцинкованной стали и алюминия класса Н (нормальные) толщиной: 0,5 мм, диаметром до 200 мм КОЭФ. К ПОЗИЦИИ: 1.20.19.ОП Индивидуальные испытания систем вентиляции и кондиционирования воздуха ОЗП=1,05; ЭМ=1,05 к расх.; ЗПМ=1,05; ТЗ=1,05; ТЗМ=1,05 | 100 м2 поверхности воздуховодов | 0,0022 0,22/100 | 2125.6 | 1540.46 | 150.49 | 7.37 | 5 | 3 |  |  | 176.25 | 0.39 | 0.55
499 | ФССЦ-301-1786 | Воздуховоды из оцинкованной стали толщиной 0,5 мм, диаметром до 200 мм | м2 | 0.22 | 96.29 |  |  |  | 21
500 | ФЕР20-02-002-01 | Установка решеток жалюзийных площадью в свету: до 0,5 м2 КОЭФ. К ПОЗИЦИИ: 1.20.19.ОП Индивидуальные испытания систем вентиляции и кондиционирования воздуха ОЗП=1,05; ЭМ=1,05 к расх.; ЗПМ=1,05; ТЗ=1,05; ТЗМ=1,05 | 1 решетка | 1 | 20.34 | 13.76 | 2.49 |  | 20 | 14 | 2 |  | 1.53 | 1.53
501 | прайс Арктика | Решетка BSV100 (цена = 10 e х 40руб= 400 /1,18 х1,06 / 4,04) | шт | 1 | 88.94 |  |  |  | 89
В26
502 | ФЕР20-03-001-01 | Установка вентиляторов радиальных массой: до 0,05 т КОЭФ. К ПОЗИЦИИ: 1.20.19.ОП Индивидуальные испытания систем вентиляции и кондиционирования воздуха ОЗП=1,05; ЭМ=1,05 к расх.; ЗПМ=1,05; ТЗ=1,05; ТЗМ=1,05 | 1 вентилятор | 1 | 79.68 | 58.58 | 7 | 0.15 | 80 | 59 | 7 |  | 6.87 | 6.87 | 0.01 | 0.01
503 | ФЕРм08-03-481-29 | Подготовка электрической машины переменного тока с фазным ротором или возбудителем на валу или машины постоянного тока, со щитовыми подшипниками, поступающей в собранном виде, к испытанию, сдаче под наладку и пуску, присоединение к электрической сети, масса: до 0,1 т | 1 шт. | 1 | 175.35 | 23.91 | 0.94 |  | 175 | 24 | 1 |  | 2.41 | 2.41
504 | прайс ВЕНТС | Вентиляторы VENTS 100 МВ (цена = 3100 /1,18 х1,06 / 4,04) | шт | 1 | 693.73 |  |  |  | 694
505 | ФЕР20-01-001-01 | Прокладка воздуховодов из листовой, оцинкованной стали и алюминия класса Н (нормальные) толщиной: 0,5 мм, диаметром до 200 мм КОЭФ. К ПОЗИЦИИ: 1.20.19.ОП Индивидуальные испытания систем вентиляции и кондиционирования воздуха ОЗП=1,05; ЭМ=1,05 к расх.; ЗПМ=1,05; ТЗ=1,05; ТЗМ=1,05 | 100 м2 поверхности воздуховодов | 0,008 0,8/100 | 2125.6 | 1540.46 | 150.49 | 7.37 | 17 | 12 | 1 |  | 176.25 | 1.41 | 0.55
506 | ФССЦ-301-1786 | Воздуховоды из оцинкованной стали толщиной 0,5 мм, диаметром до 200 мм | м2 | 0.8 | 96.29 |  |  |  | 77
507 | торговая сеть | Перфолента монтажная МП19 оцинкованная (цена = 240 б/ндс / 25м =9,60 / х1,06/ 4,04) | м | 2 | 2.52 |  |  |  | 5
П8
508 | ФЕР20-06-015-01 | Установка агрегатов вентиляторных производительностью: до 10 тыс.м3/час КОЭФ. К ПОЗИЦИИ: 1.20.19.ОП Индивидуальные испытания систем вентиляции и кондиционирования воздуха ОЗП=1,05; ЭМ=1,05 к расх.; ЗПМ=1,05; ТЗ=1,05; ТЗМ=1,05 | 1 агрегат | 1 | 206.63 | 118.89 | 25.32 | 1 | 207 | 119 | 25 | 1 | 12.36 | 12.36 | 0.07 | 0.07
509 | ком.пред.VTS Clima | Агрегат вентиляционный VS-21R-S/HC/F (цена = 116881 б/ндс /3,02) | шт. | 1 | 38702.32 |  |  |  | 38702
510 | ФЕРм08-03-573-04 | Шкаф (пульт) управления навесной, высота, ширина и глубина: до 600х600х350 мм | 1 шт. | 1 | 71.86 | 23.51 | 45.35 | 3.16 | 72 | 24 | 45 | 3 | 2.37 | 2.37 | 0.29 | 0.29
511 | ком.пред.VTS Clima | Автоматика П8 (цена= 65558 б/ндс /3,02) | шт. | 1 | 21708 |  |  |  | 21708
512 | ФЕР20-02-005-08 | Установка заслонок воздушных и клапанов воздушных КВР с ручным приводом: периметром до 2400 мм КОЭФ. К ПОЗИЦИИ: 1.20.19.ОП Индивидуальные испытания систем вентиляции и кондиционирования воздуха ОЗП=1,05; ЭМ=1,05 к расх.; ЗПМ=1,05; ТЗ=1,05; ТЗМ=1,05 | 1 шт. | 1 | 46.35 | 15.92 | 2.13 |  | 46 | 16 | 2 |  | 1.77 | 1.77
513 | ком.пред.VTS Clima | Опциональное оснащение П8 ( цена= 17335 б/ндс х1,06 / 4,04) | шт | 1 | 4548.29 |  |  |  | 4548
514 | ФЕР20-05-001-01 | Установка фильтров ячейковых КОЭФ. К ПОЗИЦИИ: 1.20.19.ОП Индивидуальные испытания систем вентиляции и кондиционирования воздуха ОЗП=1,05; ЭМ=1,05 к расх.; ЗПМ=1,05; ТЗ=1,05; ТЗМ=1,05 | 1 м2 поверхности в свету | 0,21 0,6*0,35 | 252.48 | 40.87 | 7.04 |  | 53 | 9 | 1 |  | 4.35 | 0.91
515 | прайс Арктика | Фильтр ФЛР 600х350 (цена= 3136 /1,18 х1,06/ 4,04) | шт | 1 | 697.29 |  |  |  | 697
516 | ФЕР20-02-016-08 | Установка глушителей шума вентиляционных установок пластинчатых типа: ПП 3-2, ВП 3-2, размер пластин 400х500х1000 мм КОЭФ. К ПОЗИЦИИ: 1.20.19.ОП Индивидуальные испытания систем вентиляции и кондиционирования воздуха ОЗП=1,05; ЭМ=1,05 к расх.; ЗПМ=1,05; ТЗ=1,05; ТЗМ=1,05 | 1 пластина | 3 | 23.05 | 9.86 | 4.56 |  | 69 | 30 | 14 |  | 1.11 | 3.33
517 | ФССЦ-301-6714 | Шумоглушители для прямоугольных воздуховодов марки RSA 600х350/1000 АРКТОС | шт. | 1 | 1875.25 |  |  |  | 1875
518 | ФЕР20-02-003-08 | Установка решеток жалюзийных стальных: регулирующих (РР), номер 4, размер 200х400 мм КОЭФ. К ПОЗИЦИИ: 1.20.19.ОП Индивидуальные испытания систем вентиляции и кондиционирования воздуха ОЗП=1,05; ЭМ=1,05 к расх.; ЗПМ=1,05; ТЗ=1,05; ТЗМ=1,05 | 1 решетка | 2 | 77.84 | 11.01 | 2.49 |  | 156 | 22 | 5 |  | 1.23 | 2.46
519 | ФЕР20-02-003-10 | Установка решеток жалюзийных стальных: щелевых регулирующих (Р), номер 150, размер 150х150 мм КОЭФ. К ПОЗИЦИИ: 1.20.19.ОП Индивидуальные испытания систем вентиляции и кондиционирования воздуха ОЗП=1,05; ЭМ=1,05 к расх.; ЗПМ=1,05; ТЗ=1,05; ТЗМ=1,05 | 1 решетка | 3 | 21.61 | 10.08 | 1.47 |  | 65 | 30 | 4 |  | 1.12 | 3.36
520 | ФЕР20-02-003-07 | Установка решеток жалюзийных стальных: регулирующих (РР), номер 3, размер 200х200 мм КОЭФ. К ПОЗИЦИИ: 1.20.19.ОП Индивидуальные испытания систем вентиляции и кондиционирования воздуха ОЗП=1,05; ЭМ=1,05 к расх.; ЗПМ=1,05; ТЗ=1,05; ТЗМ=1,05 | 1 решетка | 3 | 54.44 | 11.01 | 2.49 |  | 163 | 33 | 7 |  | 1.23 | 3.69
521 | ФЕР20-02-002-01 | Установка решеток жалюзийных площадью в свету: до 0,5 м2 КОЭФ. К ПОЗИЦИИ: 1.20.19.ОП Индивидуальные испытания систем вентиляции и кондиционирования воздуха ОЗП=1,05; ЭМ=1,05 к расх.; ЗПМ=1,05; ТЗ=1,05; ТЗМ=1,05 | 1 решетка | 1 | 20.34 | 13.76 | 2.49 |  | 20 | 14 | 2 |  | 1.53 | 1.53
522 | ФССЦ-301-2639 | Решетки вентиляционные алюминиевые "АРКТОС" типа АРН размером 500х700 мм | шт. | 1 | 1859.72 |  |  |  | 1860
523 | ФЕР20-01-001-01 | Прокладка воздуховодов из листовой, оцинкованной стали и алюминия класса Н (нормальные) толщиной: 0,5 мм, диаметром до 200 мм КОЭФ. К ПОЗИЦИИ: 1.20.19.ОП Индивидуальные испытания систем вентиляции и кондиционирования воздуха ОЗП=1,05; ЭМ=1,05 к расх.; ЗПМ=1,05; ТЗ=1,05; ТЗМ=1,05 | 100 м2 поверхности воздуховодов | 0,068 6,8/100 | 2125.6 | 1540.46 | 150.49 | 7.37 | 145 | 105 | 10 | 1 | 176.25 | 11.99 | 0.55 | 0.04
524 | ФССЦ-301-1786 | Воздуховоды из оцинкованной стали толщиной 0,5 мм, диаметром до 200 мм | м2 | 6.8 | 96.29 |  |  |  | 655
525 | ФЕР20-01-001-03 | Прокладка воздуховодов из листовой, оцинкованной стали и алюминия класса Н (нормальные) толщиной: 0,5 мм, периметром 800, 1000 мм КОЭФ. К ПОЗИЦИИ: 1.20.19.ОП Индивидуальные испытания систем вентиляции и кондиционирования воздуха ОЗП=1,05; ЭМ=1,05 к расх.; ЗПМ=1,05; ТЗ=1,05; ТЗМ=1,05 | 100 м2 поверхности воздуховодов | 0,064 6,4/100 | 1965.2 | 1410.41 | 120.55 | 5.82 | 126 | 90 | 8 |  | 161.37 | 10.33 | 0.43 | 0.03
526 | ФССЦ-301-1787 | Воздуховоды из оцинкованной стали толщиной 0,5 мм, периметром до 800 мм | м2 | 6.4 | 102.41 |  |  |  | 655
527 | ФЕР20-01-001-10 | Прокладка воздуховодов из листовой, оцинкованной стали и алюминия класса Н (нормальные) толщиной: 0,7 мм, периметром от 1100 до 1600 мм КОЭФ. К ПОЗИЦИИ: 1.20.19.ОП Индивидуальные испытания систем вентиляции и кондиционирования воздуха ОЗП=1,05; ЭМ=1,05 к расх.; ЗПМ=1,05; ТЗ=1,05; ТЗМ=1,05 | 100 м2 поверхности воздуховодов | 0,093 9,3/100 | 1721.95 | 1220.36 | 112.68 | 5.39 | 160 | 113 | 10 | 1 | 139.63 | 12.99 | 0.4 | 0.04
528 | ФССЦ-301-1794 | Воздуховоды из оцинкованной стали толщиной 0,7 мм, периметром от 1100 до 1600 мм | м2 | 9.3 | 104.33 |  |  |  | 970
529 | торговая сеть | Перфолента монтажная МП19 оцинкованная (цена = 240 б/ндс / 25м =9,60 / х1,06/ 4,04) | м | 18 | 2.52 |  |  |  | 45
530 | ФССЦ-301-1746 | Заглушки питометражных лючков СТД-8281 в сборе с ниппелем | шт. | 4 | 2.79 |  |  |  | 11
531 | ФЕР26-01-008-01 | Изоляция трубопроводов матами и холстами из супертонкого волокна (стеклянного и базальтового), матами звукопоглощающими (материалы=0) | 1 м3 изоляции | 0,031 3,1*0,01 | 992.23 | 919.39 | 72.84 |  | 31 | 29 | 2 |  | 94.2 | 2.92
532 | ФССЦ-104-0417 | Отражающая изоляция "Пенофол 2000" тип А, с односторонним фольгированием, толщина 10 мм | м2 | 3.1 | 17.86 |  |  |  | 55
533 | ФЕР20-06-002-09 | Установка камер приточных типовых: с секцией орошения производительностью до 10 тыс.м3/час КОЭФ. К ПОЗИЦИИ: 1.20.19.ОП Индивидуальные испытания систем вентиляции и кондиционирования воздуха ОЗП=1,05; ЭМ=1,05 к расх.; ЗПМ=1,05; ТЗ=1,05; ТЗМ=1,05 | 1 камера | 1 | 997.08 | 557.91 | 174.68 | 6.24 | 997 | 558 | 175 | 6 | 60.77 | 60.77 | 0.46 | 0.46
534 | ООО Русский климат | Наружный блок Mitsubishi PUHZ-RP35VHA4 (цена= 107260 /1,18 /3,02) | шт. | 1 | 30098.8 |  |  |  | 30099
535 | ФЕРм12-07-027-01 | Проводка трубная из труб цветных металлов, диаметр наружный 10 мм | 100 м | 0,1 (5+5)/100 | 941.49 | 321.31 | 375.44 | 37.6 | 94 | 32 | 38 | 4 | 33.4 | 3.34 | 3.73 | 0.37
536 | ФССЦ-507-4153 | Трубы медные круглые тянутые и холоднокатаные (марки меди М2, М3), наружным диаметром 9,52 мм, толщиной стенки 0,8 мм | м | 5 | 35.18 |  |  |  | 176
537 | ФССЦ-507-4155 | Трубы медные круглые тянутые и холоднокатаные (марки меди М2, М3), наружным диаметром 15,88 мм, толщиной стенки 1,0 мм | м | 5 | 66.94 |  |  |  | 335
538 | ФЕР26-01-017-01 | Изоляция трубопроводов изделиями из вспененного каучука ("Армофлекс"), вспененного полиэтилена ("Термофлекс"): трубками | 10 м трубопровода | 1 10/10 | 2101.83 | 34.92 | 22.63 |  | 2102 | 35 | 23 |  | 3.52 | 3.52
539 | ФССЦ-104-0162 | Трубки из вспененного полиэтилена (пенополиэтилен) «Термофлекс» диаметром 108х13 мм | м | -11 | 142.45 |  |  |  | -1567
540 | ФССЦ-104-0345 | Трубки из вспененного каучука, толщиной 9 мм, диаметром 10 мм | м | 5.5 | 18.93 |  |  |  | 104
541 | ФССЦ-104-0347 | Трубки из вспененного каучука, толщиной 9 мм, диаметром 15 мм | м | 5.5 | 23.33 |  |  |  | 128
542 | ФЕР26-02-008-04 | Огнезащитное покрытие металлоконструкций воздуховодов приточно-вытяжных систем составом ET Vent с пределом огнестойкости: 2,5 часа (мат=0) | 100 м2 обрабатываемой поверхности | 0,247 24,7/100 | 73497.34 | 2700.95 | 1256.58 |  | 18154 | 667 | 310 |  | 312.61 | 77.21
543 | ТЕПЛОВ И СУХОВ торговый дом ООО | Покрытие огнезащитное воздуховодов ET Vent 150, предел EI 150, кв.м. (цена= 1736 /1,18 х1,06/ 4,04) | м2 | 24.7 | 386 |  |  |  | 9534
544 | ФЕР20-02-006-07 | Установка заслонок воздушных и клапанов воздушных КВР с электрическим или пневматическим приводом: периметром до 1600 мм | 1 шт. | 1 | 28.72 | 16.5 | 2.12 |  | 29 | 17 | 2 |  | 1.84 | 1.84
545 | прайс ВЕЗА | Клапаны противопожарные с электромеханическим приводом Belimo КПУ-1М-0-500х250 (цена= 12132 /1,18 х1,06/ 4,04) | шт | 1 | 2697.55 |  |  |  | 2698
546 | ФЕР16-04-002-01 | Прокладка трубопроводов водоснабжения из напорных полиэтиленовых труб низкого давления среднего типа наружным диаметром: 16 мм | 100 м трубопровода | 0,03 3/100 | 3753.4 | 1887.18 | 1362.19 | 181.17 | 113 | 57 | 41 | 5 | 190.24 | 5.71 | 13.42 | 0.4
В27
547 | ФЕР20-06-015-01 | Установка агрегатов вентиляторных производительностью: до 10 тыс.м3/час КОЭФ. К ПОЗИЦИИ: 1.20.19.ОП Индивидуальные испытания систем вентиляции и кондиционирования воздуха ОЗП=1,05; ЭМ=1,05 к расх.; ЗПМ=1,05; ТЗ=1,05; ТЗМ=1,05 | 1 агрегат | 1 | 206.63 | 118.89 | 25.32 | 1 | 207 | 119 | 25 | 1 | 12.36 | 12.36 | 0.07 | 0.07
548 | ком.пред.VTS Clima | Агрегат вентиляционный VS-15R-S/V/S-T (цена = 47005 б/ндс /3,02) | шт. | 1 | 15564.57 |  |  |  | 15565
549 | ФЕРм08-03-573-04 | Шкаф (пульт) управления навесной, высота, ширина и глубина: до 600х600х350 мм | 1 шт. | 1 | 71.86 | 23.51 | 45.35 | 3.16 | 72 | 24 | 45 | 3 | 2.37 | 2.37 | 0.29 | 0.29
550 | ком.пред.VTS Clima | Автоматика (цена= 17418 б/ндс /3,02) | шт. | 1 | 5767.55 |  |  |  | 5768
551 | ФЕР20-02-005-08 | Установка заслонок воздушных и клапанов воздушных КВР с ручным приводом: периметром до 2400 мм КОЭФ. К ПОЗИЦИИ: 1.20.19.ОП Индивидуальные испытания систем вентиляции и кондиционирования воздуха ОЗП=1,05; ЭМ=1,05 к расх.; ЗПМ=1,05; ТЗ=1,05; ТЗМ=1,05 | 1 шт. | 1 | 46.35 | 15.92 | 2.13 |  | 46 | 16 | 2 |  | 1.77 | 1.77
552 | ком.пред.VTS Clima | Опциональное оснащение ( цена= 3803 б/ндс х1,06 / 4,04) | шт | 1 | 997.82 |  |  |  | 998
553 | ФЕР20-02-003-07 | Установка решеток жалюзийных стальных: регулирующих (РР), номер 3, размер 200х200 мм КОЭФ. К ПОЗИЦИИ: 1.20.19.ОП Индивидуальные испытания систем вентиляции и кондиционирования воздуха ОЗП=1,05; ЭМ=1,05 к расх.; ЗПМ=1,05; ТЗ=1,05; ТЗМ=1,05 | 1 решетка | 6 | 54.44 | 11.01 | 2.49 |  | 327 | 66 | 15 |  | 1.23 | 7.38
554 | ФЕР20-02-002-01 | Установка решеток жалюзийных площадью в свету: до 0,5 м2 КОЭФ. К ПОЗИЦИИ: 1.20.19.ОП Индивидуальные испытания систем вентиляции и кондиционирования воздуха ОЗП=1,05; ЭМ=1,05 к расх.; ЗПМ=1,05; ТЗ=1,05; ТЗМ=1,05 | 1 решетка | 1 | 20.34 | 13.76 | 2.49 |  | 20 | 14 | 2 |  | 1.53 | 1.53
555 | ФССЦ-301-2638 | Решетки вентиляционные алюминиевые "АРКТОС" типа АРН размером 500х500 мм | шт. | 1 | 1245.52 |  |  |  | 1246
556 | ФЕР20-01-001-01 | Прокладка воздуховодов из листовой, оцинкованной стали и алюминия класса Н (нормальные) толщиной: 0,5 мм, диаметром до 200 мм КОЭФ. К ПОЗИЦИИ: 1.20.19.ОП Индивидуальные испытания систем вентиляции и кондиционирования воздуха ОЗП=1,05; ЭМ=1,05 к расх.; ЗПМ=1,05; ТЗ=1,05; ТЗМ=1,05 | 100 м2 поверхности воздуховодов | 0,049 4,9/100 | 2125.6 | 1540.46 | 150.49 | 7.37 | 104 | 75 | 7 |  | 176.25 | 8.64 | 0.55 | 0.03
557 | ФССЦ-301-1786 | Воздуховоды из оцинкованной стали толщиной 0,5 мм, диаметром до 200 мм | м2 | 4.9 | 96.29 |  |  |  | 472
558 | ФЕР20-01-001-03 | Прокладка воздуховодов из листовой, оцинкованной стали и алюминия класса Н (нормальные) толщиной: 0,5 мм, периметром 800, 1000 мм КОЭФ. К ПОЗИЦИИ: 1.20.19.ОП Индивидуальные испытания систем вентиляции и кондиционирования воздуха ОЗП=1,05; ЭМ=1,05 к расх.; ЗПМ=1,05; ТЗ=1,05; ТЗМ=1,05 | 100 м2 поверхности воздуховодов | 0,0088 0,88/100 | 1965.2 | 1410.41 | 120.55 | 5.82 | 17 | 12 | 1 |  | 161.37 | 1.42 | 0.43
559 | ФССЦ-301-1787 | Воздуховоды из оцинкованной стали толщиной 0,5 мм, периметром до 800 мм | м2 | 0.88 | 102.41 |  |  |  | 90
560 | ФЕР20-01-001-10 | Прокладка воздуховодов из листовой, оцинкованной стали и алюминия класса Н (нормальные) толщиной: 0,7 мм, периметром от 1100 до 1600 мм КОЭФ. К ПОЗИЦИИ: 1.20.19.ОП Индивидуальные испытания систем вентиляции и кондиционирования воздуха ОЗП=1,05; ЭМ=1,05 к расх.; ЗПМ=1,05; ТЗ=1,05; ТЗМ=1,05 | 100 м2 поверхности воздуховодов | 0,212 21,2/100 | 1721.95 | 1220.36 | 112.68 | 5.39 | 365 | 259 | 24 | 1 | 139.63 | 29.6 | 0.4 | 0.08
561 | ФССЦ-301-1794 | Воздуховоды из оцинкованной стали толщиной 0,7 мм, периметром от 1100 до 1600 мм | м2 | 21.2 | 104.33 |  |  |  | 2212
562 | ФЕР20-01-001-11 | Прокладка воздуховодов из листовой, оцинкованной стали и алюминия класса Н (нормальные) толщиной: 0,7 мм, периметром до 2400 мм КОЭФ. К ПОЗИЦИИ: 1.20.19.ОП Индивидуальные испытания систем вентиляции и кондиционирования воздуха ОЗП=1,05; ЭМ=1,05 к расх.; ЗПМ=1,05; ТЗ=1,05; ТЗМ=1,05 | 100 м2 поверхности воздуховодов | 0,02 2/100 | 1415.93 | 918.25 | 117.75 | 3.97 | 28 | 18 | 2 |  | 105.06 | 2.1 | 0.29 | 0.01
563 | ФССЦ-301-1795 | Воздуховоды из оцинкованной стали толщиной 0,7 мм, периметром от 1700 до 4000 мм | м2 | 2 | 109.09 |  |  |  | 218
564 | торговая сеть | Перфолента монтажная МП19 оцинкованная (цена = 240 б/ндс / 25м =9,60 / х1,06/ 4,04) | м | 12 | 2.52 |  |  |  | 30
565 | ФССЦ-301-1746 | Заглушки питометражных лючков СТД-8281 в сборе с ниппелем | шт. | 4 | 2.79 |  |  |  | 11
566 | ФЕР26-01-008-01 | Изоляция трубопроводов матами и холстами из супертонкого волокна (стеклянного и базальтового), матами звукопоглощающими (материалы=0) | 1 м3 изоляции | 0,038 3,8*0,01 | 992.23 | 919.39 | 72.84 |  | 38 | 35 | 3 |  | 94.2 | 3.58
567 | ФССЦ-104-0417 | Отражающая изоляция "Пенофол 2000" тип А, с односторонним фольгированием, толщина 10 мм | м2 | 3.8 | 17.86 |  |  |  | 68
В28
568 | ФЕР20-03-001-01 | Установка вентиляторов радиальных массой: до 0,05 т КОЭФ. К ПОЗИЦИИ: 1.20.19.ОП Индивидуальные испытания систем вентиляции и кондиционирования воздуха ОЗП=1,05; ЭМ=1,05 к расх.; ЗПМ=1,05; ТЗ=1,05; ТЗМ=1,05 | 1 вентилятор | 1 | 79.68 | 58.58 | 7 | 0.15 | 80 | 59 | 7 |  | 6.87 | 6.87 | 0.01 | 0.01
569 | ФССЦ-301-2448 | Вентиляторы канальные для круглых воздуховодов OSTBERG марки СК 160 В, производительность 500 м3/час | шт. | 1 | 1403.35 |  |  |  | 1403
570 | ФЕРм08-03-481-29 | Подготовка электрической машины переменного тока с фазным ротором или возбудителем на валу или машины постоянного тока, со щитовыми подшипниками, поступающей в собранном виде, к испытанию, сдаче под наладку и пуску, присоединение к электрической сети, масса: до 0,1 т | 1 шт. | 1 | 175.35 | 23.91 | 0.94 |  | 175 | 24 | 1 |  | 2.41 | 2.41
571 | ФЕР20-02-004-01 | Установка клапанов обратных: диаметром до 355 мм КОЭФ. К ПОЗИЦИИ: 1.20.19.ОП Индивидуальные испытания систем вентиляции и кондиционирования воздуха ОЗП=1,05; ЭМ=1,05 к расх.; ЗПМ=1,05; ТЗ=1,05; ТЗМ=1,05 | 1 клапан | 1 | 18.84 | 9.59 | 1.76 |  | 19 | 10 | 2 |  | 1.08 | 1.08
572 | прайс Арктика | Клапан обратный КВО-200 (цена= 1082 /1,18 х1,06/ 4,04) | шт | 1 | 240.58 |  |  |  | 241
573 | ФЕР20-02-002-01 | Установка решеток жалюзийных площадью в свету: до 0,5 м2 КОЭФ. К ПОЗИЦИИ: 1.20.19.ОП Индивидуальные испытания систем вентиляции и кондиционирования воздуха ОЗП=1,05; ЭМ=1,05 к расх.; ЗПМ=1,05; ТЗ=1,05; ТЗМ=1,05 | 1 решетка | 1 | 20.34 | 13.76 | 2.49 |  | 20 | 14 | 2 |  | 1.53 | 1.53
574 | ФССЦ-301-2631 | Решетки вентиляционные алюминиевые "АРКТОС" типа АРН размером 200х400 мм | шт. | 1 | 427.64 |  |  |  | 428
575 | ФЕР20-01-002-18 | Прокладка воздуховодов из листовой оцинкованной стали и алюминия класса П (плотные) толщиной: 1,0 мм, диаметромдо 200 мм КОЭФ. К ПОЗИЦИИ: 1.20.19.ОП Индивидуальные испытания систем вентиляции и кондиционирования воздуха ОЗП=1,05; ЭМ=1,05 к расх.; ЗПМ=1,05; ТЗ=1,05; ТЗМ=1,05 | 100 м2 поверхности воздуховодов | 0,0063 0,63/100 | 1435.55 | 742.23 | 115.56 | 3.97 | 9 | 5 | 1 |  | 84.92 | 0.54 | 0.29
576 | ФССЦ-301-1820 | Воздуховоды из оцинкованной стали толщиной 1,0 мм | м2 | 0.63 | 109.41 |  |  |  | 69
577 | ФЕР20-05-001-01 | Установка фильтров ячейковых КОЭФ. К ПОЗИЦИИ: 1.20.19.ОП Индивидуальные испытания систем вентиляции и кондиционирования воздуха ОЗП=1,05; ЭМ=1,05 к расх.; ЗПМ=1,05; ТЗ=1,05; ТЗМ=1,05 | 1 м2 поверхности в свету | 0.63 | 252.48 | 40.87 | 7.04 |  | 159 | 26 | 4 |  | 4.35 | 2.74
578 | прайс Арктика | Фильтр ФЛФ200 (цена= 2255 /1,18 х1,06/ 4,04) | шт | 1 | 501.4 |  |  |  | 501
579 | торговая сеть | Перфолента монтажная МП19 оцинкованная (цена = 240 б/ндс / 25м =9,60 / х1,06/ 4,04) | м | 2 | 2.52 |  |  |  | 5
Естественная вентиляция ВЕ43-ВЕ45
580 | ФЕР20-02-002-01 | Установка решеток жалюзийных площадью в свету: до 0,5 м2 КОЭФ. К ПОЗИЦИИ: 1.20.19.ОП Индивидуальные испытания систем вентиляции и кондиционирования воздуха ОЗП=1,05; ЭМ=1,05 к расх.; ЗПМ=1,05; ТЗ=1,05; ТЗМ=1,05 | 1 решетка | 3 | 20.34 | 13.76 | 2.49 |  | 61 | 41 | 7 |  | 1.53 | 4.59
581 | ФССЦ-301-2581 | Решетки вентиляционные алюминиевые "АРКТОС" типа АМН, размером 150х200 мм | шт. | 3 | 160.56 |  |  |  | 482
Прочее
582 | ФЕР20-02-002-01 | Установка решеток жалюзийных площадью в свету: до 0,5 м2 КОЭФ. К ПОЗИЦИИ: 1.20.19.ОП Индивидуальные испытания систем вентиляции и кондиционирования воздуха ОЗП=1,05; ЭМ=1,05 к расх.; ЗПМ=1,05; ТЗ=1,05; ТЗМ=1,05 | 1 решетка | 3 | 20.34 | 13.76 | 2.49 |  | 61 | 41 | 7 |  | 1.53 | 4.59
583 | ПРАВЫЙ БЕРЕГ ТД ООО (бывший ПРАВЫЙ БЕРЕГ ПКФ ООО) | Решетка переточная МВ 450/2 (цена= 129руб. /1,18 х1,06/ 4,04) | шт. | 3 | 28.68 |  |  |  | 86
Кондиционирование К8, К9, К10
584 | ФЕР20-06-002-01 | Установка камер приточных типовых: без секции орошения производительностью до 10 тыс.м3/час | 1 камера | 3 | 704.61 | 401.26 | 106.36 | 2.97 | 2114 | 1204 | 319 | 9 | 43.71 | 131.13 | 0.22 | 0.66
585 | ФЕР20-06-001-01 | Установка кондиционеров доводчиков эжекционных | 10 доводчиков | 0.3 | 207.6 | 188.48 | 17.43 |  | 62 | 57 | 5 |  | 19 | 5.7
586 | прайс Арктика | Инверторная сплит система MSX-09HRIN1(цена= 20829 /1,18 /3,02) | шт | 3 | 5844.93 |  |  |  | 17535
587 | ФЕРм12-07-027-01 | Проводка трубная из труб цветных металлов, диаметр наружный 10 мм | 100 м | 0,18 (9+9)/100 | 941.49 | 321.31 | 375.44 | 37.6 | 169 | 58 | 68 | 7 | 33.4 | 6.01 | 3.73 | 0.67
588 | ФССЦ-507-4152 | Трубы медные круглые тянутые и холоднокатаные (марки меди М2, М3), наружным диаметром 6,3 мм, толщиной стенки 0,8 мм | м | 9 | 22.83 |  |  |  | 205
589 | ФССЦ-507-4153 | Трубы медные круглые тянутые и холоднокатаные (марки меди М2, М3), наружным диаметром 9,52 мм, толщиной стенки 0,8 мм | м | 9 | 35.18 |  |  |  | 317
590 | ФЕР26-01-017-01 | Изоляция трубопроводов изделиями из вспененного каучука ("Армофлекс"), вспененного полиэтилена ("Термофлекс"): трубками | 10 м трубопровода | 1,8 18/10 | 2101.83 | 34.92 | 22.63 |  | 3783 | 63 | 41 |  | 3.52 | 6.34
591 | ФССЦ-104-0162 | Трубки из вспененного полиэтилена (пенополиэтилен) «Термофлекс» диаметром 108х13 мм | м | -19.8 | 142.45 |  |  |  | -2821
592 | ФССЦ-104-0343 | Трубки из вспененного каучука, толщиной 9 мм, диаметром 6 мм | м | 9.9 | 16.59 |  |  |  | 164
593 | ФССЦ-104-0345 | Трубки из вспененного каучука, толщиной 9 мм, диаметром 10 мм | м | 9.9 | 18.93 |  |  |  | 187
594 | ФЕР16-04-002-01 | Прокладка трубопроводов водоснабжения из напорных полиэтиленовых труб низкого давления среднего типа наружным диаметром: 16 мм | 100 м трубопровода | 0,1 10/100 | 3753.4 | 1887.18 | 1362.19 | 181.17 | 375 | 189 | 136 | 18 | 190.24 | 19.02 | 13.42 | 1.34
Демонтаж систем
595 | ФЕР20-02-002-01 | Демонтажа решеток жалюзийных площадью в свету: до 0,5 м2 КОЭФ. К ПОЗИЦИИ: Демонтаж (разборка) внутренних санитарно-технических устройств (водопровода, газопровода, канализации, водостоков, отопления, вентиляции) ОЗП=0,4; ЭМ=0,4 к расх.; ЗПМ=0,4; МАТ=0 к расх.; ТЗ=0,4; ТЗМ=0,4 | 1 решетка | 59 | 6.19 | 5.24 | 0.95 |  | 365 | 309 | 56 |  | 0.58 | 34.22
596 | ФЕРр65-32-5 | Демонтаж центробежных вентиляторов весом: до 1,0 т | 100 шт. | 0,01 1/100 | 18639.92 | 17977.83 | 662.09 | 245.69 | 186 | 180 | 6 | 2 | 2107.6 | 21.08 | 21.18 | 0.21
597 | ФЕРр65-30-1 | Разборка воздуховодов из листовой стали толщиной: до 0,9 мм диаметром/периметром до 165 мм /540 мм | 100 м2 поверхности воздуховодов | 1,512 151,2/100 | 431.18 | 407.73 | 23.45 | 8.7 | 652 | 617 | 35 | 13 | 47.8 | 72.27 | 0.75 | 1.13
598 | ФССЦпг03-02-01-020 | Перевозка строительных грузов (кроме массовых навалочных, перевозимых автомобилями-самосвалами, а также бетонных и железобетонных изделий, стеновых и перегородочных материалов, лесоматериалов круглых и пиломатериалов, включенных в таблицу 03-01), бортовым автомобилем грузоподъемностью 5 т, на расстояние до 20 км I класс груза | 1 т груза | 0.7 | 28.07 |  | 28.07 |  | 20 |  | 20
599 | ФССЦпг01-01-01-041 | Погрузочные работы при автомобильных перевозках: Мусор строительный с погрузкой вручную | 1 т груза | 0.7 | 42.98 | 42.98 |  |  | 30 | 30
600 | ФССЦпг01-01-02-028 | Разгрузочные работы при автомобильных перевозках: металлолом | 1 т груза | 0.7 | 8.43 |  | 8.43 |  | 6 |  | 6
Итого прямые затраты по смете в ценах 2001г. | [8 empty] | 822430 | 27769 | 7176 | 240 |  | 3085.11 |  | 19.73
Итого прямые затраты по смете с учетом коэффициентов к итогам | [8 empty] | 3137439 | 330125 | 45644 | 2856 |  | 3085.11 |  | 19.73
В том числе, справочно:
Письмо №01-02-12/ПФИ от 20.04.2012 ОЗП=11,9; ЭМ=6,38; ЗПМ=11,9; МАТ=4,04 (Поз. 1, 5, 7, 9-27, 30, 34, 36, 38-40, 42-59, 62-63, 65-74, 76-81, 83-88, 90-93, 95-96, 98-107, 109-113, 115-116, 118-119, 121-122, 131-133, 142-144, 153-155, 164-166, 175-180, 184, 186, 188-190, 194-205, 207, 211-213, 217, 219, 221-223, 225, 227-234, 238-239, 247, 251, 253, 255-271, 275-278, 280-285, 287, 291-294, 296-305, 307-312, 314-319, 321, 323-328, 330-333, 335-342, 344-345, 347-361, 363-364, 373-375, 384-385, 389, 391-395, 398-404, 417-419, 421-423, 425, 427, 429-435, 437-442, 444-445, 447, 449, 451-457, 461, 463-473, 476-477, 479-485, 487-488, 492-495, 497-502, 504-508, 512, 514, 516-530, 533, 544, 546-547, 551, 553-565, 568-569, 571, 573-577, 579-585, 594-595, 6, 8, 35, 37, 41, 114, 185, 187, 191, 206, 208, 218, 220, 224, 235, 252, 254, 272, 286, 288, 290, 322, 329, 362, 390, 396-397, 416, 424, 426, 428, 446, 448, 450, 462, 489-491, 513, 515, 543, 545, 552, 572, 578, 28-29, 60-61, 127-130, 138-141, 149-152, 160-163, 171-174, 209-210, 236-237, 243-246, 273-274, 289, 369-372, 380-383, 409-415, 474-475, 531-532, 538-542, 566-567, 590-593, 596-597, 3, 32, 64, 75, 82, 89, 94, 97, 108, 117, 120, 182, 192, 215, 249, 279, 295, 306, 313, 320, 334, 343, 346, 387, 420, 436, 443, 459, 478, 486, 496, 503, 510, 549, 570, 124-126, 135-137, 146-148, 157-159, 168-170, 240-242, 366-368, 377-379, 406-408, 535-537, 587-589) | [8 empty] | 1202077 | 302355 | 38467 | 2616
Перевозка грузов бортовыми автомобилями грузоподъемностью 5 т ПЗ=5,51 (Поз. 598) | [8 empty] | 90
Письмо Минрегиона №4122-ИП/08 от 28.02.2012 прилож.№5. К оборудованию ПЗ=3,02 (Поз. 2, 4, 31, 33, 123, 134, 145, 156, 167, 181, 183, 193, 214, 216, 226, 248, 250, 365, 376, 386, 388, 405, 458, 460, 509, 511, 534, 548, 550, 586) | [8 empty] | 1018440
Начисления на оборудование - согласно п.4.63 из МДС 81-35.2004 ПЗ=1,062 в т.ч -Транспортные расходы 4%;- Заготовительно-складские расходы 1,2%;- Стоимость тары и упаковки 1%. (ОЗП=1,062; ЭМ=1,062; МАТ=1,062) (Поз. 2, 4, 31, 33, 123, 134, 145, 156, 167, 181, 183, 193, 214, 216, 226, 248, 250, 365, 376, 386, 388, 405, 458, 460, 509, 511, 534, 548, 550, 586) | [8 empty] | 94402
Накладные расходы | [8 empty] | 346968
В том числе, справочно:
74%*0,85 ФОТ (от 9663) (Поз. 596-597) | [8 empty] | 6078
80%*0,85 ФОТ (от 3273) (Поз. 124-126, 135-137, 146-148, 157-159, 168-170, 240-242, 366-368, 377-379, 406-408, 535-537, 587-589) | [8 empty] | 2226
95%*0,85 ФОТ (от 10972) (Поз. 3, 32, 64, 75, 82, 89, 94, 97, 108, 117, 120, 182, 192, 215, 249, 279, 295, 306, 313, 320, 334, 343, 346, 387, 420, 436, 443, 459, 478, 486, 496, 503, 510, 549, 570) | [8 empty] | 8860
100%*0,85 ФОТ (от 27174) (Поз. 28-29, 60-61, 127-130, 138-141, 149-152, 160-163, 171-174, 209-210, 236-237, 243-246, 273-274, 289, 369-372, 380-383, 409-415, 474-475, 531-532, 538-542, 566-567, 590-593, 599-600) | [8 empty] | 23098
128%*0,85 ФОТ (от 281899) (Поз. 1, 5, 7, 9-27, 30, 34, 36, 38-40, 42-59, 62-63, 65-74, 76-81, 83-88, 90-93, 95-96, 98-107, 109-113, 115-116, 118-119, 121-122, 131-133, 142-144, 153-155, 164-166, 175-180, 184, 186, 188-190, 194-205, 207, 211-213, 217, 219, 221-223, 225, 227-234, 238-239, 247, 251, 253, 255-271, 275-278, 280-285, 287, 291-294, 296-305, 307-312, 314-319, 321, 323-328, 330-333, 335-342, 344-345, 347-361, 363-364, 373-375, 384-385, 389, 391-395, 398-404, 417-419, 421-423, 425, 427, 429-435, 437-442, 444-445, 447, 449, 451-457, 461, 463-473, 476-477, 479-485, 487-488, 492-495, 497-502, 504-508, 512, 514, 516-530, 533, 544, 546-547, 551, 553-565, 568-569, 571, 573-577, 579-585, 594-595) | [8 empty] | 306706
Сметная прибыль | [8 empty] | 213537
В том числе, справочно:
50%*0,8 ФОТ (от 9663) (Поз. 596-597) | [8 empty] | 3865
60%*0,8 ФОТ (от 3303) (Поз. 599-600, 124-126, 135-137, 146-148, 157-159, 168-170, 240-242, 366-368, 377-379, 406-408, 535-537, 587-589) | [8 empty] | 1585
65%*0,8 ФОТ (от 10972) (Поз. 3, 32, 64, 75, 82, 89, 94, 97, 108, 117, 120, 182, 192, 215, 249, 279, 295, 306, 313, 320, 334, 343, 346, 387, 420, 436, 443, 459, 478, 486, 496, 503, 510, 549, 570) | [8 empty] | 5705
70%*0,8 ФОТ (от 27144) (Поз. 28-29, 60-61, 127-130, 138-141, 149-152, 160-163, 171-174, 209-210, 236-237, 243-246, 273-274, 289, 369-372, 380-383, 409-415, 474-475, 531-532, 538-542, 566-567, 590-593) | [8 empty] | 15201
83%*0,8 ФОТ (от 281899) (Поз. 1, 5, 7, 9-27, 30, 34, 36, 38-40, 42-59, 62-63, 65-74, 76-81, 83-88, 90-93, 95-96, 98-107, 109-113, 115-116, 118-119, 121-122, 131-133, 142-144, 153-155, 164-166, 175-180, 184, 186, 188-190, 194-205, 207, 211-213, 217, 219, 221-223, 225, 227-234, 238-239, 247, 251, 253, 255-271, 275-278, 280-285, 287, 291-294, 296-305, 307-312, 314-319, 321, 323-328, 330-333, 335-342, 344-345, 347-361, 363-364, 373-375, 384-385, 389, 391-395, 398-404, 417-419, 421-423, 425, 427, 429-435, 437-442, 444-445, 447, 449, 451-457, 461, 463-473, 476-477, 479-485, 487-488, 492-495, 497-502, 504-508, 512, 514, 516-530, 533, 544, 546-547, 551, 553-565, 568-569, 571, 573-577, 579-585, 594-595) | [8 empty] | 187181
Итоги по смете:
Итого Строительные работы | [8 empty] | 2017003 |  |  |  |  | 2970.96 |  | 14.27
Итого Монтажные работы | [8 empty] | 63921 |  |  |  |  | 114.15 |  | 5.46
Итого Оборудование | [8 empty] | 1617020
Итого | [8 empty] | 3697944 |  |  |  |  | 3085.11 |  | 19.73
В том числе:
Материалы | [8 empty] | 1144560
Машины и механизмы | [8 empty] | 45644
ФОТ | [8 empty] | 332981
Оборудование | [8 empty] | 1617020
Накладные расходы | [8 empty] | 346968
Сметная прибыль | [8 empty] | 213537
НДС 18% | [8 empty] | 665629.92
ВСЕГО по смете | [8 empty] | 4363573.92 |  |  |  |  | 3085.11 |  | 19.73
Составил: ___________________________Занина С.М.
(должность, подпись, расшифровка)
Проверил: ___________________________