## Локальная смета
СОГЛАСОВАНО: | [11 empty] | УТВЕРЖДАЮ:
_________________ | [11 empty] | _________________
" _____ " ________________ 2011 г. | [11 empty] | "____" ______________2011 г.
Муниципальное бюджетное учреждение здравоохранения "Городская поликлинника №7
(наименование стройки)
ЛОКАЛЬНЫЙ СМЕТНЫЙ РАСЧЕТ № 01-01-01
(локальная смета)
|  | на | капитальный ремонт кровли над пристроем поликлинники№2 по ул. Крупской, 57а,
(наименование работ и затрат, наименование объекта)
Основание: дефектная ведомость
|  |  | Сметная стоимость строительных работ _______________________________________________________________________________________________ | [5 empty] | ___________________________1121945,13 |  | руб.
|  |  | Средства на оплату труда _______________________________________________________________________________________________ | [5 empty] | ___________________________139331,75 |  | руб.
|  |  | Сметная трудоемкость _______________________________________________________________________________________________ | [5 empty] | _______________________________________________________________________________________________1197,93 |  | чел.час
Составлен(а) в текущих (прогнозных) ценах по состоянию на3 квартал 2012 г.
№ пп | Обоснование | Наименование | Ед. изм. | Кол. | Стоимость единицы, руб. |  |  |  | Общая стоимость, руб. |  |  |  | Т/з осн. раб.на ед. | Т/з осн. раб. Всего | Т/з мех. на ед. | Т/з мех. Всего
[5 empty] | Всего | В том числе |  |  | Всего | В том числе
[6 empty] | Осн.З/п | Эк.Маш | З/пМех |  | Осн.З/п | Эк.Маш | З/пМех
1 | 2 | 3 | 4 | 5 | 6 | 7 | 8 | 9 | 10 | 11 | 12 | 13 | 14 | 15 | 16 | 17
Раздел 1.
1 | ФЕРр58-20-1 В ред. пр. № 207 Минрегиона РФ | Смена обделок из листовой стали (поясков, сандриков, отливов, карнизов) шириной: до 0,4 м | 100 м | 0,386 0,2+0,186 | 2516.07 | 353.23 | 5.99 | 0.93 | 971.2 | 136.35 | 2.31 | 0.36 | 41.41 | 15.98 | 0.08 | 0.03
2 | ФЕР12-01-014-02 В ред. пр. № 253 Минрегиона РФ | Утепление покрытий: керамзитом (разуклонка) | 1 м3 утеплителя | 13.7 | 225.58 | 23.71 | 30.17 | 3.83 | 3090.45 | 324.83 | 413.33 | 52.47 | 3.04 | 41.65 | 0.34 | 4.66
3 | ФЕР12-01-015-03 В ред. пр. № 253 Минрегиона РФ | Устройство пароизоляции: прокладочной в один слой | 100 м2 изолируемой поверхности | 1.05 | 951.81 | 68.52 | 31.79 | 1.76 | 999.4 | 71.95 | 33.38 | 1.85 | 7.84 | 8.23 | 0.13 | 0.14
4 | ФЕР12-01-013-01 В ред. пр. № 253 Минрегиона РФ | Утепление покрытий плитами: из пенопласта полистирольного на битумной мастике в один слой | 100 м2 утепляемого покрытия | 6.09 | 5283.04 | 179.3 | 135.97 | 7.83 | 32173.71 | 1091.94 | 828.06 | 47.68 | 21.02 | 128.01 | 0.58 | 3.53
5 | 104-0103 | Плиты из пенопласта полистирольного ПСБС-40 | м3 | -25.09 | 994.4 |  |  |  | -24949.5
6 | ФЕР12-01-013-02 В ред. пр. № 253 Минрегиона РФ | Утепление покрытий плитами: на каждый последующий слой добавлять к расценке 12-01-013-01 | 100 м2 утепляемого покрытия | 6.09 | 5036.8 | 128.21 | 130.27 | 7.83 | 30674.11 | 780.8 | 793.34 | 47.68 | 15.03 | 91.53 | 0.58 | 3.53
7 | 104-0103 | Плиты из пенопласта полистирольного ПСБС-40 | м3 | -25.09 | 994.4 |  |  |  | -24949.5
8 | Прайс лист ООО "Теплов и Сухов" | Пеноплекс 4650/1,18/4,19*1,065 | м3 | 62,727 609*0,1*1,03 | 1021.12 |  |  |  | 64051.79
9 | ФЕР12-01-017-05 В ред. пр. № 253 Минрегиона РФ | Устройство выравнивающих стяжек: сборных из плоских асбестоцементных листов | 100 м2 стяжки | 6.09 | 4198.37 | 221.02 | 33.01 | 2.69 | 25568.07 | 1346.01 | 201.03 | 16.38 | 24.64 | 150.06 | 0.24 | 1.46
10 | ФЕР12-01-002-09 Изм. Пр. Минрегиона №81 от 27.02.10 | Устройство кровель плоских из наплавляемых материалов: в два слоя | 100 м2 кровли | 6.09 | 9969.33 | 134.98 | 42.5 | 2.7 | 60713.22 | 822.03 | 258.83 | 16.44 | 14.36 | 87.45 | 0.2 | 1.22
11 | ФССЦ-101-1962 | Материалы рулонные кровельные для нижних слоев, изопласт ЭПП-4 | м2 | -706.4 | 38.42 |  |  |  | -27139.89
12 | ФССЦ-101-1961 | Материалы рулонные кровельные для верхнего слоя, изопласт ЭКП-4.5 | м2 | -694.3 | 45.2 |  |  |  | -31382.36
13 | ФССЦ-101-4702 Изм. Пр.Минрег. от 03.08.10 №359 | Техноэласт ЭПП | м2 | 706.4 | 24.94 |  |  |  | 17617.62
14 | ФССЦ-101-4703 Изм. Пр.Минрег. от 03.08.10 №359 | Техноэласт ЭКП | м2 | 694.3 | 29.17 |  |  |  | 20252.73
17 | ФЕР12-01-004-04 В ред. пр. № 253 Минрегиона РФ | Устройство примыканий кровель из наплавляемых материалов к стенам и парапетам высотой: до 600 мм без фартуков | 100 м примыканий | 0.486 | 12274.64 | 325.89 | 95.39 | 9.59 | 5965.48 | 158.38 | 46.36 | 4.66 | 35.5 | 17.25 | 0.71 | 0.35
18 | ФССЦ-101-1961 | Материалы рулонные кровельные для верхнего слоя, изопласт ЭКП-4.5 | м2 | -122.5 | 45.2 |  |  |  | -5537
19 | ФССЦ-101-4703 Изм. Пр.Минрег. от 03.08.10 №359 | Техноэласт ЭКП | м2 | 122.5 | 29.17 |  |  |  | 3573.33
21 | ФЕР12-01-010-01 В ред. пр. № 253 Минрегиона РФ | Устройство мелких покрытий (брандмауэры, парапеты, свесы и т.п.) из листовой оцинкованной стали | 100 м2 покрытия | 0.48 | 9875.72 | 961.76 | 23.38 | 2.7 | 4740.35 | 461.64 | 11.22 | 1.3 | 112.75 | 54.12 | 0.2 | 0.1
22 | ФЕРр65-38-2 В ред. пр. № 207 Минрегиона РФ | Смена частей канализационного стояка над кровлей: флюгарки | 1 шт. | 2 | 11.47 | 11.47 |  |  | 22.94 | 22.94 |  |  | 1.38 | 2.76
23 | Прайс лист ООО "Теплов и Сухов" | Аэратор пластиковый (1200/1,18/4,19*1,065*) | шт | 2 | 263.52 |  |  |  | 527.04
24 | ФЕРр61-31-1 В ред. пр. № 207 Минрегиона РФ | Оштукатуривание поверхности дымовых труб | 100 м2 поверхности | 0.124 | 2166.01 | 1220.71 | 1.87 |  | 268.59 | 151.37 | 0.23 |  | 131.4 | 16.29
25 | ФЕРр62-1-4 В ред. пр. № 207 Минрегиона РФ | Окраска известковыми составами: по штукатурке | 100 м2 окрашиваемой поверхности (без вычета проемов) | 0.124 | 152.68 | 116.83 | 5.74 | 1.16 | 18.93 | 14.49 | 0.71 | 0.14 | 14.3 | 1.77 | 0.1 | 0.01
26 | ФЕРр62-29-1 Пр. Минрегион от 13.10.08 № 207 | Окраска масляными составами ранее окрашенных больших металлических поверхностей (кроме крыш): за один раз | 100 м2 окрашиваемой поверхности | 0.04 | 432.4 | 120.44 | 0.87 |  | 17.3 | 4.82 | 0.03 |  | 13.78 | 0.55
27 | ФЕР12-01-014-01 В ред. пр. № 253 Минрегиона РФ | Устройство покрытий: легким (ячеистым) бетоном | 1 м3 утеплителя | 21.31 | 57.49 | 31.75 | 25.74 | 3.26 | 1225.11 | 676.59 | 548.52 | 69.47 | 4.07 | 86.73 | 0.29 | 6.18
Раздел 2. Демонтажные работы
28 | ФЕР46-04-008-01 В ред. пр. № 253 Минрегиона РФ | Разборка покрытий кровель: из рулонных материалов | 100 м2 покрытия | 6.09 | 153.59 | 112.16 | 41.43 |  | 935.36 | 683.05 | 252.31 |  | 14.38 | 87.57
30 | ФЕРр58-17-3 И4-Пр. Минрегион от 14.05.12 №197 | Разборка теплоизоляции на кровле из: плит пенополистирольных толщиной 100 мм | 100 м2 покрытия кровли | 6.09 | 78.91 | 78.33 | 0.58 |  | 480.56 | 477.03 | 3.53 |  | 10.12 | 61.63
31 | ФЕРр58-17-2 И4-Пр. Минрегион от 14.05.12 №197 | Разборка теплоизоляции на кровле из: ваты минеральной толщиной 100 мм | 100 м2 покрытия кровли | 6.09 | 101.56 | 99.67 | 1.89 |  | 618.5 | 606.99 | 11.51 |  | 13.08 | 79.66
34 | ФЕР12-01-017-05 В ред. пр. № 253 Минрегиона РФ | Разборка выравнивающих стяжек: сборных из плоских асбестоцементных листов | 100 м2 стяжки | 6.09 | 152.42 | 132.61 | 19.81 | 1.61 | 928.24 | 807.6 | 120.64 | 9.8 | 14.78 | 90.01 | 0.14 | 0.85
35 | ФЕР12-01-014-02 В ред. пр. № 253 Минрегиона РФ | Разборка шлака | 1 м3 утеплителя | 13.7 | 32.33 | 14.23 | 18.1 | 2.3 | 442.92 | 194.95 | 247.97 | 31.51 | 1.82 | 24.93 | 0.2 | 2.74
36 | ФЕР12-01-014-01 В ред. пр. № 253 Минрегиона РФ | Разборка покрытий: легким (ячеистым) бетоном | 1 м3 утеплителя | 21.31 | 34.49 | 19.05 | 15.44 | 1.96 | 734.98 | 405.96 | 329.02 | 41.77 | 2.44 | 52 | 0.17 | 3.62
Раздел 3. Мусор
37 | ФССЦпг03-21-01-025 Пр. Минрегион от 20.07.11 №354 | Перевозка грузов автомобилями-самосвалами грузоподъемностью 10 т, работающих вне карьера, на расстояние: до 25 км I класс груза | 1 т груза | 45 округл(8,37+(6,09*0,78)+(35,01*0,75)+(0,01*609*0,9)) | 94.05 |  | 94.05 |  | 4232.25 |  | 4232.25
38 | ФССЦпг01-01-01-041 И1-Пр. Минрегион от 05.05.12 №189 | Погрузочные работы при автомобильных перевозках: мусора строительного с погрузкой вручную | 1 т груза | 45 | 318.05 | 318.05 |  |  | 14312.25 | 14312.25
Итого прямые затраты по смете в ценах 2001г. | [8 empty] | 181198.18 | 23551.97 | 8334.58 | 341.51 |  | 1098.18 |  | 28.42
Итого прямые затраты по смете с учетом коэффициентов к итогам | [8 empty] | 783575.24 | 134500.47 | 35403.97 | 4831.28 |  | 1197.93 |  | 33.71
В том числе, справочно:
При ремонте и реконструкции зданий и сооружений работы, аналогичные технологическим процессам в новом строительстве ОЗП=1,15; ЭМ=1,25; ЗПМ=1,25; ТЗ=1,15; ТЗМ=1,25 (Поз. 2-14, 17-19, 21, 27) | [8 empty] | 1643.65 | 860.13 | 783.52 | 64.48 |  | 99.7545 |  | 5.2925
3 квартал 2012г. (раздел здравоохранения-пликлинники) ОЗП=11,9; ЭМ=6,38; ЗПМ=11,9; МАТ=4,11 (Поз. 1, 30-31, 2-14, 17-19, 21, 27, 34-36, 22-26, 28) | [8 empty] | 600733.41 | 110088.36 | 26285.87 | 4425.29
Накладные расходы | [8 empty] | 110800.27
В том числе, справочно:
67% = 79%*0,85 ФОТ (от 1801,3) (Поз. 24) | [8 empty] | 1206.87
68% = 80%*0,85 ФОТ (от 231,46) (Поз. 25-26) | [8 empty] | 157.39
71% = 83%*0,85 ФОТ (от 14526,68) (Поз. 1, 30-31) | [8 empty] | 10313.94
88% = 103%*0,85 ФОТ (от 272,99) (Поз. 22-23) | [8 empty] | 240.23
84% = 110%*0.9 * 0,85 ФОТ (от 8128,3) (Поз. 28) | [8 empty] | 6827.77
92% = 120%*0.9 * 0,85 ФОТ (от 100058,77) (Поз. 2-14, 17-19, 21, 27, 34-36) | [8 empty] | 92054.07
Сметная прибыль | [8 empty] | 56425.45
В том числе, справочно:
40% = 50%*0,8 ФОТ (от 2032,76) (Поз. 24-26) | [8 empty] | 813.1
48% = 60%*0,8 ФОТ (от 272,99) (Поз. 22-23) | [8 empty] | 131.04
52% = 65%*0,8 ФОТ (от 14526,68) (Поз. 1, 30-31) | [8 empty] | 7553.87
44% = 65%*0.85 * 0,8 ФОТ (от 100058,77) (Поз. 2-14, 17-19, 21, 27, 34-36) | [8 empty] | 44025.86
48% = 70%*0.85 * 0,8 ФОТ (от 8128,3) (Поз. 28) | [8 empty] | 3901.58
Итоги по смете:
Крыши, кровли (ремонтно-строительные) | [8 empty] | 35922.64 |  |  |  |  | 157.27 |  | 0.03
Кровли | [8 empty] | 868294.07 |  |  |  |  | 931.72 |  | 33.67
Внутренние санитарно-технические работы: смена труб, санитарно-технических приборов и другие работы (ремонтно-строительные) | [8 empty] | 2810.39 |  |  |  |  | 2.76
Штукатурные работы (ремонтно-строительные) | [8 empty] | 4210.99 |  |  |  |  | 16.29
Малярные работы (ремонтно-строительные) | [8 empty] | 550.98 |  |  |  |  | 2.32 |  | 0.01
Работы по реконструкции зданий и сооружений (усиление и замена существующих конструкций, разборка и возведение отдельных конструктивных элементов) | [8 empty] | 20467.39 |  |  |  |  | 87.57
Перевозка грузов автотранспортом | [8 empty] | 4232.25
Погрузо-разгрузочные работы при автоперевозках | [8 empty] | 14312.25
Итого | [8 empty] | 950800.96 |  |  |  |  | 1197.93 |  | 33.71
В том числе:
Материалы | [8 empty] | 613670.8
Машины и механизмы | [8 empty] | 35403.97
ФОТ | [8 empty] | 139331.75
Накладные расходы | [8 empty] | 110800.27
Сметная прибыль | [8 empty] | 56425.45
НДС 18% | [8 empty] | 171144.17
ВСЕГО по смете | [8 empty] | 1121945.13 |  |  |  |  | 1197.93 |  | 33.71
Составил: ___________________________
(должность, подпись, расшифровка)