## Локальная смета
СОГЛАСОВАНО: | [11 empty] | УТВЕРЖДАЮ:
_________________ | [11 empty] | _________________
" _____ " ________________ 2011 г. | [11 empty] | "____" ______________2011 г.
Управление здравоохранения администрации города Перми. Муниципальное бюджетное учреждение здравоохранения"Городская поликлиника№7"
(наименование стройки)
ЛОКАЛЬНЫЙ СМЕТНЫЙ РАСЧЕТ № 01-02-02
(локальная смета)
капитальный ремонт -замена оконных блоков в поликлиннике №2 по ул.Крупская,57а.
(наименование работ и затрат, наименование объекта)
Основание: Дефектная ведомость
|  |  | Сметная стоимость строительных работ _______________________________________________________________________________________________ | [5 empty] | ___________________________2226749,01 |  | руб.
|  |  | Средства на оплату труда _______________________________________________________________________________________________ | [5 empty] | ___________________________224466,66 |  | руб.
|  |  | Сметная трудоемкость _______________________________________________________________________________________________ | [5 empty] | _______________________________________________________________________________________________2063,77 |  | чел.час
Составлен(а) в текущих (прогнозных) ценах по состоянию на 3 квартал 2012 г.
№ пп | Обоснование | Наименование | Ед. изм. | Кол. | Стоимость единицы, руб. |  |  |  | Общая стоимость, руб. |  |  |  | Т/з осн. раб.на ед. | Т/з осн. раб. Всего | Т/з мех. на ед. | Т/з мех. Всего
[5 empty] | Всего | В том числе |  |  | Всего | В том числе
[6 empty] | Осн.З/п | Эк.Маш | З/пМех |  | Осн.З/п | Эк.Маш | З/пМех
1 | 2 | 3 | 4 | 5 | 6 | 7 | 8 | 9 | 10 | 11 | 12 | 13 | 14 | 15 | 16 | 17
Раздел 1.
1 | ФЕР46-04-012-01 В ред. пр. № 253 Минрегиона РФ | Разборка деревянных заполнений проемов: оконных с подоконными досками | 100 м2 | 2,4356 (109,2+15,75+35,64+10,71+54,81+1,61+1,96+13,88)/100 | 1767.24 | 1525.29 | 241.95 | 89.78 | 4304.29 | 3715 | 589.29 | 218.67 | 188.54 | 459.21 | 7.74 | 18.85
2 | ФЕР10-01-034-06 И4-Пр. Минрегион от 13.07.11 №339 | Установка в жилых и общественных зданиях оконных блоков из ПВХ профилей: поворотных (откидных, поворотно-откидных) с площадью проема более 2 м2 двухстворчатых | 100 м2 проемов | 1.2285 | 251529.16 | 1273.59 | 409.22 | 7.66 | 309003.57 | 1564.61 | 502.73 | 9.41 | 145.72 | 179.02 | 0.66 | 0.81
3 | ФССЦ-203-0993 Изм. Пр.Минрег. от 03.08.10 №359 | Блок оконный пластиковый двустворчатый, с глухой и поворотно-откидной створкой, однокамерным стеклопакетом (24 мм), площадью до 3 м2 | м2 | -122.9 | 2415.48 |  |  |  | -296862.49
4 | Текущие цены | Блоки оконные пластиковые двухстворные с открывающимися, глухими створками площадью более 2 м2 | м2 | 122.9 | 802.1 |  |  |  | 98578.09
5 | ФЕР10-01-034-08 В ред. пр. № 253 Минрегиона РФ | Установка в жилых и общественных зданиях оконных блоков из ПВХ профилей: поворотных (откидных, поворотно-откидных) с площадью проема более 2 м2 трехстворчатых, в том числе при наличии створок глухого остекления | 100 м2 проемов | 1.2015 | 168203.68 | 1303.66 | 413.79 | 7.66 | 202096.72 | 1566.35 | 497.17 | 9.2 | 149.16 | 179.22 | 0.66 | 0.79
6 | ФССЦ-203-8040 И1-Пр. Минрегион от 04.03.10 №94 | Блоки оконные из поливинилхлоридных профилей с листовым стеклом и стеклопакетом одностворные ОПРСП 9-9, площадью 0,75 м2 (ГОСТ 30674-99) | м2 | -120.2 | 1577.48 |  |  |  | -189613.1
7 | Текущие цены | Блоки оконные пластиковые трехстворные с открывающимися створками площадью более 2 м2 | м2 | 120.2 | 827 |  |  |  | 99405.4
8 | ФЕР10-01-034-03 Пр.Минрегиона №339 от 13.07.11 | Установка в жилых и общественных зданиях оконных блоков из ПВХ профилей: поворотных (откидных, поворотно-откидных) с площадью проема до 2 м2 одностворчатых | 100 м2 проемов | 0,03565 (1,15*1,4+1,15*1,7)/100 | 308152.31 | 1888.54 | 508.25 | 20.42 | 10985.63 | 67.33 | 18.12 | 0.73 | 216.08 | 7.7 | 1.76 | 0.06
9 | ФССЦ-203-0957 И1-Пр. Минрегион от 03.08.10 №359 | Блок оконный пластиковый одностворчатый, с поворотно-откидной створкой, однокамерным стеклопакетом (24 мм), площадью 2 м2 и более | м2 | -3.565 | 2921.77 |  |  |  | -10416.11
10 | текущие цены | Блоки оконные пластиковые одностворные открывающиеся, площадью до 2 м2 | м2 | 3.565 | 1012.32 |  |  |  | 3608.92
11 | ФЕР10-01-035-03 И1-Пр. Минрегион от 27.02.10 №81 | Установка подоконных досок из ПВХ: в каменных стенах толщиной свыше 0,51 м | 100 п.м | 1.4825 | 6487.61 | 182.37 | 28.34 | 0.81 | 9617.88 | 270.36 | 42.01 | 1.2 | 21.38 | 31.7 | 0.07 | 0.1
12 | ФССЦ-101-2912 Пр. Минрегиона от 04.03.10 №94 | Доски подоконные ПВХ, шириной 600 мм | м | 148.25 | 365.59 |  |  |  | 54198.72
15 | ФЕРр58-20-1 В ред. пр. № 207 Минрегиона РФ | Смена обделок из листовой стали (поясков, сандриков, отливов, карнизов) шириной: до 0,4 м | 100 м | 1.4825 | 2516.07 | 353.23 | 5.99 | 0.93 | 3730.07 | 523.66 | 8.88 | 1.38 | 41.41 | 61.39 | 0.08 | 0.12
Заголовок
16 | ФЕР15-01-050-04 В ред. пр. № 253 Минрегиона РФ | Облицовка оконных и дверных откосов декоративным бумажно-слоистым пластиком или листами из синтетических материалов на клее | 100 м2 облицовки | 1.96 | 11481.71 | 1528.19 | 46.33 | 0.93 | 22504.15 | 2995.25 | 90.81 | 1.82 | 166.47 | 326.28 | 0.08 | 0.16
17 | ФЕРр61-20-1 В ред. пр. № 207 Минрегиона РФ | Ремонт штукатурки наружных прямолинейных откосов по камню и бетону цементно-известковым раствором: с земли и лесов | 100 м2 отремонтированной поверхности | 0,31076 ((1,75+2,6*2)*25+(3+1,75)*6+(2,4+2,7)*12+(3,4+2,1)*3+(2,8+1,15+1,15+3,4)+(2,1+2,9)*20)*0,4/100*0,2 | 5286.31 | 3004.39 | 2.31 |  | 1642.77 | 933.64 | 0.72 |  | 323.4 | 100.5
18 | ФЕРр62-25-7 В ред. пр. № 207 Минрегиона РФ | Шпатлевка ранее окрашенных фасадов под окраску перхлорвиниловыми красками: простых с земли и лесов | 100 м2 обработанной поверхности | 0,7769 ((1,75+2,6*2)*25+(3+1,75)*6+(2,4+2,7)*12+(3,4+2,1)*3+(2,8+1,15+1,15+3,4)+(2,1+2,9)*20)*0,2/100 | 1051.07 | 201.31 | 1.91 |  | 816.58 | 156.4 | 1.48 |  | 23.6 | 18.33
19 | ФЕРр62-26-4 В ред. пр. № 207 Минрегиона РФ | Окраска перхлорвиниловыми красками по подготовленной поверхности фасадов: простых за 2 раза с земли и лесов | 100 м2 окрашиваемой поверхности | 0.7769 | 1096.29 | 126.06 | 98.61 |  | 851.71 | 97.94 | 76.61 |  | 14.59 | 11.34
20 | ФЕР09-06-001-02 В ред. пр. № 253 Минрегиона РФ | Монтаж: лотков, решеток, затворов из полосовой и тонколистовой стали | 1 т конструкций | 3.8009 | 648.13 | 433.24 | 132.92 | 1.62 | 2463.48 | 1646.7 | 505.22 | 6.16 | 50.79 | 193.05 | 0.12 | 0.46
21 | ФЕР20-03-002-01 В ред. пр. № 253 Минрегиона РФ | Установка вентиляторов осевых массой: до 0,025 т | 1 вентилятор | 45 | 47.77 | 38.29 | 7.45 | 0.14 | 2149.65 | 1723.05 | 335.25 | 6.3 | 3.98 | 179.1 | 0.01 | 0.45
22 | Текущие цены | Вентилятор оконный (2000/1,18/4,11*1,065) | шт | 45 | 439.19 |  |  |  | 19763.55
Раздел 2. Мусор
23 | ФССЦпг03-21-01-025 Пр. Минрегион от 20.07.11 №354 | Перевозка грузов автомобилями-самосвалами грузоподъемностью 10 т, работающих вне карьера, на расстояние: до 25 км I класс груза | 1 т груза | 20.875 | 94.05 |  | 94.05 |  | 1963.29 |  | 1963.29
24 | ФССЦпг01-01-01-041 И1-Пр. Минрегион от 05.05.12 №189 | Погрузочные работы при автомобильных перевозках: мусора строительного с погрузкой вручную | 1 т груза | 20.875 | 318.05 | 318.05 |  |  | 6639.29 | 6639.29
Раздел 3. Демонтажные работы
25 | ФЕР09-06-001-02 В ред. пр. № 253 Минрегиона РФ | Демонтаж решеток. | 1 т конструкций | 4.29 | 396.31 | 303.27 | 93.04 | 1.13 | 1700.17 | 1301.03 | 399.14 | 4.85 | 35.55 | 152.51 | 0.08 | 0.34
Итого прямые затраты по смете в ценах 2001г. | [8 empty] | 359132.23 | 23200.61 | 5030.72 | 259.72 |  | 1899.35 |  | 22.14
Итого прямые затраты по смете с учетом коэффициентов к итогам | [8 empty] | 1605984.56 | 221272.23 | 24709.63 | 3194.43 |  | 2063.77 |  | 22.85
В том числе, справочно:
При ремонте и реконструкции зданий и сооружений работы, аналогичные технологическим процессам в новом строительстве ОЗП=1,15; ЭМ=1,25; ЗПМ=1,25; ТЗ=1,15; ТЗМ=1,25 (Поз. 2-12, 16, 20-22) | [8 empty] | 1972.89 | 1475.05 | 497.83 | 8.7 |  | 164.4105 |  | 0.7075
3 квартал 2012г(Раздел здравоохранение-Поликинники) ОЗП=11,9; ЭМ=6,38; ЗПМ=11,9; МАТ=4,11 (Поз. 1-12, 15-20, 25, 21-22) | [8 empty] | 1244879.44 | 196596.54 | 19181.1 | 2926
Накладные расходы | [8 empty] | 178604.8
В том числе, справочно:
67% = 79%*0,85 ФОТ (от 11110,32) (Поз. 17) | [8 empty] | 7443.91
68% = 80%*0,85 ФОТ (от 3026,65) (Поз. 18-19) | [8 empty] | 2058.12
71% = 83%*0,85 ФОТ (от 6247,97) (Поз. 15) | [8 empty] | 4436.06
69% = 90%*0.9 * 0,85 ФОТ (от 38166,76) (Поз. 20, 25) | [8 empty] | 26335.06
80% = 105%*0.9 * 0,85 ФОТ (от 41017,16) (Поз. 16) | [8 empty] | 32813.73
84% = 110%*0.9 * 0,85 ФОТ (от 46810,67) (Поз. 1) | [8 empty] | 39320.96
90% = 118%*0.9 * 0,85 ФОТ (от 47774,1) (Поз. 2-12) | [8 empty] | 42996.69
98% = 128%*0.9 * 0,85 ФОТ (от 23673,74) (Поз. 21-22) | [8 empty] | 23200.27
Сметная прибыль | [8 empty] | 102486.07
В том числе, справочно:
40% = 50%*0,8 ФОТ (от 14136,97) (Поз. 17-19) | [8 empty] | 5654.79
37% = 55%*0.85 * 0,8 ФОТ (от 41017,16) (Поз. 16) | [8 empty] | 15176.35
43% = 63%*0.85 * 0,8 ФОТ (от 47774,1) (Поз. 2-12) | [8 empty] | 20542.86
52% = 65%*0,8 ФОТ (от 6247,97) (Поз. 15) | [8 empty] | 3248.94
48% = 70%*0.85 * 0,8 ФОТ (от 46810,67) (Поз. 1) | [8 empty] | 22469.12
56% = 83%*0.85 * 0,8 ФОТ (от 23673,74) (Поз. 21-22) | [8 empty] | 13257.29
58% = 85%*0.85 * 0,8 ФОТ (от 38166,76) (Поз. 20, 25) | [8 empty] | 22136.72
Итоги по смете:
Работы по реконструкции зданий и сооружений (усиление и замена существующих конструкций, разборка и возведение отдельных конструктивных элементов) | [8 empty] | 109758.25 |  |  |  |  | 459.21 |  | 18.85
Деревянные конструкции | [8 empty] | 1295228.22 |  |  |  |  | 457.29 |  | 2.2
Крыши, кровли (ремонтно-строительные) | [8 empty] | 27115.05 |  |  |  |  | 61.39 |  | 0.12
Отделочные работы | [8 empty] | 169512.65 |  |  |  |  | 375.22 |  | 0.2
Штукатурные работы (ремонтно-строительные) | [8 empty] | 25914.52 |  |  |  |  | 100.5
Малярные работы (ремонтно-строительные) | [8 empty] | 12284.02 |  |  |  |  | 29.67
Строительные металлические конструкции | [8 empty] | 94345.37 |  |  |  |  | 374.52 |  | 0.92
Сантехнические работы - внутренние (трубопроводы, водопровод, канализация, отопление, газоснабжение, вентиляция и кондиционирование воздуха) | [8 empty] | 144314.77 |  |  |  |  | 205.97 |  | 0.56
Перевозка грузов автотранспортом | [8 empty] | 1963.29
Погрузо-разгрузочные работы при автоперевозках | [8 empty] | 6639.29
Итого | [8 empty] | 1887075.43 |  |  |  |  | 2063.77 |  | 22.85
В том числе:
Материалы | [8 empty] | 1360002.7
Машины и механизмы | [8 empty] | 24709.63
ФОТ | [8 empty] | 224466.66
Накладные расходы | [8 empty] | 178604.8
Сметная прибыль | [8 empty] | 102486.07
НДС 18% | [8 empty] | 339673.58
ВСЕГО по смете | [8 empty] | 2226749.01 |  |  |  |  | 2063.77 |  | 22.85
Составил: ___________________________
(должность, подпись, расшифровка)