## Локальная смета
СОГЛАСОВАНО: | [11 empty] | УТВЕРЖДАЮ:
_________________ | [11 empty] | _________________
" _____ " ________________ 2012 г. | [11 empty] | "______ " _______________2012 г.
МБУЗ ГКП № 5
(наименование стройки)
ЛОКАЛЬНЫЙ СМЕТНЫЙ РАСЧЕТ №
(локальная смета)
|  | на | Капитальный ремонт кровли в женской консультации № 2, ул.Н.Островского, 111
(наименование работ и затрат, наименование объекта)
|  |  | Сметная стоимость строительных работ _______________________________________________________________________________________________ | [5 empty] | ___________________________1 083 235,49 |  | руб.
|  |  | Средства на оплату труда _______________________________________________________________________________________________ | [5 empty] | ___________________________120,676 |  | тыс. руб.
|  |  | Сметная трудоемкость _______________________________________________________________________________________________ | [5 empty] | _______________________________________________________________________________________________1110,47 |  | чел.час
Составлен(а) в текущих (прогнозных) ценах по состоянию на 2 квартал 2012 г.
№ пп | Обосно- вание | Наименование | Ед. изм. | Кол. | Стоимость единицы, руб. |  |  |  | Общая стоимость, руб. |  |  |  |  | Т/з осн. раб.на ед. | Т/з осн. раб. Всего | Общая масса обору-дования, т
[5 empty] | Всего | В том числе |  |  | Обору- дование | Всего | В том числе
[6 empty] | Осн.З/п | Эк.Маш | З/пМех |  |  | Осн.З/п | Эк.Маш | З/пМех
1 | 2 | 3 | 4 | 5 | 6 | 7 | 8 | 9 | 10 | 11 | 12 | 13 | 14 | 15 | 16 | 17
Демонтажные работы
1 | ФЕР46-04-008-01 В ред. пр. № 253 Минрегиона РФ | Разборка покрытий кровель: из рулонных материалов | 100 м2 покрытия | 3.3893 | 153.59 | 112.16 | 41.43 |  |  | 520.56 | 380.14 | 140.42 |  | 14.38 | 48.74
2 | ФЕР12-01-017-03 В ред. пр. № 253 Минрегиона РФ | Разборка выравнивающих стяжек: асфальтобетонных толщиной 15 мм КОЭФ. К ПОЗИЦИИ: ОЗП=0,6; ЭМ=0,6; ЗПМ=0,6; МАТ=0 | 100 м2 стяжки | 3.3893 | 154.49 | 87.4 | 67.09 | 8.51 |  | 523.61 | 296.22 | 227.39 | 28.84 | 16.24 | 55.04
3 | ФЕР12-01-017-04 В ред. пр. № 253 Минрегиона РФ | Разборка выравнивающих стяжек: на каждый 1 мм изменения толщины добавлять или исключать к расценке 12-01-017-03 КОЭФ. К ПОЗИЦИИ: ОЗП=5; ЭМ=5; ЗПМ=5; МАТ=0; ОЗП=0,6; ЭМ=0,6; ЗПМ=0,6; МАТ=0 | 100 м2 стяжки | 3.3893 | 65.67 | 28.53 | 37.14 | 4.83 |  | 222.58 | 96.7 | 125.88 | 16.37 | 1.06 | 3.59
4 | ФЕРр58-17-2 И4-Пр. Минрегион от 14.05.12 №197 | Разборка теплоизоляции на кровле из: ваты минеральной толщиной 100 мм | 100 м2 покрытия кровли | 3.3893 | 101.56 | 99.67 | 1.89 |  |  | 344.22 | 337.81 | 6.41 |  | 13.08 | 44.33
5 | ФЕР12-01-010-01 В ред. пр. № 253 Минрегиона РФ | Разборка мелких покрытий (сливы) из листовой оцинкованной стали | 100 м2 покрытия | 0.286 | 9875.72 | 961.76 | 23.38 | 2.7 |  | 2824.46 | 275.06 | 6.69 | 0.77 | 112.75 | 32.25
Устройство кровли
6 | ФЕР26-01-039-01 В ред. пр. № 253 Минрегиона РФ | Изоляция покрытий и перекрытий изделиями из волокнистых и зернистых материалов насухо | 1 м3 изоляции | 67.79 | 1722.72 | 98.29 | 57.3 |  |  | 116783.19 | 6663.08 | 3884.37 |  | 10.58 | 717.22
7 | ФЕР12-01-017-01 В ред. пр. № 253 Минрегиона РФ | Устройство выравнивающих стяжек: цементно-песчаных толщиной 15 мм | 100 м2 стяжки | 3.3893 | 1292.15 | 235.18 | 225 | 21.86 |  | 4379.48 | 797.1 | 762.59 | 74.09 | 27.22 | 92.26
8 | ФЕР12-01-017-02 В ред. пр. № 253 Минрегиона РФ | Устройство выравнивающих стяжек: на каждый 1 мм изменения толщины добавлять или исключать к расценке 12-01-017-01 КОЭФ. К ПОЗИЦИИ: ОЗП=5; ЭМ=5; ЗПМ=5; МАТ=5 | 100 м2 стяжки | 3.3893 | 321.6 | 43.2 | 13.3 | 1.7 |  | 1090 | 146.42 | 45.08 | 5.76 | 1 | 3.39
9 | ФЕР12-01-002-09 Изм. Пр. Минрегиона №81 от 27.02.10 | Устройство кровель плоских из наплавляемых материалов: в два слоя | 100 м2 кровли | 3.3893 | 9969.33 | 134.98 | 42.5 | 2.7 |  | 33789.05 | 457.49 | 144.05 | 9.15 | 14.36 | 48.67
10 | ФЕР12-01-010-01 В ред. пр. № 253 Минрегиона РФ | Устройство мелких покрытий (сливы) из листовой оцинкованной стали | 100 м2 покрытия | 0.5763 | 9875.72 | 961.76 | 23.38 | 2.7 |  | 5691.38 | 554.26 | 13.47 | 1.56 | 112.75 | 64.98
Итого прямые затраты по смете в ценах 2001г. | [9 empty] | 166168.53 | 10004.28 | 5356.35 | 136.54 |  | 1110.47
Итого прямые затраты по смете с учетом коэффициентов к итогам | [9 empty] | 762488.38 | 119050.94 | 34173.52 | 1624.83 |  | 1110.47
В том числе, справочно:
ОЗП=11,9; ЭМ=6,38; ЗПМ=11,9; МАТ=4,04 (Поз. 1-3, 5, 7-10, 4, 6) | [9 empty] | 596319.85 | 109046.65 | 28817.16 | 1488.29
Накладные расходы | [9 empty] | 98374.4
В том числе, справочно:
71% = 83%*0,85 ФОТ (от 4019,94) (Поз. 4) | [9 empty] | 2854.16
77% = 100%*0,9 * 0,85 ФОТ (от 79290,65) (Поз. 6) | [9 empty] | 61053.8
94% = 110%*0,85 ФОТ (от 4523,67) (Поз. 1) | [9 empty] | 4252.25
92% = 120%*0,9 * 0,85 ФОТ (от 32841,51) (Поз. 2-3, 5, 7-10) | [9 empty] | 30214.19
Сметная прибыль | [9 empty] | 57133.4
В том числе, справочно:
52% = 65%*0,8 ФОТ (от 4019,94) (Поз. 4) | [9 empty] | 2090.37
44% = 65%*0,85 * 0,8 ФОТ (от 32841,51) (Поз. 2-3, 5, 7-10) | [9 empty] | 14450.26
56% = 70%*0,8 ФОТ (от 4523,67) (Поз. 1) | [9 empty] | 2533.26
48% = 70%*0,85 * 0,8 ФОТ (от 79290,65) (Поз. 6) | [9 empty] | 38059.51
Итоги по смете:
Работы по реконструкции зданий и сооружений (усиление и замена существующих конструкций, разборка и возведение отдельных конструктивных элементов) | [9 empty] | 12205.06 |  |  |  |  | 48.74
Кровли | [9 empty] | 264407.12 |  |  |  |  | 300.18
Крыши, кровли (ремонтно-строительные) | [9 empty] | 9005.37 |  |  |  |  | 44.33
Теплоизоляционные работы | [9 empty] | 632378.63 |  |  |  |  | 717.22
Итого | [9 empty] | 917996.18 |  |  |  |  | 1110.47
В том числе:
НДС 18% | [9 empty] | 165239.31
ВСЕГО по смете | [9 empty] | 1083235.49 |  |  |  |  | 1110.47
Составил: ___________________________
Проверил: ___________________________