## Локальная смета
Приложение № 1 к муниципальному контракту
СОГЛАСОВАНО: | [11 empty] | УТВЕРЖДАЮ:
_________________ | [11 empty] | _________________
" _____ " ________________ 2012 г. | [11 empty] | "____" ______________2012 г.
(наименование стройки)
ЛОКАЛЬНЫЙ СМЕТНЫЙ РАСЧЕТ №
(локальная смета)
Оборудование спортивной (хоккейной) площадки
(наименование работ и затрат, наименование объекта)
|  |  | Сметная стоимость строительных работ _______________________________________________________________________________________________ | [5 empty] | ___________________________180,000 |  | тыс. руб.
|  |  | Средства на оплату труда _______________________________________________________________________________________________ | [5 empty] | ___________________________17,136 |  | тыс. руб.
|  |  | Сметная трудоемкость _______________________________________________________________________________________________ | [5 empty] | _______________________________________________________________________________________________134,42 |  | чел.час
|  |  | Трудозатраты механизаторов _______________________________________________________________________________________________ | [5 empty] | _______________________________________________________________________________________________19,44 |  | чел.час
Составлен(а) в текущих (прогнозных) ценах по состоянию на 3 кв_______2012_ г.
№ пп | Обоснование | Наименование | Ед. изм. | Кол. | Стоимость единицы, руб. |  |  |  | Общая стоимость, руб. |  |  |  | Т/з осн. раб.на ед. | Т/з осн. раб. Всего | Т/з мех. на ед. | Т/з мех. Всего
[5 empty] | Всего | В том числе |  |  | Всего | В том числе
[6 empty] | Осн.З/п | Эк.Маш | З/пМех |  | Осн.З/п | Эк.Маш | З/пМех
1 | 2 | 3 | 4 | 5 | 6 | 7 | 8 | 9 | 10 | 11 | 12 | 13 | 14 | 15 | 16 | 17
1 | ФЕР27-04-001-04 В ред. пр. № 253 Минрегиона РФ | Устройство выравнивающего слоя: из щебня толщиной 7 см НР (2203 руб.): 121% от ФОТ (1821 руб.) СП (1384 руб.): 76% от ФОТ (1821 руб.) | 100 м3 материала основания (в плотном теле) | 0.32 | 3554.06 | 195.7 | 3341.28 | 280.98 | 1137 | 63 | 1069 | 90 | 24.19 | 7.74 | 20.6 | 6.59
2 | ФССЦ-408-0020 Пр. Минрегиона №308 от 28.07.09 | Щебень из природного камня для строительных работ марка 600, фракция 40-70 мм | м3 | 40 | 98.6 |  |  |  | 3944
3 | ФЕР27-06-020-06 В ред. пр. № 253 Минрегиона РФ | Устройство покрытия толщиной 4 см из горячих асфальтобетонных смесей пористых крупнозернистых, плотность каменных материалов: 2,5-2,9 т/м3 НР (4089 руб.): 121% от ФОТ (3379 руб.) СП (2568 руб.): 76% от ФОТ (3379 руб.) | 1000 м2 покрытия | 0.45 | 44590.96 | 368.45 | 2380.25 | 262.13 | 20066 | 166 | 1071 | 118 | 38.3 | 17.24 | 19.05 | 8.57
4 | ФЕР27-09-008-01 В ред. пр. № 253 Минрегиона РФ | Установка металлических столбов под ограждение НР (14443 руб.): 121% от ФОТ (11936 руб.) СП (9071 руб.): 76% от ФОТ (11936 руб.) | 100 шт | 0.3 | 7568.86 | 3111.74 | 2740.23 | 230.48 | 2271 | 934 | 822 | 69 | 364.8 | 109.44 | 14.28 | 4.28
5 | ФССЦ-103-0133 Пр. Минрегиона №308 от 28.07.09 | Трубы стальные наружный диаметр 40 мм, толщина стенки 2,5 мм | м | 36 | 16.09 |  |  |  | 579
Итого прямые затраты по смете в ценах 2001г. | [8 empty] | 27997 | 1163 | 2962 | 277 |  | 134.42 |  | 19.44
Итого прямые затраты по смете с учетом коэффициентов к итогам (Индексы пересчета на 3 кв 2012 г. (данные ФГУ ФЦЦС по Пермскому краю) ОЗП=11,9; ЭМ-ЗПМ=4,69; ЗПМ=11,9; МАТ=3,79 (Поз. 1-3, 5-6)) | [8 empty] | 120203 | 13840 | 15889 | 3296 |  | 134.42 |  | 19.44
Накладные расходы | [8 empty] | 20735
Сметная прибыль | [8 empty] | 13023
Итоги по смете:
Автомобильные дороги:
Итого Поз. 1-3, 5 | [8 empty] | 27418 | 1163 | 2962 | 277 |  | 134.42 |  | 19.44
Всего с учетом "Индексы пересчета на 3 кв 2012 г. (данные ФГУ ФЦЦС по Пермскому краю) ОЗП=11,9; ЭМ-ЗПМ=4,69; ЗПМ=11,9; МАТ=3,79" | [8 empty] | 118009 | 13840 | 15889 | 3296 |  | 134.42 |  | 19.44
Накладные расходы 121% ФОТ (от 17 136) | [8 empty] | 20735
Сметная прибыль 76% ФОТ (от 17 136) | [8 empty] | 13023
Итого c накладными и см. прибылью | [8 empty] | 151767 |  |  |  |  | 134.42 |  | 19.44
Материалы:
Итого Поз. 6 | [8 empty] | 579
Всего с учетом "Индексы пересчета на 3 кв 2012 г. (данные ФГУ ФЦЦС по Пермскому краю) ОЗП=11,9; ЭМ-ЗПМ=4,69; ЗПМ=11,9; МАТ=3,79" | [8 empty] | 2194
Итого | [8 empty] | 153961 |  |  |  |  | 134.42 |  | 19.44
В том числе:
Материалы | [8 empty] | 90474
Машины и механизмы | [8 empty] | 15889
ФОТ | [8 empty] | 17136
Накладные расходы | [8 empty] | 20735
Сметная прибыль | [8 empty] | 13023
НДС 18% | [8 empty] | 27712.98
Понижающий коэффициент | [8 empty] | 0.92142 |  |  |  |  | 134.42 |  | 19.44
ВСЕГО по смете | [8 empty] | 180000 |  |  |  |  | 134.42 |  | 19.44
Составил: ___________________________
(должность, подпись, расшифровка)
Проверил: ___________________________
(должность, подпись, расшифровка)