## Локальная смета
СОГЛАСОВАНО: | [11 empty] | УТВЕРЖДАЮ:
_________________ | [11 empty] | _________________
" _____ " ________________ 2012 г. | [11 empty] | "____" ______________2012 г.
Объект к/н "Здание, где в хирургическом отделении Мотовилихинской больницы в 1938-1960гг. работал хирург Н.М. Степанов"
(наименование стройки)
ЛОКАЛЬНЫЙ СМЕТНЫЙ РАСЧЕТ №
(локальная смета)
|  | на | капитальный ремонт кровли пристроя, усиление перекрытия пристроя, по адресу: г. Пермь, ул. Грачева, 12
(наименование работ и затрат, наименование объекта)
Основание:
|  |  | Сметная стоимость _______________________________________________________________________________________________ | [5 empty] | ___________________________1061,610 |  | тыс. руб.
|  |  | строительных работ _______________________________________________________________________________________________ | [5 empty] | _______________________________________________________________________________________________860,986 |  | тыс. руб.
|  |  | монтажных работ _______________________________________________________________________________________________ | [5 empty] | _______________________________________________________________________________________________12,309 |  | тыс. руб.
|  |  | Средства на оплату труда _______________________________________________________________________________________________ | [5 empty] | ___________________________179,489 |  | тыс. руб.
|  |  | Сметная трудоемкость _______________________________________________________________________________________________ | [5 empty] | _______________________________________________________________________________________________1567,64 |  | чел.час
Составлен(а) в текущих (прогнозных) ценах по состоянию на 2 кв. 2012 г.
№ пп | Обоснование | Наименование | Ед. изм. | Кол. | Стоимость единицы, руб. |  |  |  | Общая стоимость, руб. |  |  |  | Т/з осн. раб.на ед. | Т/з осн. раб. Всего | Т/з мех. на ед. | Т/з мех. Всего
[5 empty] | Всего | В том числе |  |  | Всего | В том числе
[6 empty] | Осн.З/п | Эк.Маш | З/пМех |  | Осн.З/п | Эк.Маш | З/пМех
1 | 2 | 3 | 4 | 5 | 6 | 7 | 8 | 9 | 10 | 11 | 12 | 13 | 14 | 15 | 16 | 17
Раздел 1. Кровля
Демонтаж работы
1 | ФЕР46-02-004-01 | Демонтаж металлоконструкций покрытий | 1 т конструкций | 0.881 | 216.97 | 91.71 | 97 | 3.17 | 191.15 | 80.8 | 85.46 | 2.79 | 10.84 | 9.55 | 0.22 | 0.19
2 | ФЕРр58-1-1 | Разборка деревянных элементов конструкций крыш: обрешетки из брусков с прозорами | 100 м2 кровли | 0.704 | 160.11 | 120.37 | 39.74 | 6.21 | 112.72 | 84.74 | 27.98 | 4.37 | 15.16 | 10.67 | 0.46 | 0.32
Устройство кровли
3 | ФЕР12-01-015-01 | Устройство пароизоляции: оклеечной в один слой | 100 м2 изолируемой поверхности | 0.704 | 1786.05 | 164.59 | 80.36 | 2.43 | 1257.38 | 115.87 | 56.57 | 1.71 | 17.51 | 12.33 | 0.18 | 0.13
4 | ФЕР11-01-011-03 | Устройство стяжек: бетонных толщиной 20 мм (уклонообразующая стяжка) | 100 м2 стяжки | 0.704 | 1591.66 | 317.07 | 42.05 | 14.73 | 1120.53 | 223.22 | 29.6 | 10.37 | 40.65 | 28.62 | 1.27 | 0.89
5 | ФЕР11-01-011-04 | Устройство стяжек: на каждые 5 мм изменения толщины стяжки добавлять или исключать к расценке 11-01-011-03 КОЭФ. К ПОЗИЦИИ: Средняя толщина уклонообразующей стяжки 140мм ПЗ=24 (ОЗП=24; ЭМ=24 к расх.; ЗПМ=24; МАТ=24 к расх.; ТЗ=24; ТЗМ=24) | 100 м2 стяжки | 0.704 | 7622.88 | 93.6 | 185.28 | 58.56 | 5366.51 | 65.89 | 130.44 | 41.23 | 12 | 8.45 | 5.04 | 3.55
6 | ФЕР12-01-014-01 | Утепление покрытий: легким (ячеистым) бетоном КОЭФ. К ПОЗИЦИИ: МАТ=0 к расх. | 1 м3 утеплителя | 14.08 | 57.49 | 31.75 | 25.74 | 3.26 | 809.46 | 447.04 | 362.42 | 45.9 | 4.07 | 57.31 | 0.29 | 4.08
7 | ФССЦ-403-2172 | Блок пенобетонный, размером 20х30х60, D600 | шт. | 391 | 41.77 |  |  |  | 16332.07
8 | ФЕР11-01-011-03 | Устройство стяжек: бетонных толщиной 20 мм | 100 м2 стяжки | 0.704 | 1591.66 | 317.07 | 42.05 | 14.73 | 1120.53 | 223.22 | 29.6 | 10.37 | 40.65 | 28.62 | 1.27 | 0.89
9 | ФЕР11-01-011-04 | Устройство стяжек: на каждые 5 мм изменения толщины стяжки добавлять или исключать к расценке 11-01-011-03 КОЭФ. К ПОЗИЦИИ: Средняя толщина стяжки 30мм ПЗ=2 (ОЗП=2; ЭМ=2 к расх.; ЗПМ=2; МАТ=2 к расх.; ТЗ=2; ТЗМ=2) | 100 м2 стяжки | 0.704 | 635.24 | 7.8 | 15.44 | 4.88 | 447.21 | 5.49 | 10.87 | 3.44 | 1 | 0.7 | 0.42 | 0.3
10 | ФЕР06-01-015-10 | Армирование подстилающих слоев и набетонок | 1 т | 0.55616 | 6084.69 | 111.99 | 37.1 | 2.16 | 3384.06 | 62.28 | 20.63 | 1.2 | 12.64 | 7.03 | 0.16 | 0.09
11 | ФЕР12-01-002-09 | Устройство кровель плоских из наплавляемых материалов: в два слоя КОЭФ. К ПОЗИЦИИ: В 4 слоя ПЗ=2 (ОЗП=2; ЭМ=2 к расх.; ЗПМ=2; МАТ=2 к расх.; ТЗ=2; ТЗМ=2) | 100 м2 кровли | 0.704 | 19938.66 | 269.96 | 85 | 5.4 | 14036.82 | 190.05 | 59.84 | 3.8 | 28.72 | 20.22 | 0.4 | 0.28
12 | ФЕР12-01-002-11 | Защита ковра плоских кровель гравием на битумной мастике | 100 м2 кровли | 0.704 | 1422.25 | 88.36 | 187.86 | 14.67 | 1001.26 | 62.21 | 132.25 | 10.33 | 9.4 | 6.62 | 1.12 | 0.79
13 | ФЕР46-03-011-02 | Пробивка в кирпичных стенах борозд площадью сечения: до 50 см2 | 100 м борозд | 0.245 | 832.33 | 222.16 | 610.17 | 59.56 | 203.92 | 54.43 | 149.49 | 14.59 | 24.2 | 5.93 | 5.92 | 1.45
14 | ФЕРр58-20-5 | Смена обделок из листовой стали, примыканий: к каменным стенам | 100 м | 0.351 | 680.2 | 556.24 | 4.18 | 0.58 | 238.75 | 195.24 | 1.47 | 0.2 | 65.21 | 22.89 | 0.05 | 0.02
Уд | 1. 101-1875 | Сталь листовая оцинкованная толщиной листа 0,7 мм | т | 0,09 0,03159 | 11200 |  |  |  | 353.81
15 | ФССЦ-101-3416 | Лист гладкий | м2 | 14.04 | 193.31 |  |  |  | 2714.07
16 | ФЕРр53-21-28 | Ремонт и восстановление герметизации стыков шириной панельного шва 30 мм наружных стеновых панелей | 100 м восстановленной герметизации стыков | 0.245 | 1291.34 | 428.05 | 10.91 |  | 316.38 | 104.87 | 2.67 |  | 45.01 | 11.03
17 | ФССЦ-101-1759 | Герметик силиконовый для наружных швов | л | 2 | 76.8 |  |  |  | 153.6
Итого по разделу 1 Кровля | [8 empty] | 277971.79 |  |  |  |  | 306.55 |  | 12.98
Раздел 2. Работы по усилению перекрытия
18 | ФЕР06-01-005-04 | Устройство железобетонных фундаментов общего назначения объемом: до 5 м3 | 100 м3 бетона и железобетона в деле | 0.001 | 83515.04 | 3837.46 | 2531.43 | 322.5 | 83.52 | 3.84 | 2.53 | 0.32 | 453.6 | 0.45 | 23.96 | 0.02
19 | ФЕР09-07-030-04 | Установка закладных деталей: до 4 кг | 1 т | 0.01264 | 2545.81 | 2385.41 | 160.4 | 2.43 | 32.18 | 30.15 | 2.03 | 0.03 | 263 | 3.32 | 0.18
Н | 1. 204-9180 | Детали закладные и накладные | т | 1 0,01264
20 | ФЕРм38-01-002-03 | Изготовление м/к | 1 т конструкций | 1 | 561.32 | 267.44 | 252.34 | 27.06 | 561.32 | 267.44 | 252.34 | 27.06 | 27.8 | 27.8 | 2.52 | 2.52
Уд | 1. 101-1015 | Балки двутавровые № 60 из стали марки: Ст3сп | т | 1,02 1,02 | 4851.3 |  |  |  | 4948.33
21 | ФССЦ-201-0381 | Балки промежуточные | т | 1.02 | 11425.09 |  |  |  | 11653.59
22 | ФЕР46-03-009-02 | Пробивка в кирпичных стенах гнезд размером: до 260х260 мм | 100 шт. | 0.04 | 2120.89 | 489.29 | 1631.6 | 159.25 | 84.84 | 19.57 | 65.27 | 6.37 | 53.3 | 2.13 | 15.83 | 0.63
23 | ФЕР09-03-014-01 | Монтаж связей и распорок из одиночных и парных уголков, гнутосварных профилей для пролетов: до 24 м при высоте здания до 25 м (Монтаж элементов усиления) | 1 т конструкций | 1 | 1262.6 | 553.07 | 477.18 | 51.76 | 1262.6 | 553.07 | 477.18 | 51.76 | 63.28 | 63.28 | 3.82 | 3.82
Н | 1. 201-9002 | Конструкции стальные | т | 1 1
24 | ФЕР09-05-003-02 | Постановка болтов: высокопрочных | 100 шт. болтов | 0.16 | 380.57 | 154.88 | 12.71 |  | 60.89 | 24.78 | 2.03 |  | 16.1 | 2.58
Н | 1. 101-1809 | Болты высокопрочные | т | 0 | 27595
25 | ФССЦ-101-2880 | Болты анкерные М 24 | шт. | 16 | 3.23 |  |  |  | 51.68
26 | ФЕР13-06-003-01 | Очистка поверхности щетками | 1 м2 очищаемой поверхности | 30 | 7.68 | 7.68 |  |  | 230.4 | 230.4 |  |  | 0.9 | 27
27 | ФЕР13-06-004-01 | Обеспыливание поверхности | 1 м2 поверхности | 30 | 1.12 | 0.85 | 0.27 |  | 33.6 | 25.5 | 8.1 |  | 0.1 | 3
28 | ФЕР13-03-002-04 | Огрунтовка металлических поверхностей за один раз: грунтовкой ГФ-021 КОЭФ. К ПОЗИЦИИ: ПЗ=2 (ОЗП=2; ЭМ=2 к расх.; ЗПМ=2; МАТ=2 к расх.; ТЗ=2; ТЗМ=2) | 100 м2 окрашиваемой поверхности | 30 | 537.4 | 113.1 | 18.86 | 0.2 | 16122 | 3393 | 565.8 | 6 | 10.62 | 318.6 | 0.02 | 0.6
29 | ФЕР13-03-004-26 | Окраска металлических огрунтованных поверхностей: эмалью ПФ-115 КОЭФ. К ПОЗИЦИИ: ПЗ=2 (ОЗП=2; ЭМ=2 к расх.; ЗПМ=2; МАТ=2 к расх.; ТЗ=2; ТЗМ=2) | 100 м2 окрашиваемой поверхности | 30 | 644.48 | 69.48 | 12.44 | 0.2 | 19334.4 | 2084.4 | 373.2 | 6 | 7.66 | 229.8 | 0.02 | 0.6
30 | ФЕР15-02-036-01 | Штукатурка по сетке без устройства каркаса: улучшенная стен | 100 м2 оштукатуриваемой поверхности | 0.11 | 4426.87 | 1192.94 | 53.24 | 16.49 | 486.96 | 131.22 | 5.86 | 1.81 | 129.95 | 14.29 | 1.44 | 0.16
Уд | 1. 101-1305 | Портландцемент общестроительного назначения бездобавочный, марки 400 | т | 0,013 0,00143 | 412 |  |  |  | 0.59
Уд | 2. 402-0086 | Раствор готовый отделочный тяжелый, известковый 1:2,5 | м3 | 3,1 0,341 | 510.4 |  |  |  | 174.05
31 | ФЕР15-02-036-02 | Штукатурка по сетке без устройства каркаса: улучшенная потолков | 100 м2 оштукатуриваемой поверхности | 0.09 | 4561.74 | 1327.8 | 53.24 | 16.49 | 410.56 | 119.5 | 4.79 | 1.48 | 144.64 | 13.02 | 1.44 | 0.13
Уд | 1. 101-1305 | Портландцемент общестроительного назначения бездобавочный, марки 400 | т | 0,002 0,00018 | 412 |  |  |  | 0.07
Уд | 2. 402-0086 | Раствор готовый отделочный тяжелый, известковый 1:2,5 | м3 | 3,2 0,288 | 510.4 |  |  |  | 147
32 | ФЕРр61-1-3 | Сплошное выравнивание штукатурки стен полимерцементным раствором при толщине намета: до 5 мм (Только помещение входа на цокольный этаж больницы) | 100 м2 поверхности | 0.5 | 723.89 | 299.42 | 9.07 | 3.36 | 361.95 | 149.71 | 4.54 | 1.68 | 35.73 | 17.87 | 0.29 | 0.15
Уд | 1. 402-0114 | Цементно-песчаные смеси улучшенные для кладочных работ цементные рецепт № 4, марка 100 | т | 0,568 0,284 | 659.92 |  |  |  | 187.42
33 | Прайс-лист | Штукатурно-клеевая смесь "Тефас" (расход 10кг на 1м2 при толщине слоя 10мм.) | т | 0.65 | 5187.03 |  |  |  | 3371.57
34 | ФЕР15-04-005-03 | Окраска поливинилацетатными водоэмульсионными составами улучшенная: по штукатурке стен | 100 м2 окрашиваемой поверхности | 0.8971 | 678.82 | 384.81 | 13.7 | 0.23 | 608.97 | 345.21 | 12.29 | 0.21 | 42.9 | 38.49 | 0.02 | 0.02
Уд | 1. 101-1959 | Краска водоэмульсионная ВЭАК-1180 | т | 0,063 0,05652 | 15481 |  |  |  | 874.99
35 | ФЕР15-04-005-04 | Окраска поливинилацетатными водоэмульсионными составами улучшенная: по штукатурке потолков | 100 м2 окрашиваемой поверхности | 0.794 | 795.53 | 483.48 | 14.57 | 0.23 | 631.65 | 383.88 | 11.57 | 0.18 | 53.9 | 42.8 | 0.02 | 0.02
Уд | 1. 101-1959 | Краска водоэмульсионная ВЭАК-1180 | т | 0,069 0,05479 | 15481 |  |  |  | 848.2
36 | Прайс - лист | Краска "Белинка" | кг | 111.31 | 98.35 |  |  |  | 10947.34
Итого по разделу 2 Работы по усилению перекрытия | [8 empty] | 532545.75 |  |  |  |  | 1106.51 |  | 8.67
Раздел 3. Тамбур
37 | ФЕР46-02-004-01 | Демонтаж металлоконструкций покрытий | 1 т демонтированных конструкций | 0.078 | 216.97 | 91.71 | 97 | 3.17 | 16.92 | 7.15 | 7.57 | 0.25 | 10.84 | 0.85 | 0.22 | 0.02
38 | ФЕРр58-1-1 | Разборка деревянных элементов конструкций крыш: обрешетки из брусков с прозорами | 100 м2 кровли | 0.069 | 160.11 | 120.37 | 39.74 | 6.21 | 11.05 | 8.31 | 2.74 | 0.43 | 15.16 | 1.05 | 0.46 | 0.03
39 | ФЕР15-01-063-02 | Демонтаж наружной облицовки поверхности стен в вертикальном исполнении по металлическому каркасу (с его устройством): металлосайдингом без пароизоляционного слоя КОЭФ. К ПОЗИЦИИ: Демонтаж (разборка) сборных деревянных конструкций ОЗП=0,8; ЭМ=0,8 к расх.; ЗПМ=0,8; МАТ=0 к расх.; ТЗ=0,8; ТЗМ=0,8 | 100 м2 поверхности облицовки | 0.25 | 1030.25 | 869.53 | 160.72 | 3.14 | 257.56 | 217.38 | 40.18 | 0.79 | 94.72 | 23.68 | 0.23 | 0.06
40 | ФЕР09-04-012-01 | Демонтаж металлических дверных блоков в готовые проемы КОЭФ. К ПОЗИЦИИ: Демонтаж (разборка) металлических конструкций ОЗП=0,7; ЭМ=0,7 к расх.; ЗПМ=0,7; МАТ=0 к расх.; ТЗ=0,7; ТЗМ=0,7 | 1 м2 проема | 2.2 | 30.02 | 16.67 | 13.35 |  | 66.04 | 36.67 | 29.37 |  | 1.68 | 3.7
Н | 1. 101-9411 | Скобяные изделия | компл. | 0
Н | 2. 203-9066 | Блоки дверные металлические | м2 | 0
41 | ФЕР46-04-006-03 | Разборка деревянных перегородок: чистых щитовых дощатых | 100 м2 | 0.2 | 435.33 | 221.51 | 213.82 | 79.34 | 87.07 | 44.31 | 42.76 | 15.87 | 29.3 | 5.86 | 6.84 | 1.37
42 | ФЕР46-02-007-01 | Кладка отдельных участков кирпичных стен и заделка проемов в кирпичных стенах при объеме кладки в одном месте: до 5 м3 | 1 м3 | 0.6 | 246.41 | 119.53 | 2.13 |  | 147.85 | 71.72 | 1.28 |  | 14.63 | 8.78
Уд | 1. 404-0005 | Кирпич керамический одинарный, размером 250х120х65 мм, марка 100 | 1000 шт. | 0,4 0,24 | 1752.6 |  |  |  | 420.62
43 | Прайс - лист | Кирпич керамический | 1000 шт | 0.24 | 2435.02 |  |  |  | 584.4
44 | ФЕР09-04-012-01 | Установка металлических дверных блоков в готовые проемы | 1 м2 проема | 2.2 | 68.6 | 23.81 | 19.07 |  | 150.92 | 52.38 | 41.95 |  | 2.4 | 5.28
Н | 1. 101-9411 | Скобяные изделия | компл. | 0
Н | 2. 203-9066 | Блоки дверные металлические | м2 | 1 2,2
45 | ФССЦ-101-0887 | Скобяные изделия для блоков входных однопольных | компл. | 1 | 94.68 |  |  |  | 94.68
46 | ФЕРр62-29-2 | Окраска масляными составами ранее окрашенных больших металлических поверхностей (кроме крыш): за два раза | 100 м2 окрашиваемой поверхности | 0.022 | 568.11 | 163.61 | 0.87 |  | 12.5 | 3.6 | 0.02 |  | 18.72 | 0.41
47 | ФЕРр61-7-1 | Ремонт штукатурки откосов внутри здания по камню и бетону цементно-известковым раствором: прямолинейных | 100 м2 отремонтированной поверхности | 0.022 | 3473.16 | 3436.05 | 36.26 | 13.46 | 76.41 | 75.59 | 0.8 | 0.3 | 383.06 | 8.43 | 1.16 | 0.03
Уд | 1. 402-0083 | Раствор готовый отделочный тяжелый, цементно-известковый 1:1:6 | м3 | 4,4 0,0968 | 517.9 |  |  |  | 50.13
Н | 2. 509-9900 | Строительный мусор | т | 8,1 0,1782
48 | Прайс-лист | Штукатурно-клеевая смесь "Тефас" (расход 10кг на 1м2 при толщине слоя 10мм.) | т | 0.044 | 5187.03 |  |  |  | 228.23
49 | ФЕРр61-10-1 | Ремонт штукатурки гладких фасадов по камню и бетону с земли и лесов: цементно-известковым раствором площадью отдельных мест до 5 м2 толщиной слоя до 20 мм | 100 м2 отремонтированной поверхности | 0.25 | 1766.14 | 1764.08 | 1.21 |  | 441.54 | 441.02 | 0.3 |  | 201.84 | 50.46
Уд | 1. 402-0083 | Раствор готовый отделочный тяжелый, цементно-известковый 1:1:6 | м3 | 2,2 0,55 | 517.9 |  |  |  | 284.85
50 | Прайс-лист | Штукатурно-клеевая смесь "Тефас" (расход 10кг на 1м2 при толщине слоя 10мм.) | т | 0.5 | 5187 |  |  |  | 2593.5
51 | ФЕР15-04-005-03 | Окраска поливинилацетатными водоэмульсионными составами улучшенная: по штукатурке стен | 100 м2 окрашиваемой поверхности | 0.25 | 678.82 | 384.81 | 13.7 | 0.23 | 169.71 | 96.2 | 3.43 | 0.06 | 42.9 | 10.73 | 0.02 | 0.01
Уд | 1. 101-1959 | Краска водоэмульсионная ВЭАК-1180 | т | 0,063 0,01575 | 15481 |  |  |  | 243.83
52 | ФССЦ-101-3536 | Краска-колер, OPTIMA-COLOR, ALLIGATOR | кг | 15.75 | 97.1 |  |  |  | 1529.33
Итого по разделу 3 Тамбур | [8 empty] | 58446.82 |  |  |  |  | 150.89 |  | 1.52
Раздел 4. Прочее
53 | ФССЦпг01-01-01-041 | Погрузочные работы при автомобильных перевозках: Мусор строительный с погрузкой вручную | 1 т груза | 3 | 42.98 | 42.98 |  |  | 128.94 | 128.94
54 | ФССЦпг03-21-01-010 | Перевозка грузов автомобилями-самосвалами грузоподъемностью 10 т, работающих вне карьера, на расстояние: до 10 км I класс груза | 1 т груза | 3 | 11.42 |  | 11.42 |  | 34.26 |  | 34.26
55 | ФЕРр69-15-1 | Затаривание строительного мусора в мешки | 1 т | 3 | 7.41 | 7.41 |  |  | 22.23 | 22.23 |  |  | 1.03 | 3.09
Уд | 1. 101-5983 | Мешки полипропиленовые (50 кг) | шт. | 20 60 | 0.82 |  |  |  | 49.2
56 | ФССЦ-101-2781 | Мешки полиэтиленовые | шт. | 60 | 3.07 |  |  |  | 184.2
Итого по разделу 4 Прочее | [8 empty] | 4331.02 |  |  |  |  | 3.71
ИТОГИ ПО СМЕТЕ:
Итого прямые затраты по смете в ценах 2001г. | [8 empty] | 121973.78 | 10882.52 | 3091.48 | 270.9 |  | 1156.72 |  | 23.17
Итого прямые затраты по смете с учетом коэффициентов к итогам | [8 empty] | 656251.04 | 174820.39 | 28911.58 | 4668.49 |  | 1567.64 |  | 23.17
В том числе, справочно:
МДС 81 35-2001 ОЗП=1,15; ЭМ=1,25; ЗПМ=1,25; ТЗ=1,15 (Поз. 3, 6-7, 11-12, 4-5, 8-9, 56, 10, 18-19, 21, 23-25, 40, 44-45, 26-31, 34-36, 39, 51-52, 20) | [8 empty] | 2074.79 | 1408.54 | 666.22 | 56.01 |  | 149.658
МДС-81-38.2004 ОЗП=1,2; ЭМ=1,2; ЗПМ=1,2; ТЗ=1,2 (Поз. 1, 13, 22, 37, 41-43, 2, 14-15, 38, 3, 6-7, 11-12, 4-5, 8-9, 56, 10, 18, 16-17, 19, 21, 23-25, 40, 44-45, 26-31, 34-36, 39, 51-52, 32-33, 47-50, 46, 53-55, 20) | [8 empty] | 3209.77 | 2458.22 | 751.54 | 65.38 |  | 261.274
Коэфф. на 2 кв. 2012 г. ОЗП=11,9; ЭМ-ЗПМ=5,89; ЗПМ=11,9; МАТ=4,19 (Поз. 1, 13, 22, 37, 41-43, 2, 14-15, 38, 3, 6-7, 11-12, 4-5, 8-9, 56, 10, 18, 16-17, 19, 21, 23-25, 40, 44-45, 26-31, 34-36, 39, 51-52, 32-33, 47-50, 46, 55, 20) | [8 empty] | 527807.16 | 159080.81 | 24207.04 | 4276.18
Перевозка ПЗ=5,75 (ОЗП=5,75; ЭМ=5,75; ЗПМ=5,75; МАТ=5,75) (Поз. 54) | [8 empty] | 195.27 |  | 195.27
Погрузочно-разгрузочные работы ПЗ=7,4 (ОЗП=7,4; ЭМ=7,4; ЗПМ=7,4; МАТ=7,4) (Поз. 53) | [8 empty] | 990.27 | 990.27
Накладные расходы | [8 empty] | 132565.33
В том числе, справочно:
66%*0,85 ФОТ (от 4875,07) (Поз. 20) | [8 empty] | 2734.91
78%*0,85 ФОТ (от 317,49) (Поз. 55) | [8 empty] | 210.5
79%*0,85 ФОТ (от 9543,32) (Поз. 32-33, 47-50) | [8 empty] | 6408.34
80%*0,85 ФОТ (от 51,41) (Поз. 46) | [8 empty] | 34.96
83%*0,85 ФОТ (от 4188,21) (Поз. 2, 14-15, 38) | [8 empty] | 2954.78
86%*0,85 ФОТ (от 1497,5) (Поз. 16-17) | [8 empty] | 1094.67
90%*0,9 * 0,85 ФОТ (от 106738) (Поз. 19, 21, 23-25, 40, 44-45, 26-29) | [8 empty] | 73489.11
100%*0,85 ФОТ (от 1145) (Поз. 53) | [8 empty] | 973.25
105%*0,9 * 0,85 ФОТ (от 22433,88) (Поз. 10, 18, 30-31, 34-36, 39, 51-52) | [8 empty] | 18020.02
110%*0,85 ФОТ (от 4538,9) (Поз. 1, 13, 22, 37, 41-43) | [8 empty] | 4243.87
120%*0,9 * 0,85 ФОТ (от 14488,97) (Поз. 3, 6-7, 11-12) | [8 empty] | 13300.87
123%*0,9 * 0,85 ФОТ (от 9671,13) (Поз. 4-5, 8-9, 56) | [8 empty] | 9100.05
Сметная прибыль | [8 empty] | 84479.32
В том числе, справочно:
50%*0,8 ФОТ (от 9912,22) (Поз. 32-33, 47-50, 46, 55) | [8 empty] | 3964.89
55%*0,85 * 0,8 ФОТ (от 21320,87) (Поз. 30-31, 34-36, 39, 51-52) | [8 empty] | 7974.01
60%*0,8 ФОТ (от 1145) (Поз. 53) | [8 empty] | 549.6
65%*0,8 ФОТ (от 9063,28) (Поз. 2, 14-15, 38, 20) | [8 empty] | 4712.91
65%*0,85 * 0,8 ФОТ (от 15601,98) (Поз. 3, 6-7, 11-12, 10, 18) | [8 empty] | 6896.07
70%*0,8 ФОТ (от 6036,4) (Поз. 1, 13, 22, 37, 41-43, 16-17) | [8 empty] | 3380.38
70%*0,85 * 0,8 ФОТ (от 94366,52) (Поз. 26-29) | [8 empty] | 44918.46
75%*0,85 * 0,8 ФОТ (от 9671,13) (Поз. 4-5, 8-9, 56) | [8 empty] | 4932.28
85%*0,85 * 0,8 ФОТ (от 12371,48) (Поз. 19, 21, 23-25, 40, 44-45) | [8 empty] | 7150.72
Итоги по смете:
Итого Строительные работы | [8 empty] | 860986.27 |  |  |  |  | 1529.28 |  | 20.65
Итого Монтажные работы | [8 empty] | 12309.42 |  |  |  |  | 38.36 |  | 2.52
Итого | [8 empty] | 873295.69 |  |  |  |  | 1567.64 |  | 23.17
В том числе:
Материалы | [8 empty] | 452519.07
Машины и механизмы | [8 empty] | 28911.58
ФОТ | [8 empty] | 179488.88
Накладные расходы | [8 empty] | 132565.33
Сметная прибыль | [8 empty] | 84479.32
Временные здания и сооружения 1% | [8 empty] | 8732.96
Итого | [8 empty] | 882028.65
Непредвиденные затраты 2% | [8 empty] | 17640.57
Итого с непредвиденными | [8 empty] | 899669.22
НДС 18% | [8 empty] | 161940.46
ВСЕГО по смете | [8 empty] | 1061609.68 |  |  |  |  | 1567.64 |  | 23.17
Составил :
Проверил: