## Локальная смета
СОГЛАСОВАНО: | [11 empty] | УТВЕРЖДАЮ:
_________________ | [11 empty] | _________________
" _____ " ________________ 2011 г. | [11 empty] | "____" ______________2011 г.
Управление здравоохранения администрации города Перми. Муниципальное бюджетное учреждение здравоохранения"Городская поликлиника№7"
(наименование стройки)
ЛОКАЛЬНЫЙ СМЕТНЫЙ РАСЧЕТ №
(локальная смета)
|  | на | капитальный ремонт замена оконных блоков в Женской консультации №1 по ул.Тургенева,27.
(наименование работ и затрат, наименование объекта)
Основание: Дефектная ведомость
|  |  | Сметная стоимость строительных работ _______________________________________________________________________________________________ | [5 empty] | ___________________________232192,22 |  | руб.
|  |  | Средства на оплату труда _______________________________________________________________________________________________ | [5 empty] | ___________________________23417,77 |  | руб.
|  |  | Сметная трудоемкость _______________________________________________________________________________________________ | [5 empty] | _______________________________________________________________________________________________223,33 |  | чел.час
Составлен(а) в текущих (прогнозных) ценах по состоянию на 3 квартал 2012 г.
№ пп | Обоснование | Наименование | Ед. изм. | Кол. | Стоимость единицы, руб. |  |  |  | Общая стоимость, руб. |  |  |  | Т/з осн. раб.на ед. | Т/з осн. раб. Всего | Т/з мех. на ед. | Т/з мех. Всего
[5 empty] | Всего | В том числе |  |  | Всего | В том числе
[6 empty] | Осн.З/п | Эк.Маш | З/пМех |  | Осн.З/п | Эк.Маш | З/пМех
1 | 2 | 3 | 4 | 5 | 6 | 7 | 8 | 9 | 10 | 11 | 12 | 13 | 14 | 15 | 16 | 17
Раздел 1.
1 | ФЕР46-04-012-01 В ред. пр. № 253 Минрегиона РФ | Разборка деревянных заполнений проемов: оконных с подоконными досками | 100 м2 | 0,26402 ((2,15*1,68)*6+(2,2*2,15))/100 | 1767.24 | 1525.29 | 241.95 | 89.78 | 466.59 | 402.71 | 63.88 | 23.7 | 188.54 | 49.78 | 7.74 | 2.04
2 | ФЕР10-01-034-06 Пр.Минрегиона №339 от 13.07.11 | Установка в жилых и общественных зданиях оконных блоков из ПВХ профилей: поворотных (откидных, поворотно-откидных) с площадью проема более 2 м2 двухстворчатых | 100 м2 проемов | 0,217 округл(2,15*1,68*6;1)/100 | 251529.16 | 1273.59 | 409.22 | 7.66 | 54581.83 | 276.37 | 88.8 | 1.66 | 145.72 | 31.62 | 0.66 | 0.14
3 | ФССЦ-203-0993 Изм. Пр.Минрег. от 03.08.10 №359 | Блок оконный пластиковый двустворчатый, с глухой и поворотно-откидной створкой, однокамерным стеклопакетом (24 мм), площадью до 3 м2 | м2 | -21.7 | 2415.48 |  |  |  | -52415.92
4 | Текущие цены | Блоки оконные пластиковые двухстворные с открывающимися створками площадью более 2 м2 | м2 | 21.7 | 802.1 |  |  |  | 17405.57
5 | ФЕР10-01-034-08 И4-Пр. Минрегион от 13.07.11 №339 | Установка в жилых и общественных зданиях оконных блоков из ПВХ профилей: поворотных (откидных, поворотно-откидных) с площадью проема более 2 м2 трехстворчатых, в том числе при наличии створок глухого остекления | 100 м2 проемов | 0,0473 2,2*2,15/100 | 218773.47 | 1303.66 | 413.79 | 7.66 | 10347.99 | 61.66 | 19.57 | 0.36 | 149.16 | 7.06 | 0.66 | 0.03
6 | ФССЦ-203-8040 И1-Пр. Минрегион от 04.03.10 №94 | Блоки оконные из поливинилхлоридных профилей с листовым стеклом и стеклопакетом одностворные ОПРСП 9-9, площадью 0,75 м2 (ГОСТ 30674-99) | м2 | -4.73 | 1577.48 |  |  |  | -7461.48
7 | Текущие цены | Блоки оконные пластиковые трехстворные с открывающимися створками площадью более 2 м2 | м2 | 4.73 | 827 |  |  |  | 3911.71
8 | ФЕР10-01-035-03 И1-Пр. Минрегион от 27.02.10 №81 | Установка подоконных досок из ПВХ: в каменных стенах толщиной свыше 0,51 м | 100 п.м | 0.124 | 6487.61 | 182.37 | 28.34 | 0.81 | 804.46 | 22.61 | 3.51 | 0.1 | 21.38 | 2.65 | 0.07 | 0.01
9 | ФССЦ-101-2912 Пр. Минрегиона от 04.03.10 №94 | Доски подоконные ПВХ, шириной 600 мм | м | 12.4 | 365.59 |  |  |  | 4533.32
10 | ФЕРр58-20-1 В ред. пр. № 207 Минрегиона РФ | Смена обделок из листовой стали (поясков, сандриков, отливов, карнизов) шириной: до 0,4 м | 100 м | 0.124 | 2516.07 | 353.23 | 5.99 | 0.93 | 311.99 | 43.8 | 0.74 | 0.12 | 41.41 | 5.13 | 0.08 | 0.01
11 | ФЕР15-01-050-04 В ред. пр. № 253 Минрегиона РФ | Облицовка оконных и дверных откосов декоративным бумажно-слоистым пластиком или листами из синтетических материалов на клее | 100 м2 облицовки | 0.17 | 11481.71 | 1528.19 | 46.33 | 0.93 | 1951.89 | 259.79 | 7.88 | 0.16 | 166.47 | 28.3 | 0.08 | 0.01
12 | ФЕРр61-20-1 В ред. пр. № 207 Минрегиона РФ | Ремонт штукатурки наружных прямолинейных откосов по камню и бетону цементно-известковым раствором: с земли и лесов | 100 м2 отремонтированной поверхности | 0.05 | 5286.31 | 3004.39 | 2.31 |  | 264.32 | 150.22 | 0.12 |  | 323.4 | 16.17
13 | ФЕРр62-25-7 В ред. пр. № 207 Минрегиона РФ | Шпатлевка ранее окрашенных фасадов под окраску перхлорвиниловыми красками: простых с земли и лесов | 100 м2 обработанной поверхности | 0.1 | 1051.07 | 201.31 | 1.91 |  | 105.11 | 20.13 | 0.19 |  | 23.6 | 2.36
14 | ФЕРр62-26-4 В ред. пр. № 207 Минрегиона РФ | Окраска перхлорвиниловыми красками по подготовленной поверхности фасадов: простых за 2 раза с земли и лесов | 100 м2 окрашиваемой поверхности | 0.1 | 1096.29 | 126.06 | 98.61 |  | 109.63 | 12.61 | 9.86 |  | 14.59 | 1.46
15 | ФЕР09-06-001-02 В ред. пр. № 253 Минрегиона РФ | Монтаж: лотков, решеток, затворов из полосовой и тонколистовой стали | 1 т конструкций | 0.63 | 648.13 | 433.24 | 132.92 | 1.62 | 408.32 | 272.94 | 83.74 | 1.02 | 50.79 | 32 | 0.12 | 0.08
16 | ФЕР20-03-002-01 В ред. пр. № 253 Минрегиона РФ | Установка вентиляторов осевых массой: до 0,025 т | 1 вентилятор | 2 | 47.77 | 38.29 | 7.45 | 0.14 | 95.54 | 76.58 | 14.9 | 0.28 | 3.98 | 7.96 | 0.01 | 0.02
17 | Текущие цены | Вентилятор оконный | шт | 2 | 426.6 |  |  |  | 853.2
Раздел 2. Мусор
18 | ФССЦпг03-21-01-025 Пр. Минрегион от 20.07.11 №354 | Перевозка грузов автомобилями-самосвалами грузоподъемностью 10 т, работающих вне карьера, на расстояние: до 25 км I класс груза | 1 т груза | 0.8 | 94.05 |  | 94.05 |  | 75.24 |  | 75.24
19 | ФССЦпг01-01-01-041 И1-Пр. Минрегион от 05.05.12 №189 | Погрузочные работы при автомобильных перевозках: мусора строительного с погрузкой вручную | 1 т груза | 0.8 | 42.98 | 42.98 |  |  | 34.38 | 34.38
Раздел 3. Демонтажные раборты
20 | ФЕР09-06-001-02 В ред. пр. № 253 Минрегиона РФ | Демонтаж решеток | 1 т конструкций | 0.63 | 396.31 | 303.27 | 93.04 | 1.13 | 249.68 | 191.06 | 58.62 | 0.71 | 35.55 | 22.4 | 0.08 | 0.05
Итого прямые затраты по смете в ценах 2001г. | [8 empty] | 36633.37 | 1824.86 | 427.05 | 28.11 |  | 206.89 |  | 2.39
Итого прямые затраты по смете с учетом коэффициентов к итогам | [8 empty] | 167048.54 | 23072.54 | 2668.2 | 345.23 |  | 223.33 |  | 2.47
В том числе, справочно:
При ремонте и реконструкции зданий и сооружений работы, аналогичные технологическим процессам в новом строительстве ОЗП=1,15; ЭМ=1,25; ЗПМ=1,25; ТЗ=1,15; ТЗМ=1,25 (Поз. 2-9, 11, 15-17) | [8 empty] | 200.11 | 145.49 | 54.6 | 0.9 |  | 16.4385 |  | 0.0725
3 квартал 2011г(раздел здравоохранение-поликлинника) ОЗП=11,9; ЭМ=6,38; ЗПМ=11,9; МАТ=4,11 (Поз. 1-15, 20, 16-17) | [8 empty] | 130215.06 | 21102.18 | 2186.54 | 316.21
Накладные расходы | [8 empty] | 18606.04
В том числе, справочно:
67% = 79%*0,85 ФОТ (от 1787,62) (Поз. 12) | [8 empty] | 1197.71
68% = 80%*0,85 ФОТ (от 389,61) (Поз. 13-14) | [8 empty] | 264.93
71% = 83%*0,85 ФОТ (от 522,65) (Поз. 10) | [8 empty] | 371.08
69% = 90%*0.9 * 0,85 ФОТ (от 6032,46) (Поз. 15, 20) | [8 empty] | 4162.4
80% = 105%*0.9 * 0,85 ФОТ (от 3557,62) (Поз. 11) | [8 empty] | 2846.1
84% = 110%*0.9 * 0,85 ФОТ (от 5074,28) (Поз. 1) | [8 empty] | 4262.4
90% = 118%*0.9 * 0,85 ФОТ (от 4966,95) (Поз. 2-9) | [8 empty] | 4470.26
98% = 128%*0.9 * 0,85 ФОТ (от 1052,2) (Поз. 16-17) | [8 empty] | 1031.16
Сметная прибыль | [8 empty] | 11118.49
В том числе, справочно:
40% = 50%*0,8 ФОТ (от 2177,23) (Поз. 12-14) | [8 empty] | 870.89
37% = 55%*0.85 * 0,8 ФОТ (от 3557,62) (Поз. 11) | [8 empty] | 1316.32
43% = 63%*0.85 * 0,8 ФОТ (от 4966,95) (Поз. 2-9) | [8 empty] | 2135.79
52% = 65%*0,8 ФОТ (от 522,65) (Поз. 10) | [8 empty] | 271.78
48% = 70%*0.85 * 0,8 ФОТ (от 5074,28) (Поз. 1) | [8 empty] | 2435.65
56% = 83%*0.85 * 0,8 ФОТ (от 1052,2) (Поз. 16-17) | [8 empty] | 589.23
58% = 85%*0.85 * 0,8 ФОТ (от 6032,46) (Поз. 15, 20) | [8 empty] | 3498.83
Итоги по смете:
Работы по реконструкции зданий и сооружений (усиление и замена существующих конструкций, разборка и возведение отдельных конструктивных элементов) | [8 empty] | 11897.85 |  |  |  |  | 49.78 |  | 2.04
Деревянные конструкции | [8 empty] | 140809.39 |  |  |  |  | 47.53 |  | 0.23
Крыши, кровли (ремонтно-строительные) | [8 empty] | 2268.02 |  |  |  |  | 5.13 |  | 0.01
Отделочные работы | [8 empty] | 14702.64 |  |  |  |  | 32.55 |  | 0.01
Штукатурные работы (ремонтно-строительные) | [8 empty] | 4169.61 |  |  |  |  | 16.17
Малярные работы (ремонтно-строительные) | [8 empty] | 1581.21 |  |  |  |  | 3.82
Строительные металлические конструкции | [8 empty] | 14924.11 |  |  |  |  | 59.2 |  | 0.15
Сантехнические работы - внутренние (трубопроводы, водопровод, канализация, отопление, газоснабжение, вентиляция и кондиционирование воздуха) | [8 empty] | 6310.62 |  |  |  |  | 9.15 |  | 0.03
Перевозка грузов автотранспортом | [8 empty] | 75.24
Погрузо-разгрузочные работы при автоперевозках | [8 empty] | 34.38
Итого | [8 empty] | 196773.07 |  |  |  |  | 223.33 |  | 2.47
В том числе:
Материалы | [8 empty] | 141307.8
Машины и механизмы | [8 empty] | 2668.2
ФОТ | [8 empty] | 23417.77
Накладные расходы | [8 empty] | 18606.04
Сметная прибыль | [8 empty] | 11118.49
НДС 18% | [8 empty] | 35419.15
ВСЕГО по смете | [8 empty] | 232192.22 |  |  |  |  | 223.33 |  | 2.47
Составил: ___________________________
(должность, подпись, расшифровка)