## Локальная смета
Приложение №2
к Извещению от 06.09.2012
Общественный центр микрорайона Кислотные Дачи Орджоникидзевского района г.Перми по ул.Г.Доватора,1
(наименование стройки)
ЛОКАЛЬНЫЙ СМЕТНЫЙ РАСЧЕТ №
(локальная смета)
на текущий ремонт (установка металлических дверей) в помещениях общественного центра микрорайона "Кислотные Дачи", расположенного по адресу: г. Пермь, ул. Г. Доватора, 1
(наименование работ и затрат, наименование объекта)
Основание:
|  |  | Сметная стоимость строительных работ _______________________________________________________________________________________________ | [5 empty] | ___________________________78999,45 |  | руб.
|  |  | Средства на оплату труда _______________________________________________________________________________________________ | [5 empty] | ___________________________11045,08 |  | руб.
|  |  | Сметная трудоемкость _______________________________________________________________________________________________ | [5 empty] | _______________________________________________________________________________________________93,03 |  | чел.час
Составлен(а) в текущих (прогнозных) ценах по состоянию на 3кв.2012 г.
№ пп | Обоснование | Наименование | Ед. изм. | Кол. | Стоимость единицы, руб. |  |  |  | Общая стоимость, руб. |  |  |  | Т/з осн. раб.на ед. | Т/з осн. раб. Всего | Т/з мех. на ед. | Т/з мех. Всего
[5 empty] | Всего | В том числе |  |  | Всего | В том числе
[6 empty] | Осн.З/п | Эк.Маш | З/пМех |  | Осн.З/п | Эк.Маш | З/пМех
1 | 2 | 3 | 4 | 5 | 6 | 7 | 8 | 9 | 10 | 11 | 12 | 13 | 14 | 15 | 16 | 17
Раздел 1. Новый Раздел
1 | ФЕР46-04-012-03 В ред. пр. № 253 Минрегиона РФ | Разборка деревянных заполнений проемов: дверных | 100 м2 | 0.128 | 1082.58 | 840.63 | 241.95 | 89.78 | 138.57 | 107.6 | 30.97 | 11.49 | 103.91 | 13.3 | 7.74 | 0.99
2 | ФЕР09-04-012-01 Пр.Минрегиона №339 от 13.07.11 | Установка металлических дверных блоков в готовые проемы | 1 м2 проема | 12.8 | 68.6 | 23.81 | 19.07 |  | 878.08 | 304.77 | 244.1 |  | 2.4 | 30.72
3 | ФССЦ-203-9066 Пр.Минрегиона №308 от 28.07.09 | Блоки дверные металлические | м2 | 12.8 | 599.92 |  |  |  | 7678.98
4 | ФССЦ-101-0889 Пр.Минрегиона №308 от 28.07.09 | Скобяные изделия для блоков входных дверей в помещение однопольных | компл. | 8 | 94.68 |  |  |  | 757.44
5 | ФССЦ-101-0951 Пр.Минрегиона №308 от 28.07.09 | Замок врезной оцинкованный с цилиндровым механизмом из латуни | компл. | 16 | 92.52 |  |  |  | 1480.32
6 | ФЕР10-01-060-01 В ред. пр. № 253 Минрегиона РФ | Установка и крепление наличников | 100 м коробок блоков | 0.768 | 516.04 | 63.89 | 3.49 |  | 396.32 | 49.07 | 2.68 |  | 7.82 | 6.01
7 | ФЕРр61-7-1 В ред. пр. № 207 Минрегиона РФ | Ремонт штукатурки откосов внутри здания по камню и бетону цементно-известковым раствором: прямолинейных | 100 м2 отремонтированной поверхности | 0.102 | 5751.92 | 3436.05 | 36.26 | 13.46 | 586.7 | 350.48 | 3.7 | 1.37 | 383.06 | 39.07 | 1.16 | 0.12
8 | ФЕРр62-2-2 В ред. пр. № 207 Минрегиона РФ | Простая масляная окраска ранее окрашенных стен: с подготовкой и расчисткой старой краски до 10% откосов дверных | 100 м2 окрашиваемой поверхности | 0.102 | 612.39 | 183.17 | 9.23 | 1.16 | 62.46 | 18.68 | 0.94 | 0.12 | 21.2 | 2.16 | 0.1 | 0.01
9 | ФЕРр69-9-1 В ред. пр. № 207 Минрегиона РФ | Очистка помещений от строительного мусора | 100 т мусора | 0.00826 | 1553.82 | 1553.82 |  |  | 12.83 | 12.83 |  |  | 214.32 | 1.77
10 | ФССЦпг01-01-01-041 Пр.Минрегиона №354 от 20.07.11 | Погрузочные работы при автомобильных перевозках: Мусор строительный с погрузкой вручную | 1 т груза | 0.826 | 42.98 | 42.98 |  |  | 35.5 | 35.5
11 | ФССЦпг03-21-01-037 Пр.Минрегиона №354 от 20.07.11 | Перевозка грузов автомобилями-самосвалами грузоподъемностью 10 т, работающих вне карьера, на расстояние: до 37 км I класс груза | 1 т груза | 0.826 | 22.04 |  | 22.04 |  | 18.21 |  | 18.21
Итого по разделу 1 Новый Раздел | [8 empty] | 66948.69 |  |  |  |  | 93.03 |  | 1.12
ИТОГИ ПО СМЕТЕ:
Итого прямые затраты по смете в ценах 2001г. | [8 empty] | 12045.41 | 878.93 | 300.6 | 12.98 |  | 93.03 |  | 1.12
Итого прямые затраты по смете с учетом коэффициентов к итогам | [8 empty] | 53546.98 | 10881.14 | 1701.47 | 163.94 |  | 93.03 |  | 1.12
В том числе, справочно:
пересчет в цены 3 кв.2012г.(админ.здания) ОЗП=12,63; ЭМ=5,61; ЗПМ=12,63; МАТ=3,77 (Поз. 1, 3, 2, 4-9) | [8 empty] | 41209.39 | 9809.09 | 1301.82 | 150.96
перевозка 3кв.2012г ПЗ=6,44 (ОЗП=6,44; ЭМ=6,44; МАТ=6,44) (Поз. 10-11) | [8 empty] | 292.18 | 193.12 | 99.06
Накладные расходы | [8 empty] | 8243.34
В том числе, справочно:
66% = 78%*0,85 ФОТ (от 162,04) (Поз. 9) | [8 empty] | 106.95
67% = 79%*0,85 ФОТ (от 4443,86) (Поз. 7) | [8 empty] | 2977.39
68% = 80%*0,85 ФОТ (от 237,45) (Поз. 8) | [8 empty] | 161.47
77% = 90%*0,85 ФОТ (от 3849,25) (Поз. 2, 4) | [8 empty] | 2963.92
94% = 110%*0,85 ФОТ (от 1504,11) (Поз. 1, 3) | [8 empty] | 1413.86
100% = 118%*0,85 ФОТ (от 619,75) (Поз. 6) | [8 empty] | 619.75
Сметная прибыль | [8 empty] | 5158.37
В том числе, справочно:
40% = 50%*0,8 ФОТ (от 4843,35) (Поз. 7-9) | [8 empty] | 1937.34
43% = 63%*0.85 * 0,8 ФОТ (от 619,75) (Поз. 6) | [8 empty] | 266.49
48% = 70%*0.85 * 0,8 ФОТ (от 1504,11) (Поз. 1, 3) | [8 empty] | 721.97
58% = 85%*0.85 * 0,8 ФОТ (от 3849,25) (Поз. 2, 4) | [8 empty] | 2232.57
Итоги по смете:
Итого | [8 empty] | 66948.69 |  |  |  |  | 93.03 |  | 1.12
В том числе:
Материалы | [8 empty] | 40964.37
Машины и механизмы | [8 empty] | 1701.47
ФОТ | [8 empty] | 11045.08
Накладные расходы | [8 empty] | 8243.34
Сметная прибыль | [8 empty] | 5158.37
НДС 18% | [8 empty] | 12050.76
ВСЕГО по смете | [8 empty] | 78999.45 |  |  |  |  | 93.03 |  | 1.12