## Локальная смета
СОГЛАСОВАНО: | [11 empty] | УТВЕРЖДАЮ:
_________________ | [11 empty] | _________________
" _____ " ________________ 2012 г. | [11 empty] | "______ " _______________2012 г.
МБУЗ ГКП № 5
(наименование стройки)
ЛОКАЛЬНЫЙ СМЕТНЫЙ РАСЧЕТ №
(локальная смета)
|  | на | Капитальный ремонт. Замена оконных блоков в женской консультации № 2, ул. Н.Островского, 111
(наименование работ и затрат, наименование объекта)
|  |  | Сметная стоимость строительных работ _______________________________________________________________________________________________ | [5 empty] | 1848613.55 |  | руб.
|  |  | Средства на оплату труда _______________________________________________________________________________________________ | [5 empty] | ___________________________196,745 |  | тыс. руб.
|  |  | Сметная трудоемкость _______________________________________________________________________________________________ | [5 empty] | _______________________________________________________________________________________________1861,83 |  | чел.час
Составлен(а) в текущих (прогнозных) ценах по состоянию на 2 квартал 2012 г.
№ пп | Обосно- вание | Наименование | Ед. изм. | Кол. | Стоимость единицы, руб. |  |  |  | Общая стоимость, руб. |  |  |  |  | Т/з осн. раб.на ед. | Т/з осн. раб. Всего | Общая масса обору-дования, т
[5 empty] | Всего | В том числе |  |  | Обору- дование | Всего | В том числе
[6 empty] | Осн.З/п | Эк.Маш | З/пМех |  |  | Осн.З/п | Эк.Маш | З/пМех
1 | 2 | 3 | 4 | 5 | 6 | 7 | 8 | 9 | 10 | 11 | 12 | 13 | 14 | 15 | 16 | 17
1 | ФЕР46-04-012-01 В ред. пр. № 253 Минрегиона РФ | Разборка деревянных заполнений проемов: оконных с подоконными досками | 100 м2 | 2.915 | 1767.24 | 1525.29 | 241.95 | 89.78 |  | 5151.5 | 4446.22 | 705.28 | 261.71 | 188.54 | 549.59
2 | ФЕР10-01-034-08 И4-Пр. Минрегион от 13.07.11 №339 | Установка в жилых и общественных зданиях оконных блоков из ПВХ профилей: поворотных (откидных, поворотно-откидных) с площадью проема более 2 м2 трехстворчатых, в том числе при наличии створок глухого остекления | 100 м2 проемов | 2.915 | 218773.47 | 1303.66 | 413.79 | 7.66 |  | 637724.67 | 3800.17 | 1206.2 | 22.33 | 149.16 | 434.8
3 | ФССЦ-203-1073 И2-Пр. Минрегион от 15.12.10 №656 | Блок оконный пластиковый трехстворчатый, с поворотно-откидной створкой, однокамерным стеклопакетом (24 мм), площадью более 3,5 м2 | м2 | -291.5 | 2085.07 |  |  |  |  | -607797.91
4 | прайс | блок оконный пластиковый трехстворчатый, с поворотно-откидной створкой, пятикамерным стеклопакетом | м2 | 291.5 | 580 |  |  |  |  | 169070
5 | ФЕР10-01-035-01 Изм. Пр. Минрегиона №81 от 27.02.10 | Установка подоконных досок из ПВХ: в каменных стенах толщиной до 0,51 м | 100 п.м | 1.45 | 4187.28 | 180.75 | 14.33 | 0.46 |  | 6071.56 | 262.09 | 20.78 | 0.67 | 21.19 | 30.73
6 | ФССЦ-101-2911 Пр. Минрегиона от 04.03.10 №94 | Доски подоконные ПВХ, шириной 500 мм | м | 145 | 87 |  |  |  |  | 12615
7 | ФЕР26-01-037-02 В ред. пр. № 253 Минрегиона РФ | Изоляция изделиями из волокнистых и зернистых материалов на битуме холодных поверхностей: покрытий и перекрытий сверху | 1 м3 изоляции | 0.39 | 1863.96 | 101.54 | 77.93 |  |  | 726.94 | 39.6 | 30.39 |  | 10.93 | 4.26
8 | ФЕР15-01-050-04 В ред. пр. № 253 Минрегиона РФ | Облицовка оконных и дверных откосов декоративным бумажно-слоистым пластиком или листами из синтетических материалов на клее | 100 м2 облицовки | 4.7 | 11481.71 | 1528.19 | 46.33 | 0.93 |  | 53964.04 | 7182.49 | 217.75 | 4.37 | 166.47 | 782.41
9 | ФЕРр58-20-1 В ред. пр. № 207 Минрегиона РФ | Смена обделок из листовой стали (поясков, сандриков, отливов, карнизов) шириной: до 0,4 м | 100 м | 1.45 | 2516.07 | 353.23 | 5.99 | 0.93 |  | 3648.3 | 512.18 | 8.69 | 1.35 | 41.41 | 60.04
10 | ФЕРр61-20-1 В ред. пр. № 207 Минрегиона РФ | Ремонт штукатурки наружных прямолинейных откосов по камню и бетону цементно-известковым раствором: с земли и лесов | 100 м2 отремонтированной поверхности | 0.4 | 5286.31 | 3004.39 | 2.31 |  |  | 2114.52 | 1201.76 | 0.92 |  | 323.4 | 129.36
Итого прямые затраты по смете в ценах 2001г. | [9 empty] | 283288.62 | 17444.51 | 2190.01 | 290.43 |  | 1991.19
Итого прямые затраты по смете с учетом коэффициентов к итогам | [9 empty] | 1286724.51 | 207589.66 | 13972.28 | 3456.12 |  | 1991.19
В том числе, справочно:
ОЗП=11,9; ЭМ=6,38; ЗПМ=11,9; МАТ=4,04 (Поз. 1, 4, 6, 11, 3, 5, 7-10) | [9 empty] | 1003435.89 | 190145.16 | 11782.25 | 3165.69
Накладные расходы | [9 empty] | 183667.02
В том числе, справочно:
67% = 79%*0,85 ФОТ (от 14300,94) (Поз. 10) | [9 empty] | 9581.63
71% = 83%*0,85 ФОТ (от 6111,01) (Поз. 9) | [9 empty] | 4338.82
77% = 100%*0,9 * 0,85 ФОТ (от 471,24) (Поз. 7) | [9 empty] | 362.85
80% = 105%*0,9 * 0,85 ФОТ (от 85523,63) (Поз. 8) | [9 empty] | 68418.9
94% = 110%*0,85 ФОТ (от 56024,37) (Поз. 1, 4, 6) | [9 empty] | 52662.91
100% = 118%*0,85 ФОТ (от 45487,75) (Поз. 11, 3) | [9 empty] | 45487.75
90% = 118%*0,9 * 0,85 ФОТ (от 3126,84) (Поз. 5) | [9 empty] | 2814.16
Сметная прибыль | [9 empty] | 96230.12
В том числе, справочно:
40% = 50%*0,8 ФОТ (от 14300,94) (Поз. 10) | [9 empty] | 5720.38
37% = 55%*0,85 * 0,8 ФОТ (от 85523,63) (Поз. 8) | [9 empty] | 31643.74
50% = 63%*0,8 ФОТ (от 45487,75) (Поз. 11, 3) | [9 empty] | 22743.88
43% = 63%*0,85 * 0,8 ФОТ (от 3126,84) (Поз. 5) | [9 empty] | 1344.54
52% = 65%*0,8 ФОТ (от 6111,01) (Поз. 9) | [9 empty] | 3177.73
56% = 70%*0,8 ФОТ (от 56024,37) (Поз. 1, 4, 6) | [9 empty] | 31373.65
48% = 70%*0,85 * 0,8 ФОТ (от 471,24) (Поз. 7) | [9 empty] | 226.2
Итоги по смете:
Работы по реконструкции зданий и сооружений (усиление и замена существующих конструкций, разборка и возведение отдельных конструктивных элементов) | [9 empty] | 875453.67 |  |  |  |  | 549.59
Деревянные конструкции | [9 empty] | 252624.05 |  |  |  |  | 465.53
Теплоизоляционные работы | [9 empty] | 3908.26 |  |  |  |  | 4.26
Отделочные работы | [9 empty] | 375041.27 |  |  |  |  | 782.41
Крыши, кровли (ремонтно-строительные) | [9 empty] | 26301.75 |  |  |  |  | 60.04
Штукатурные работы (ремонтно-строительные) | [9 empty] | 33292.65 |  |  |  |  | 129.36
Итого | [9 empty] | 1566621.65 |  |  |  |  | 1991.19
НДС 18% | [9 empty] | 281991.9
ВСЕГО по смете | [9 empty] | 1848613.55 |  |  |  |  | 1991.19
Составил: ___________________________
Проверил: ___________________________