## Локальная смета
СОГЛАСОВАНО: | [11 empty] | УТВЕРЖДАЮ:
_________________ | [11 empty] | _________________
" _____ " ________________ 2012 г. | [11 empty] | "____" ______________2012 г.
МБУЗ ГКП № 5
(наименование стройки)
ЛОКАЛЬНЫЙ СМЕТНЫЙ РАСЧЕТ №
(локальная смета)
|  | на | Капитальный ремонт системы водоснабжения и водоотведения, Женская консультация № 2 по адресу ул.Н. Островского,111
(наименование работ и затрат, наименование объекта)
|  |  | Сметная стоимость _______________________________________________________________________________________________ | [5 empty] | ___________________________2 141 987,68 |  | руб.
|  |  | Средства на оплату труда _______________________________________________________________________________________________ | [5 empty] | ___________________________337,303 |  | тыс. руб.
|  |  | Сметная трудоемкость _______________________________________________________________________________________________ | [5 empty] | _______________________________________________________________________________________________2691,72 |  | чел.час
Составлен(а) в текущих (прогнозных) ценах по состоянию на 2 квартал 2012 г.
№ пп | Обосно- вание | Наименование | Ед. изм. | Кол. | Стоимость единицы, руб. |  |  |  | Общая стоимость, руб. |  |  |  |  | Т/з осн. раб.на ед. | Т/з осн. раб. Всего | Общая масса обору-дования, т
[5 empty] | Всего | В том числе |  |  | Обору- дование | Всего | В том числе
[6 empty] | Осн.З/п | Эк.Маш | З/пМех |  |  | Осн.З/п | Эк.Маш | З/пМех
1 | 2 | 3 | 4 | 5 | 6 | 7 | 8 | 9 | 10 | 11 | 12 | 13 | 14 | 15 | 16 | 17
Водомерный узел УВ 2
1 | ФЕР16-07-003-07 В ред. пр. № 253 Минрегиона РФ | Врезка в действующие внутренние сети трубопроводов отопления и водоснабжения диаметром: 80 мм | 1 врезка | 1 | 583.24 | 71.77 | 11.71 | 0.27 |  | 583.24 | 71.77 | 11.71 | 0.27 | 7.46 | 7.46
2 | ФЕР16-06-002-01 В ред. пр. № 253 Минрегиона РФ | Установка водомерных узлов, поставляемых на место монтажа собранными в блоки, без обводной линии диаметром ввода: до 65 мм, диаметром водомера до 40 мм | 1 узел | 1 | 1769.97 | 59.68 | 9.05 | 0.27 |  | 1769.97 | 59.68 | 9.05 | 0.27 | 6.58 | 6.58
3 | прайс | Бурт под фланец ф 90 мм | шт | 1 | 74.71 |  |  |  |  | 74.71
4 | прайс | Фланец под бурт ф 90/сталь ф 80 | шт | 2 | 170.77 |  |  |  |  | 341.54
5 | ФЕР16-05-001-03 В ред. пр. № 253 Минрегиона РФ | Установка вентилей, задвижек, затворов, клапанов обратных, кранов проходных на трубопроводах из стальных труб диаметром: до 100 мм | 1 шт. | 2 | 170.64 | 26.39 | 8.83 | 0.27 |  | 341.28 | 52.78 | 17.66 | 0.54 | 2.91 | 5.82
6 | прайс | Задвижка ф 80 мм Текофи 42241-00 | шт | 2 | 3197.63 |  |  |  |  | 6395.26
7 | ФЕР18-06-007-01 В ред. пр. № 253 Минрегиона РФ | Установка фильтров диаметром: 25 мм | 10 фильтров | 0.1 | 4948.69 | 76.89 | 54.15 | 0.14 |  | 494.87 | 7.69 | 5.42 | 0.01 | 8.18 | 0.82
8 | ФЕР16-02-001-03 В ред. пр. № 253 Минрегиона РФ | Прокладка трубопроводов отопления из стальных водогазопроводных неоцинкованных труб диаметром: 25 мм | 100 м трубопровода | 0.01 | 2942.69 | 317.17 | 46.64 | 2.03 |  | 29.43 | 3.17 | 0.47 | 0.02 | 32.97 | 0.33
9 | ФЕР16-02-001-01 В ред. пр. № 253 Минрегиона РФ | Прокладка трубопроводов отопления из стальных водогазопроводных неоцинкованных труб диаметром: 15 мм | 100 м трубопровода | 0.01 | 2352.62 | 317.17 | 46.64 | 2.03 |  | 23.53 | 3.17 | 0.47 | 0.02 | 32.97 | 0.33
10 | ФЕР16-07-005-01 В ред. пр. № 253 Минрегиона РФ | Гидравлическое испытание трубопроводов систем отопления, водопровода и горячего водоснабжения диаметром: до 50 мм | 100 м трубопровода | 0.02 | 107.11 | 58.32 | 44.51 |  |  | 2.14 | 1.17 | 0.89 |  | 5.01 | 0.1
11 | ФЕРм11-02-001-01 В ред. пр. № 321 Минрегиона РФ | Прибор, устанавливаемый на резьбовых соединениях, масса: до 1,5 кг | 1 шт. | 1 | 11.53 | 10.22 |  |  |  | 11.53 | 10.22 |  |  | 1.03 | 1.03
12 | ФССЦ-302-0034 | Краны шаровые Бугатти для воды и пара ВВ с размером резьбы 3/4 | шт | 1 | 41.41 |  |  |  |  | 41.41
Система
13 | ФЕР16-04-002-08 В ред. пр. № 253 Минрегиона РФ | Прокладка трубопроводов водоснабжения из напорных полиэтиленовых труб низкого давления среднего типа наружным диаметром: 90 мм | 100 м трубопровода | 1.39 | 7025.89 | 1378.95 | 1485.88 | 194.94 |  | 9765.99 | 1916.74 | 2065.37 | 270.97 | 145 | 201.55
14 | ФССЦ-507-0594 Пр. Минрегиона №308 от 28.07.09 | Трубы напорные из полиэтилена низкого давления среднего типа, наружным диаметром: 90 мм | 10 м | -13.54 | 421 |  |  |  |  | -5700.34
15 | ФССЦ-507-3361 | Труба из полипропилена Рн 20/90 | м | 135.4 | 229.35 |  |  |  |  | 31053.99
16 | ФЕР16-04-002-06 В ред. пр. № 253 Минрегиона РФ | Прокладка трубопроводов водоснабжения из напорных полиэтиленовых труб низкого давления среднего типа наружным диаметром: 63 мм | 100 м трубопровода | 0.3 | 5220.97 | 1345.86 | 1376.62 | 181.71 |  | 1566.29 | 403.76 | 412.99 | 54.51 | 141.52 | 42.46
17 | ФССЦ-507-0592 Пр. Минрегиона №308 от 28.07.09 | Трубы напорные из полиэтилена низкого давления среднего типа, наружным диаметром: 63 мм | 10 м | -2.838 | 255.7 |  |  |  |  | -725.68
18 | ФССЦ-507-3359 | Труба из полипропилена Рн 20/63 | м | 28.38 | 179.85 |  |  |  |  | 5104.14
19 | ФЕР16-04-002-05 В ред. пр. № 253 Минрегиона РФ | Прокладка трубопроводов водоснабжения из напорных полиэтиленовых труб низкого давления среднего типа наружным диаметром: 50 мм | 100 м трубопровода | 0.63 | 4490.52 | 1403.88 | 1376.62 | 181.71 |  | 2829.03 | 884.44 | 867.27 | 114.48 | 141.52 | 89.16
20 | ФССЦ-507-0591 Пр. Минрегиона №308 от 28.07.09 | Трубы напорные из полиэтилена низкого давления среднего типа, наружным диаметром: 50 мм | 10 м | -5.96 | 172.8 |  |  |  |  | -1029.89
21 | ФССЦ-507-3358 Изм. Пр.Минрег. от 03.08.10 №359 | Труба из полипропилена PN 20/50 | м | 59.6 | 70.15 |  |  |  |  | 4180.94
22 | ФЕР16-04-002-04 В ред. пр. № 253 Минрегиона РФ | Прокладка трубопроводов водоснабжения из напорных полиэтиленовых труб низкого давления среднего типа наружным диаметром: 40 мм | 100 м трубопровода | 0.1 | 3350.85 | 1611.01 | 617.27 | 79.65 |  | 335.09 | 161.1 | 61.73 | 7.97 | 162.4 | 16.24
23 | ФССЦ-507-0590 Пр. Минрегиона №308 от 28.07.09 | Трубы напорные из полиэтилена низкого давления среднего типа, наружным диаметром: 40 мм | 10 м | -0.937 | 110.72 |  |  |  |  | -103.74
24 | ФССЦ-507-3357 | Труба из полипропилена Рн 20/40 | м | 9.37 | 44.68 |  |  |  |  | 418.65
25 | ФЕР16-04-002-03 В ред. пр. № 253 Минрегиона РФ | Прокладка трубопроводов водоснабжения из напорных полиэтиленовых труб низкого давления среднего типа наружным диаметром: 32 мм | 100 м трубопровода | 0.29 | 2489.2 | 1208.26 | 491.32 | 63.72 |  | 721.87 | 350.4 | 142.48 | 18.48 | 121.8 | 35.32
26 | ФССЦ-507-0589 Пр. Минрегиона №308 от 28.07.09 | Трубы напорные из полиэтилена низкого давления среднего типа, наружным диаметром: 32 мм | 10 м | -2.72 | 79.36 |  |  |  |  | -215.86
27 | ФССЦ-507-3356 | Труба из полипропилена Рн 20/32 | м | 27.2 | 28.92 |  |  |  |  | 786.62
28 | ФЕР16-04-002-02 В ред. пр. № 253 Минрегиона РФ | Прокладка трубопроводов водоснабжения из напорных полиэтиленовых труб низкого давления среднего типа наружным диаметром: 25 мм | 100 м трубопровода | 4.01 | 2918.99 | 1484.43 | 839.67 | 110.7 |  | 11705.15 | 5952.56 | 3367.08 | 443.91 | 149.64 | 600.06
29 | ФССЦ-507-0588 Пр. Минрегиона №308 от 28.07.09 | Трубы напорные из полиэтилена низкого давления среднего типа, наружным диаметром: 25 мм | 10 м | -37.25 | 58.56 |  |  |  |  | -2181.36
30 | ФССЦ-507-3355 | Труба из полипропилена Рн 20/25 | м | 372.5 | 17.9 |  |  |  |  | 6667.75
31 | ФЕР16-04-002-01 В ред. пр. № 253 Минрегиона РФ | Прокладка трубопроводов водоснабжения из напорных полиэтиленовых труб низкого давления среднего типа наружным диаметром: 20 мм | 100 м трубопровода | 0.01 | 3753.4 | 1887.18 | 1362.19 | 181.17 |  | 37.53 | 18.87 | 13.62 | 1.81 | 190.24 | 1.9
32 | ФССЦ-507-0622 Пр. Минрегиона №308 от 28.07.09 | Трубы напорные из полиэтилена низкого давления тяжелого типа, наружным диаметром: 20 мм | 10 м | -0.0899 | 48.32 |  |  |  |  | -4.34
33 | ФССЦ-507-3354 | Труба из полипропилена Рн 20/20 | м | 0.899 | 11.45 |  |  |  |  | 10.29
34 | ФССЦ-301-5804 Пр. Минрегиона РФ от 15.12.10 №656 | Хомут металлический с шурупом и резиновым профилем для крепления трубопроводов диаметром 16-20 мм | шт. | 401 | 3.96 |  |  |  |  | 1587.96
35 | ФССЦ-301-5805 Пр. Минрегиона РФ от 15.12.10 №656 | Хомут металлический с шурупом и резиновым профилем для крепления трубопроводов диаметром 25-28 мм | шт. | 2 | 4.44 |  |  |  |  | 8.88
36 | ФССЦ-301-5806 Пр. Минрегиона РФ от 15.12.10 №656 | Хомут металлический с шурупом и резиновым профилем для крепления трубопроводов диаметром 32-35 мм | шт. | 29 | 4.96 |  |  |  |  | 143.84
37 | ФССЦ-301-5807 Пр. Минрегиона РФ от 15.12.10 №656 | Хомут металлический с шурупом и резиновым профилем для крепления трубопроводов диаметром 39-46 мм | шт. | 10 | 5.38 |  |  |  |  | 53.8
38 | ФССЦ-301-5808 Пр. Минрегиона РФ от 15.12.10 №656 | Хомут металлический с шурупом и резиновым профилем для крепления трубопроводов диаметром 48-53 мм | шт. | 63 | 6.18 |  |  |  |  | 389.34
39 | ФССЦ-301-5809 Пр. Минрегиона РФ от 15.12.10 №656 | Хомут металлический с шурупом и резиновым профилем для крепления трубопроводов диаметром 59-63 мм | шт. | 30 | 7.85 |  |  |  |  | 235.5
40 | ФССЦ-301-5608 Изм. Пр.Минрег. от 03.08.10 №359 | Хомут металлический с шурупом для крепления трубопроводов диаметром 83-92 мм | шт. | 139 | 12.97 |  |  |  |  | 1802.83
41 | ФЕР26-01-017-01 И4-Пр. Минрегион от 13.07.11 №339 | Изоляция трубопроводов диаметром 180 мм изделиями из вспененного каучука ("Армофлекс"), вспененного полиэтилена ("Термофлекс"): трубками 534,88 = 2 101,83 - 11 x 142,45 | 10 м трубопровода | 27.2 | 534.88 | 34.92 | 22.63 |  |  | 14548.74 | 949.82 | 615.54 |  | 3.52 | 95.74
42 | ФССЦ-104-0268 Пр. Минрегиона от 04.03.10 №94 | Трубки из вспененного полиэтилена, внутренний диаметр 25 мм, толщина 9 мм | м | 1 | 8.93 |  |  |  |  | 8.93
43 | ФССЦ-104-0270 Пр. Минрегиона от 04.03.10 №94 | Трубки из вспененного полиэтилена, внутренний диаметр 30 мм, толщина 9 мм | м | 29 | 11.04 |  |  |  |  | 320.16
44 | ФССЦ-104-0271 Пр. Минрегиона от 04.03.10 №94 | Трубки из вспененного полиэтилена, внутренний диаметр 45 мм, толщина 9 мм | м | 10 | 18.16 |  |  |  |  | 181.6
45 | ФССЦ-104-0273 Пр. Минрегиона от 04.03.10 №94 | Трубки из вспененного полиэтилена, внутренний диаметр 54 мм, толщина 9 мм | м | 63 | 25.17 |  |  |  |  | 1585.71
46 | ФССЦ-104-0274 Пр. Минрегиона от 04.03.10 №94 | Трубки из вспененного полиэтилена, внутренний диаметр 60 мм, толщина 9 мм | м | 30 | 28.49 |  |  |  |  | 854.7
47 | ФССЦ-104-0277 Пр. Минрегиона от 04.03.10 №94 | Трубки из вспененного полиэтилена, внутренний диаметр 89 мм, толщина 9 мм | м | 139 | 42.24 |  |  |  |  | 5871.36
48 | ФССЦ-507-3173 Изм. Пр.Минрег. от 03.08.10 №359 | Угольник 90 град, полипропиленовый диаметром 20 мм | шт. | 200 | 5.11 |  |  |  |  | 1022
49 | ФССЦ-507-0917 Пр. Минрегиона №308 от 28.07.09 | Соединительная арматура трубопроводов: угольник прямой диаметром: 32 мм | 10 шт. | 0.8 | 41.28 |  |  |  |  | 33.02
50 | ФССЦ-507-3175 Изм. Пр.Минрег. от 03.08.10 №359 | Угольник 90 град, полипропиленовый диаметром 40 мм | шт. | 1 | 11.55 |  |  |  |  | 11.55
51 | ФССЦ-507-3176 Изм. Пр.Минрег. от 03.08.10 №359 | Угольник 90 град, полипропиленовый диаметром 50 мм | шт. | 12 | 23.6 |  |  |  |  | 283.2
52 | ФССЦ-507-4305 Изм. Пр.Минрег. от 03.08.10 №359 | Угольник 90 град, полипропиленовый диаметром 63 мм | шт. | 8 | 16.34 |  |  |  |  | 130.72
53 | ФССЦ-507-4306 Изм. Пр.Минрег. от 03.08.10 №359 | Угольник 90 град, полипропиленовый диаметром 90 мм | шт. | 29 | 51.83 |  |  |  |  | 1503.07
54 | ФССЦ-507-4324 | Угольник полипропиленовый комбинированный, с внутренней резьбой и с креплением диаметром 16-1,2" | шт | 200 | 5.62 |  |  |  |  | 1124
55 | ФССЦ-507-3286 Изм. Пр.Минрег. от 03.08.10 №359 | Тройник полипропиленовый соединительный диаметром 20 мм | шт. | 16 | 1.69 |  |  |  |  | 27.04
56 | ФССЦ-507-3288 Изм. Пр.Минрег. от 03.08.10 №359 | Тройник полипропиленовый соединительный диаметром 32 мм | шт. | 1 | 4.98 |  |  |  |  | 4.98
57 | ФССЦ-507-3293 Изм. Пр.Минрег. от 03.08.10 №359 | Тройник полипропиленовый соединительный диаметром 90 мм | шт. | 1 | 77.16 |  |  |  |  | 77.16
58 | ФССЦ-507-3317 Изм. Пр.Минрег. от 03.08.10 №359 | Тройник полипропиленовый переходной диаметром 90х40х90 мм | шт. | 22 | 48.23 |  |  |  |  | 1061.06
59 | ФССЦ-507-3309 Изм. Пр.Минрег. от 03.08.10 №359 | Тройник полипропиленовый переходной диаметром 63х20х63 мм | шт. | 6 | 14.93 |  |  |  |  | 89.58
60 | ФССЦ-507-3312 Изм. Пр.Минрег. от 03.08.10 №359 | Тройник полипропиленовый переходной диаметром 63х40х63 мм | шт. | 1 | 16.31 |  |  |  |  | 16.31
61 | ФССЦ-507-3305 Изм. Пр.Минрег. от 03.08.10 №359 | Тройник полипропиленовый переходной диаметром 50х20х50 мм | шт. | 6 | 9.25 |  |  |  |  | 55.5
62 | ФССЦ-507-3297 Изм. Пр.Минрег. от 03.08.10 №359 | Тройник полипропиленовый переходной диаметром 32х20х32 мм | шт. | 7 | 2.95 |  |  |  |  | 20.65
63 | ФССЦ-507-3301 Изм. Пр.Минрег. от 03.08.10 №359 | Тройник полипропиленовый переходной диаметром 40х20х40 мм | шт. | 1 | 5.4 |  |  |  |  | 5.4
64 | ФССЦ-507-3303 Изм. Пр.Минрег. от 03.08.10 №359 | Тройник полипропиленовый переходной диаметром 40х32х40 мм | шт. | 1 | 6.49 |  |  |  |  | 6.49
65 | ФССЦ-507-3296 Изм. Пр.Минрег. от 03.08.10 №359 | Тройник полипропиленовый переходной диаметром 25х20х25 мм | шт. | 1 | 2.05 |  |  |  |  | 2.05
66 | ФССЦ-507-3330 Изм. Пр.Минрег. от 03.08.10 №359 | Тройник полипропиленовый комбинированный, с наружной резьбой диаметром 20х1/2" | шт. | 7 | 7.29 |  |  |  |  | 51.03
67 | ФССЦ-507-5056 Изм. Пр.Минрег. от 03.08.10 №359 | Муфта полипропиленовая переходная диаметром 25х20 мм | шт. | 1 | 0.96 |  |  |  |  | 0.96
68 | ФССЦ-507-5057 Изм. Пр.Минрег. от 03.08.10 №359 | Муфта полипропиленовая переходная диаметром 32х20 мм | шт. | 2 | 1.19 |  |  |  |  | 2.38
69 | ФССЦ-507-5064 Изм. Пр.Минрег. от 03.08.10 №359 | Муфта полипропиленовая переходная диаметром 50х32 мм | шт. | 1 | 3.8 |  |  |  |  | 3.8
70 | ФССЦ-507-5070 Изм. Пр.Минрег. от 03.08.10 №359 | Муфта полипропиленовая переходная диаметром 63х50 мм | шт. | 1 | 7.4 |  |  |  |  | 7.4
71 | ФССЦ-507-5014 Изм. Пр.Минрег. от 03.08.10 №359 | Муфта полипропиленовая соединительная диаметром 90 мм | шт. | 2 | 29.43 |  |  |  |  | 58.86
72 | ФССЦ-507-5059 Изм. Пр.Минрег. от 03.08.10 №359 | Муфта полипропиленовая переходная диаметром 40х20 мм | шт. | 22 | 2.37 |  |  |  |  | 52.14
73 | ФССЦ-507-5060 Изм. Пр.Минрег. от 03.08.10 №359 | Муфта полипропиленовая переходная диаметром 40х25 мм | шт. | 1 | 2.32 |  |  |  |  | 2.32
74 | ФССЦ-301-1520 Пр. Минрегиона №308 от 28.07.09 | Подводка гибкая армированная резиновая 500 мм | шт. | 7 | 20.45 |  |  |  |  | 143.15
75 | ФССЦ-302-0031 Изм. Пр.Минрег. от 03.08.10 №359 | Краны шаровые BUGATTI для воды и пара стандартные ВВ с размером резьбы 3/4 | шт. | 12 | 41.41 |  |  |  |  | 496.92
Раздел 2. Система Т3
Водомерный узел УВ-3
76 | ФЕР16-07-003-06 В ред. пр. № 253 Минрегиона РФ | Врезка в действующие внутренние сети трубопроводов отопления и водоснабжения диаметром: 50 мм | 1 врезка | 2 | 385.78 | 61.86 | 7 | 0.14 |  | 771.56 | 123.72 | 14 | 0.28 | 6.43 | 12.86
77 | ФЕР16-06-002-01 В ред. пр. № 253 Минрегиона РФ | Установка водомерных узлов, поставляемых на место монтажа собранными в блоки, без обводной линии диаметром ввода: до 65 мм, диаметром водомера до 40 мм | 1 узел | 1 | 1769.97 | 59.68 | 9.05 | 0.27 |  | 1769.97 | 59.68 | 9.05 | 0.27 | 6.58 | 6.58
78 | ФЕР18-06-007-01 В ред. пр. № 253 Минрегиона РФ | Установка фильтров диаметром: 25 мм | 10 фильтров | 0.1 | 4948.69 | 76.89 | 54.15 | 0.14 |  | 494.87 | 7.69 | 5.42 | 0.01 | 8.18 | 0.82
79 | ФЕР16-02-001-02 В ред. пр. № 253 Минрегиона РФ | Прокладка трубопроводов отопления из стальных водогазопроводных неоцинкованных труб диаметром: 20 мм | 100 м трубопровода | 0.01 | 2730.08 | 317.17 | 46.64 | 2.03 |  | 27.3 | 3.17 | 0.47 | 0.02 | 32.97 | 0.33
80 | ФЕР16-02-001-01 В ред. пр. № 253 Минрегиона РФ | Прокладка трубопроводов отопления из стальных водогазопроводных неоцинкованных труб диаметром: 15 мм | 100 м трубопровода | 0.01 | 2352.62 | 317.17 | 46.64 | 2.03 |  | 23.53 | 3.17 | 0.47 | 0.02 | 32.97 | 0.33
81 | ФССЦ-302-0030 Изм. Пр.Минрег. от 03.08.10 №359 | Краны шаровые BUGATTI для воды и пара стандартные ВВ с размером резьбы 1/2 | шт. | 1 | 29.95 |  |  |  |  | 29.95
82 | ФЕР16-07-005-01 В ред. пр. № 253 Минрегиона РФ | Гидравлическое испытание трубопроводов систем отопления, водопровода и горячего водоснабжения диаметром: до 50 мм | 100 м трубопровода | 0.02 | 107.11 | 58.32 | 44.51 |  |  | 2.14 | 1.17 | 0.89 |  | 5.01 | 0.1
83 | прайс | Бурт под фланец ф 63 мм | шт | 2 | 62.31 |  |  |  |  | 124.62
84 | прайс | Фланец под бурт ф 630/сталь ф 50 | шт | 2 | 132.5 |  |  |  |  | 265
Система
85 | ФЕР16-04-002-06 В ред. пр. № 253 Минрегиона РФ | Прокладка трубопроводов водоснабжения из напорных полиэтиленовых труб низкого давления среднего типа наружным диаметром: 63 мм | 100 м трубопровода | 1.44 | 5220.97 | 1345.86 | 1376.62 | 181.71 |  | 7518.2 | 1938.04 | 1982.33 | 261.66 | 141.52 | 203.79
86 | ФССЦ-507-0592 Пр. Минрегиона №308 от 28.07.09 | Трубы напорные из полиэтилена низкого давления среднего типа, наружным диаметром: 63 мм | 10 м | -13.62 | 255.7 |  |  |  |  | -3482.63
87 | ФССЦ-507-3371 Изм. Пр.Минрег. от 03.08.10 №359 | Труба из полипропилена PN 25/63 | м | 136.2 | 168.93 |  |  |  |  | 23008.27
88 | ФЕР16-04-002-05 В ред. пр. № 253 Минрегиона РФ | Прокладка трубопроводов водоснабжения из напорных полиэтиленовых труб низкого давления среднего типа наружным диаметром: 50 мм | 100 м трубопровода | 0.32 | 4490.52 | 1403.88 | 1376.62 | 181.71 |  | 1436.97 | 449.24 | 440.52 | 58.15 | 141.52 | 45.29
89 | ФССЦ-507-0591 Пр. Минрегиона №308 от 28.07.09 | Трубы напорные из полиэтилена низкого давления среднего типа, наружным диаметром: 50 мм | 10 м | -3.027 | 172.8 |  |  |  |  | -523.07
90 | ФССЦ-507-3370 Изм. Пр.Минрег. от 03.08.10 №359 | Труба из полипропилена PN 25/50 | м | 30.27 | 110.8 |  |  |  |  | 3353.92
91 | ФЕР16-04-002-04 В ред. пр. № 253 Минрегиона РФ | Прокладка трубопроводов водоснабжения из напорных полиэтиленовых труб низкого давления среднего типа наружным диаметром: 40 мм | 100 м трубопровода | 0.1 | 3350.85 | 1611.01 | 617.27 | 79.65 |  | 335.09 | 161.1 | 61.73 | 7.97 | 162.4 | 16.24
92 | ФССЦ-507-0590 Пр. Минрегиона №308 от 28.07.09 | Трубы напорные из полиэтилена низкого давления среднего типа, наружным диаметром: 40 мм | 10 м | -0.937 | 110.72 |  |  |  |  | -103.74
93 | ФССЦ-507-3369 Изм. Пр.Минрег. от 03.08.10 №359 | Труба из полипропилена PN 25/40 | м | 9.37 | 75.31 |  |  |  |  | 705.65
94 | ФЕР16-04-002-03 В ред. пр. № 253 Минрегиона РФ | Прокладка трубопроводов водоснабжения из напорных полиэтиленовых труб низкого давления среднего типа наружным диаметром: 32 мм | 100 м трубопровода | 0.515 | 2489.2 | 1208.26 | 491.32 | 63.72 |  | 1281.94 | 622.25 | 253.03 | 32.82 | 121.8 | 62.73
95 | ФССЦ-507-0589 Пр. Минрегиона №308 от 28.07.09 | Трубы напорные из полиэтилена низкого давления среднего типа, наружным диаметром: 32 мм | 10 м | -4.831 | 79.36 |  |  |  |  | -383.39
96 | ФССЦ-507-3368 Изм. Пр.Минрег. от 03.08.10 №359 | Труба из полипропилена PN 25/32 | м | 48.31 | 51.83 |  |  |  |  | 2503.91
97 | ФЕР16-04-002-02 В ред. пр. № 253 Минрегиона РФ | Прокладка трубопроводов водоснабжения из напорных полиэтиленовых труб низкого давления среднего типа наружным диаметром: 25 мм | 100 м трубопровода | 0.01 | 2918.99 | 1484.43 | 839.67 | 110.7 |  | 29.19 | 14.84 | 8.4 | 1.11 | 149.64 | 1.5
98 | ФССЦ-507-0588 Пр. Минрегиона №308 от 28.07.09 | Трубы напорные из полиэтилена низкого давления среднего типа, наружным диаметром: 25 мм | 10 м | -0.0929 | 58.56 |  |  |  |  | -5.44
99 | ФССЦ-507-3367 Изм. Пр.Минрег. от 03.08.10 №359 | Труба из полипропилена PN 25/25 | м | 0.929 | 34.94 |  |  |  |  | 32.46
100 | ФЕР16-04-002-01 В ред. пр. № 253 Минрегиона РФ | Прокладка трубопроводов водоснабжения из напорных полиэтиленовых труб низкого давления среднего типа наружным диаметром: 20 мм | 100 м трубопровода | 3.8 | 3753.4 | 1887.18 | 1362.19 | 181.17 |  | 14262.92 | 7171.28 | 5176.32 | 688.45 | 190.24 | 722.91
101 | ФССЦ-507-0622 Пр. Минрегиона №308 от 28.07.09 | Трубы напорные из полиэтилена низкого давления тяжелого типа, наружным диаметром: 20 мм | 10 м | -34.16 | 48.32 |  |  |  |  | -1650.61
102 | ФССЦ-507-3366 Изм. Пр.Минрег. от 03.08.10 №359 | Труба из полипропилена PN 25/20 | м | 341.6 | 23.19 |  |  |  |  | 7921.7
103 | ФССЦ-301-5804 Пр. Минрегиона РФ от 15.12.10 №656 | Хомут металлический с шурупом и резиновым профилем для крепления трубопроводов диаметром 16-20 мм | шт. | 380 | 3.96 |  |  |  |  | 1504.8
104 | ФССЦ-301-5805 Пр. Минрегиона РФ от 15.12.10 №656 | Хомут металлический с шурупом и резиновым профилем для крепления трубопроводов диаметром 25-28 мм | шт. | 1 | 4.44 |  |  |  |  | 4.44
105 | ФССЦ-301-5806 Пр. Минрегиона РФ от 15.12.10 №656 | Хомут металлический с шурупом и резиновым профилем для крепления трубопроводов диаметром 32-35 мм | шт. | 55 | 4.96 |  |  |  |  | 272.8
106 | ФССЦ-301-5807 Пр. Минрегиона РФ от 15.12.10 №656 | Хомут металлический с шурупом и резиновым профилем для крепления трубопроводов диаметром 39-46 мм | шт. | 10 | 5.38 |  |  |  |  | 53.8
107 | ФССЦ-301-5808 Пр. Минрегиона РФ от 15.12.10 №656 | Хомут металлический с шурупом и резиновым профилем для крепления трубопроводов диаметром 48-53 мм | шт. | 32 | 6.18 |  |  |  |  | 197.76
108 | ФССЦ-301-5809 Пр. Минрегиона РФ от 15.12.10 №656 | Хомут металлический с шурупом и резиновым профилем для крепления трубопроводов диаметром 59-63 мм | шт. | 144 | 7.85 |  |  |  |  | 1130.4
109 | ФЕР26-01-017-01 И4-Пр. Минрегион от 13.07.11 №339 | Изоляция трубопроводов диаметром 180 мм изделиями из вспененного каучука ("Армофлекс"), вспененного полиэтилена ("Термофлекс"): трубками 534,88 = 2 101,83 - 11 x 142,45 | 10 м трубопровода | 24.2 | 534.88 | 34.92 | 22.63 |  |  | 12944.1 | 845.06 | 547.65 |  | 3.52 | 85.18
110 | ФССЦ-104-0268 Пр. Минрегиона от 04.03.10 №94 | Трубки из вспененного полиэтилена, внутренний диаметр 25 мм, толщина 9 мм | м | 1 | 8.93 |  |  |  |  | 8.93
111 | ФССЦ-104-0270 Пр. Минрегиона от 04.03.10 №94 | Трубки из вспененного полиэтилена, внутренний диаметр 30 мм, толщина 9 мм | м | 55 | 11.04 |  |  |  |  | 607.2
112 | ФССЦ-104-0271 Пр. Минрегиона от 04.03.10 №94 | Трубки из вспененного полиэтилена, внутренний диаметр 45 мм, толщина 9 мм | м | 10 | 18.16 |  |  |  |  | 181.6
113 | ФССЦ-104-0273 Пр. Минрегиона от 04.03.10 №94 | Трубки из вспененного полиэтилена, внутренний диаметр 54 мм, толщина 9 мм | м | 32 | 25.17 |  |  |  |  | 805.44
114 | ФССЦ-104-0274 Пр. Минрегиона от 04.03.10 №94 | Трубки из вспененного полиэтилена, внутренний диаметр 60 мм, толщина 9 мм | м | 144 | 28.49 |  |  |  |  | 4102.56
115 | ФССЦ-507-3173 Изм. Пр.Минрег. от 03.08.10 №359 | Угольник 90 град, полипропиленовый диаметром 20 мм | шт. | 200 | 5.11 |  |  |  |  | 1022
116 | ФССЦ-507-0917 Пр. Минрегиона №308 от 28.07.09 | Соединительная арматура трубопроводов: угольник прямой диаметром: 32 мм | 10 шт. | 0.8 | 41.28 |  |  |  |  | 33.02
117 | ФССЦ-507-3175 Изм. Пр.Минрег. от 03.08.10 №359 | Угольник 90 град, полипропиленовый диаметром 40 мм | шт. | 5 | 11.55 |  |  |  |  | 57.75
118 | ФССЦ-507-3176 Изм. Пр.Минрег. от 03.08.10 №359 | Угольник 90 град, полипропиленовый диаметром 50 мм | шт. | 18 | 23.6 |  |  |  |  | 424.8
119 | ФССЦ-507-4305 Изм. Пр.Минрег. от 03.08.10 №359 | Угольник 90 град, полипропиленовый диаметром 63 мм | шт. | 18 | 16.34 |  |  |  |  | 294.12
120 | ФССЦ-507-3309 Изм. Пр.Минрег. от 03.08.10 №359 | Тройник полипропиленовый переходной диаметром 63х20х63 мм | шт. | 6 | 14.93 |  |  |  |  | 89.58
121 | ФССЦ-507-3312 Изм. Пр.Минрег. от 03.08.10 №359 | Тройник полипропиленовый переходной диаметром 63х40х63 мм | шт. | 1 | 16.31 |  |  |  |  | 16.31
122 | ФССЦ-507-3305 Изм. Пр.Минрег. от 03.08.10 №359 | Тройник полипропиленовый переходной диаметром 50х20х50 мм | шт. | 6 | 9.25 |  |  |  |  | 55.5
123 | ФССЦ-507-3297 Изм. Пр.Минрег. от 03.08.10 №359 | Тройник полипропиленовый переходной диаметром 32х20х32 мм | шт. | 7 | 2.95 |  |  |  |  | 20.65
124 | ФССЦ-507-3301 Изм. Пр.Минрег. от 03.08.10 №359 | Тройник полипропиленовый переходной диаметром 40х20х40 мм | шт. | 1 | 5.4 |  |  |  |  | 5.4
125 | ФССЦ-507-3303 Изм. Пр.Минрег. от 03.08.10 №359 | Тройник полипропиленовый переходной диаметром 40х32х40 мм | шт. | 1 | 6.49 |  |  |  |  | 6.49
126 | ФССЦ-507-3296 Изм. Пр.Минрег. от 03.08.10 №359 | Тройник полипропиленовый переходной диаметром 25х20х25 мм | шт. | 1 | 2.3 |  |  |  |  | 2.3
127 | ФССЦ-507-5056 Изм. Пр.Минрег. от 03.08.10 №359 | Муфта полипропиленовая переходная диаметром 25х20 мм | шт. | 1 | 0.96 |  |  |  |  | 0.96
128 | ФССЦ-507-5057 Изм. Пр.Минрег. от 03.08.10 №359 | Муфта полипропиленовая переходная диаметром 32х20 мм | шт. | 2 | 1.19 |  |  |  |  | 2.38
129 | ФССЦ-507-5064 Изм. Пр.Минрег. от 03.08.10 №359 | Муфта полипропиленовая переходная диаметром 50х32 мм | шт. | 1 | 3.8 |  |  |  |  | 3.8
130 | ФССЦ-507-5070 Изм. Пр.Минрег. от 03.08.10 №359 | Муфта полипропиленовая переходная диаметром 63х50 мм | шт. | 1 | 7.4 |  |  |  |  | 7.4
131 | ФССЦ-507-5059 Изм. Пр.Минрег. от 03.08.10 №359 | Муфта полипропиленовая переходная диаметром 40х20 мм | шт. | 22 | 2.37 |  |  |  |  | 52.14
132 | ФССЦ-507-5060 Изм. Пр.Минрег. от 03.08.10 №359 | Муфта полипропиленовая переходная диаметром 40х25 мм | шт. | 1 | 2.32 |  |  |  |  | 2.32
133 | ФССЦ-302-0030 | Краны шаровые Бугатти для воды и пара ВВ с размером резьбы 1/2 | шт | 1 | 29.95 |  |  |  |  | 29.95
134 | ФССЦ-302-0031 Изм. Пр.Минрег. от 03.08.10 №359 | Краны шаровые BUGATTI для воды и пара стандартные ВВ с размером резьбы 3/4 | шт. | 12 | 41.41 |  |  |  |  | 496.92
135 | ФССЦ-507-3286 Изм. Пр.Минрег. от 03.08.10 №359 | Тройник полипропиленовый соединительный диаметром 20 мм | шт. | 16 | 1.69 |  |  |  |  | 27.04
136 | ФССЦ-507-3288 Изм. Пр.Минрег. от 03.08.10 №359 | Тройник полипропиленовый соединительный диаметром 32 мм | шт. | 1 | 4.98 |  |  |  |  | 4.98
137 | ФССЦ-507-3291 Изм. Пр.Минрег. от 03.08.10 №359 | Тройник полипропиленовый соединительный диаметром 63 мм | шт. | 1 | 18.53 |  |  |  |  | 18.53
Раздел 3. Система К1
138 | ФЕР16-04-001-02 В ред. пр. № 253 Минрегиона РФ | Прокладка трубопроводов канализации из полиэтиленовых труб высокой плотности диаметром: 100 мм | 100 м трубопровода | 1.2 | 7802.78 | 611.07 | 24.87 | 0.81 |  | 9363.34 | 733.28 | 29.84 | 0.97 | 61.6 | 73.92
139 | ФССЦ-301-5609 Изм. Пр.Минрег. от 03.08.10 №359 | Хомут металлический с шурупом для крепления трубопроводов диаметром 108-116 мм | шт. | 120 | 18.55 |  |  |  |  | 2226
140 | ФЕР16-04-001-01 В ред. пр. № 253 Минрегиона РФ | Прокладка трубопроводов канализации из полиэтиленовых труб высокой плотности диаметром: 50 мм | 100 м трубопровода | 3.29 | 4632.32 | 637.26 | 11.57 | 0.27 |  | 15240.33 | 2096.59 | 38.07 | 0.89 | 64.24 | 211.35
141 | ФССЦ-301-5808 Пр. Минрегиона РФ от 15.12.10 №656 | Хомут металлический с шурупом и резиновым профилем для крепления трубопроводов диаметром 48-53 мм | шт. | 329 | 6.18 |  |  |  |  | 2033.22
142 | ФССЦ-103-1017 Пр. Минрегиона №308 от 28.07.09 | Ревизии диаметром: 100 мм | шт. | 2 | 68.98 |  |  |  |  | 137.96
143 | ФЕРр65-6-1 В ред. пр. № 207 Минрегиона РФ | Смена: трапов диаметром до 50 мм | 100 приборов | 0.04 | 14151.99 | 870.72 | 39.08 | 3.83 |  | 566.08 | 34.83 | 1.56 | 0.15 | 96 | 3.84
144 | ФЕРр65-6-12 В ред. пр. № 207 Минрегиона РФ | Смена: унитазов типа «Компакт» | 100 приборов | 0.05 | 36414.18 | 3743.19 | 88.82 | 8.7 |  | 1820.71 | 187.16 | 4.44 | 0.44 | 412.7 | 20.64
145 | ФЕРр65-6-24 В ред. пр. № 207 Минрегиона РФ | Смена: умывальников | 100 приборов | 0.43 | 15865.17 | 1922.84 | 82.9 | 8.12 |  | 6822.02 | 826.82 | 35.65 | 3.49 | 212 | 91.16
146 | Прайс | Смеситель локтевой хирургический | шт | 43 | 300 |  |  |  |  | 12900
147 | ФССЦ-301-0554 Пр. Минрегиона №308 от 28.07.09 | Пьедесталы для умывальников полуфарфоровые и фарфоровые размером 640х215х200, 670-630х240-180, 200-175 мм | шт. | 43 | 130.53 |  |  |  |  | 5612.79
148 | ФЕРр65-6-15 В ред. пр. № 207 Минрегиона РФ | Смена: моек на одно отделение | 100 приборов | 0.01 | 31781.36 | 2969.52 | 82.9 | 8.12 |  | 317.81 | 29.7 | 0.83 | 0.08 | 327.4 | 3.27
149 | Прайс | Смеситель локтевой хирургический | шт | 1 | 300 |  |  |  |  | 300
150 | ФЕРр65-6-16 В ред. пр. № 207 Минрегиона РФ | Смена: моек на два отделения | 100 приборов | 0.03 | 74549.7 | 3696.93 | 106.59 | 10.44 |  | 2236.49 | 110.91 | 3.2 | 0.31 | 407.6 | 12.23
151 | Прайс | Смеситель локтевой хирургический | шт | 3 | 300 |  |  |  |  | 900
152 | ФЕРр65-6-17 В ред. пр. № 207 Минрегиона РФ | Смена: ванн чугунных | 100 приборов | 0.02 | 139876 | 5327.72 | 438.19 | 42.92 |  | 2797.52 | 106.55 | 8.76 | 0.86 | 587.4 | 11.75
153 | Прайс | Смеситель для ванн | шт | 2 | 320 |  |  |  |  | 640
154 | ФССЦ-302-0031 Изм. Пр.Минрег. от 03.08.10 №359 | Краны шаровые BUGATTI для воды и пара стандартные ВВ с размером резьбы 3/4 | шт. | 98 | 41.41 |  |  |  |  | 4058.18
Итого прямые затраты по смете в ценах 2001г. | [9 empty] | 261428.02 | 26373.59 | 16214.38 | 1971.21 |  | 2691.72
Итого прямые затраты по смете с учетом коэффициентов к итогам | [9 empty] | 1301407.27 | 313845.72 | 103447.75 | 23457.4 |  | 2691.72
В том числе, справочно:
ОЗП=11,9; ЭМ=6,38; ЗПМ=11,9; МАТ=4,04 (Поз. 1-2, 5, 7-10, 13, 16, 19, 22, 25, 28, 31, 76-80, 82, 85, 88, 91, 94, 97, 100, 138, 140, 3-4, 6, 12, 14-15, 17-18, 20-21, 23-24, 26-27, 29-30, 32-40, 42-75, 81, 83-84, 86-87, 89-90, 92-93, 95-96, 98-99, 101-108, 133-137, 139, 141-142, 146-147, 149, 151, 153-154, 41, 109-132, 143-145, 148, 150, 152, 11) | [9 empty] | 1039979.25 | 287472.13 | 87233.36 | 21486.19
Накладные расходы | [9 empty] | 326195.34
В том числе, справочно:
68% = 80%*0,85 ФОТ (от 121,62) (Поз. 11) | [9 empty] | 82.7
85% = 100%*0,85 ФОТ (от 21359,07) (Поз. 41, 109-132) | [9 empty] | 18155.21
88% = 103%*0,85 ФОТ (от 15485,47) (Поз. 143-145, 148, 150, 152) | [9 empty] | 13627.21
98% = 128%*0,9 * 0,85 ФОТ (от 300336,96) (Поз. 1-2, 5, 7-10, 13, 16, 19, 22, 25, 28, 31, 76-80, 82, 85, 88, 91, 94, 97, 100, 138, 140) | [9 empty] | 294330.22
Сметная прибыль | [9 empty] | 187641.19
В том числе, справочно:
48% = 60%*0,8 ФОТ (от 15607,09) (Поз. 143-145, 148, 150, 152, 11) | [9 empty] | 7491.41
56% = 70%*0,8 ФОТ (от 21359,07) (Поз. 41, 109-132) | [9 empty] | 11961.08
56% = 83%*0,85 * 0,8 ФОТ (от 300336,96) (Поз. 1-2, 5, 7-10, 13, 16, 19, 22, 25, 28, 31, 76-80, 82, 85, 88, 91, 94, 97, 100, 138, 140) | [9 empty] | 168188.7
Итоги по смете:
Итого Строительные работы | [9 empty] | 1814975.81 |  |  |  |  | 2690.69
Итого Монтажные работы | [9 empty] | 267.99 |  |  |  |  | 1.03
НДС 18% | [9 empty] | 326743.88
Всего по смете | [9 empty] | 2141987.68 |  |  |  |  | 2691.72
Составил
Проверил